## Sheet1
«СОГЛАСОВАНО» |  |  | «УТВЕРЖДАЮ»
Смета на сумму: |  | 3113220.96 руб. | Смета на сумму: | 3113220.96 руб. без НДС
Номер договора:
Дата договора:
Стройка:
Объект: Молодежное пространство. МАУ ДО СШ "Хыльмик"
ВЕДОМОСТЬ ОБЪЁМОВ РАБОТ
к дефектной ведомости № Хыльмик Молодежь
на Молодежное пространство МАУ ДО СШ "Хыльмик"
Обоснование:
№ п.п | Шифр норматива | Наименование работ и затрат |  | Ед. изм. | Кол-во | Формула расчёта объёма | Наименование работ и затрат
1 | 2 | 3 |  | 4 | 5 | 6
|  |  | Раздел 1. Демонтажные работы |  |  |  |  | Раздел 1. Демонтажные работы
1 | ГЭСНр 67-01-004-05 | Демонтаж: светильников для люминесцентных ламп |  | 100 шт | 0.1 | (10.0)/100 | Демонтаж: светильников для люминесцентных ламп
2 | 1-100-23 | Средний разряд работы 2,3 |  | чел.-ч | 1.789 | (0.1)*17.89 | Средний разряд работы 2,3
3 | 91.06.06-048 | Подъемники одномачтовые, грузоподъемность до 500 кг, высота подъема 45 м |  | маш.-ч | 0.008 | (0.1)*0.08 | Подъемники одномачтовые, грузоподъемность до 500 кг, высота подъема 45 м
4 | 4-100-030 | Средний разряд машиниста 3,0 |  | чел.-ч | 0.008 | (0.008)*1 | Средний разряд машиниста 3,0
5 | ГЭСНр 67-01-004-01 | Демонтаж: выключателей, розеток |  | 100 шт | 0.13 | (13.0)/100 | Демонтаж: выключателей, розеток
6 | 1-100-20 | Средний разряд работы 2,0 |  | чел.-ч | 0.7592 | (0.13)*5.84 | Средний разряд работы 2,0
7 | ГЭСНр 67-01-001-01 | Демонтаж: скрытой электропроводки |  | 100 м | 0.3 | (30.0)/100 | Демонтаж: скрытой электропроводки
8 | 1-100-20 | Средний разряд работы 2,0 |  | чел.-ч | 0.762 | (0.3)*2.54 | Средний разряд работы 2,0
9 | 999-9900 | Строительный мусор |  | т | 0.0012 | (0.3)*0.004 | Строительный мусор
10 | 02-15-1-01-0086 | Перевозка грузов I класса автомобилями-самосвалами грузоподъемностью до 15 т по дорогам с усовершенствованным (асфальтобетонным, цементобетонным, железобетонным, обработанным органическим вяжущим) дорожным покрытием на расстояние: 86 км |  | 1 т груза | 0.0012 | (0.0012)*1.0 | Перевозка грузов I класса автомобилями-самосвалами грузоподъемностью до 15 т по дорогам с усовершенствованным (асфальтобетонным, цементобетонным, железобетонным, обработанным органическим вяжущим) дорожным покрытием на расстояние: 86 км
11 | ГЭСНм 10-08-002-01 | Извещатель ПС автоматический: тепловой электро-контактный, магнитоконтактный в нормальном исполнении |  | шт | 7 | 7.0 | Извещатель ПС автоматический: тепловой электро-контактный, магнитоконтактный в нормальном исполнении
12 | 1-100-40 | Средний разряд работы 4,0 |  | чел.-ч | 2.94 | (7.0)*0.84 | Средний разряд работы 4,0
13 | 01.3.05.17-0002 | Канифоль сосновая |  | кг | 0 | (7.0)*0.0002 | Канифоль сосновая
14 | 01.7.03.04-0001 | Электроэнергия |  | кВт-ч | 0 | (7.0)*0.0312 | Электроэнергия
15 | 01.7.15.07-0012 | Дюбели пластмассовые с шурупами, диаметр 12 мм, длина 70 мм, диаметр шурупа 8 мм, длина шурупа 70 мм |  | 100 шт | 0 | ((7.0)*0.01)/100 | Дюбели пластмассовые с шурупами, диаметр 12 мм, длина 70 мм, диаметр шурупа 8 мм, длина шурупа 70 мм
16 | 03.1.01.01-0002 | Гипс строительный Г-3 |  | т | 0 | (7.0)*0.00001 | Гипс строительный Г-3
17 | 10.3.02.03-0012 | Припои оловянно-свинцовые бессурьмянистые, марка ПОС40 |  | кг | 0 | (7.0)*0.002 | Припои оловянно-свинцовые бессурьмянистые, марка ПОС40
18 | 14.1.04.02-0002 | Клей, марка 88-СА |  | кг | 0 | (7.0)*0.005 | Клей, марка 88-СА
19 | 421/пр_2020_п.75_пп.а | Сметная стоимость вспомогательных ненормируемых материальных ресурсов, не учтенная в сметной норме, 2% |  | % | 2 | 2 | Сметная стоимость вспомогательных ненормируемых материальных ресурсов, не учтенная в сметной норме, 2%
20 | ГЭСНм 08-03-602-06 | Электропечи мощностью: до 1 кВт |  | 10 шт | 0.1 | (1)/10 | Электропечи мощностью: до 1 кВт
21 | 1-100-34 | Средний разряд работы 3,4 |  | чел.-ч | 2.6565 | (0.1)*37.95 | Средний разряд работы 3,4
22 | 91.14.02-001 | Автомобили бортовые, грузоподъемность до 5 т |  | маш.-ч | 0.0035 | (0.1)*0.05 | Автомобили бортовые, грузоподъемность до 5 т
23 | 4-100-040 | Средний разряд машиниста 4,0 |  | чел.-ч | 0.0035 | (0.005)*1 | Средний разряд машиниста 4,0
24 | 01.7.03.04-0001 | Электроэнергия |  | кВт-ч | 0 | (0.1)*1.9 | Электроэнергия
25 | 01.7.15.01-0036 | Анкер забивной латунный, диаметр внутренней резьбы М8, диаметр 10 мм, длина 28-30 мм |  | шт | 0 | (0.1)*40 | Анкер забивной латунный, диаметр внутренней резьбы М8, диаметр 10 мм, длина 28-30 мм
26 | 12.2.03.10-0008 | Стеклопластик рулонный теплоизоляционный, плотность 120 г/м2 |  | м2 | 0 | (0.1)*1.6 | Стеклопластик рулонный теплоизоляционный, плотность 120 г/м2
27 | 421/пр_2020_п.75_пп.а | Сметная стоимость вспомогательных ненормируемых материальных ресурсов, не учтенная в сметной норме, 2% |  | % | 2 | 2 | Сметная стоимость вспомогательных ненормируемых материальных ресурсов, не учтенная в сметной норме, 2%
28 | ГЭСНм 10-04-066-03 | Щит распределительный |  | шт | 2 | 2 | Щит распределительный
29 | 1-100-45 | Средний разряд работы 4,5 |  | чел.-ч | 19.8 | (2.0)*33 | Средний разряд работы 4,5
30 | 01.7.03.04-0001 | Электроэнергия |  | кВт-ч | 0 | (2.0)*1.1 | Электроэнергия
31 | 01.7.06.05-0042 | Ленты изоляционные из ПВХ для электромонтажных и ремонтных работ, цвет черный, ширина 19 мм, толщина 0,18 мм |  | м | 0 | (2.0)*23.16 | Ленты изоляционные из ПВХ для электромонтажных и ремонтных работ, цвет черный, ширина 19 мм, толщина 0,18 мм
32 | 01.7.20.04-0003 | Нить мешкозашивочная прошивочная полиэфирная из штапельного лавсана (суровая) |  | кг | 0 | (2.0)*0.02 | Нить мешкозашивочная прошивочная полиэфирная из штапельного лавсана (суровая)
33 | 10.3.02.03-0012 | Припои оловянно-свинцовые бессурьмянистые, марка ПОС40 |  | кг | 0 | (2.0)*0.19 | Припои оловянно-свинцовые бессурьмянистые, марка ПОС40
34 | 25.2.01.01-0014 | Бирки кабельные маркировочные пластмассовые У136 |  | 100 шт | 0 | ((2.0)*0.4)/100 | Бирки кабельные маркировочные пластмассовые У136
35 | 421/пр_2020_п.75_пп.а | Сметная стоимость вспомогательных ненормируемых материальных ресурсов, не учтенная в сметной норме, 2% |  | % | 2 | 2 | Сметная стоимость вспомогательных ненормируемых материальных ресурсов, не учтенная в сметной норме, 2%
36 | ГЭСНр 65-02-008-01 | Демонтаж: радиаторов весом до 80 кг |  | 100 шт | 0.05 | (5.0)/100 | Демонтаж: радиаторов весом до 80 кг
37 | 1-100-21 | Средний разряд работы 2,1 |  | чел.-ч | 5.5 | (0.05)*110 | Средний разряд работы 2,1
38 | 91.06.06-048 | Подъемники одномачтовые, грузоподъемность до 500 кг, высота подъема 45 м |  | маш.-ч | 0.112 | (0.05)*2.24 | Подъемники одномачтовые, грузоподъемность до 500 кг, высота подъема 45 м
39 | 4-100-030 | Средний разряд машиниста 3,0 |  | чел.-ч | 0.112 | (0.112)*1 | Средний разряд машиниста 3,0
40 | ГЭСНр 65-01-001-01 | Разборка трубопроводов из водогазопроводных труб диаметром: до 25 мм |  | 100 м | 0.3 | (30.0)/100 | Разборка трубопроводов из водогазопроводных труб диаметром: до 25 мм
41 | 1-100-26 | Средний разряд работы 2,6 |  | чел.-ч | 8.409 | (0.3)*28.03 | Средний разряд работы 2,6
42 | 91.06.06-048 | Подъемники одномачтовые, грузоподъемность до 500 кг, высота подъема 45 м |  | маш.-ч | 0.015 | (0.3)*0.05 | Подъемники одномачтовые, грузоподъемность до 500 кг, высота подъема 45 м
43 | 4-100-030 | Средний разряд машиниста 3,0 |  | чел.-ч | 0.015 | (0.015)*1 | Средний разряд машиниста 3,0
44 | 91.17.04-042 | Аппараты для газовой сварки и резки |  | маш.-ч | 0.75 | (0.3)*2.5 | Аппараты для газовой сварки и резки
45 | 01.3.02.03-0001 | Ацетилен газообразный технический |  | м3 | 0.108 | (0.3)*0.36 | Ацетилен газообразный технический
46 | 01.3.02.08-0001 | Кислород газообразный технический |  | м3 | 0.687 | (0.3)*2.29 | Кислород газообразный технический
47 | 999-9899 | Строительный мусор и масса возвратных материалов |  | т | 0.057 | (0.3)*0.19 | Строительный мусор и масса возвратных материалов
48 | 02-15-1-01-0086 | Перевозка грузов I класса автомобилями-самосвалами грузоподъемностью до 15 т по дорогам с усовершенствованным (асфальтобетонным, цементобетонным, железобетонным, обработанным органическим вяжущим) дорожным покрытием на расстояние: 86 км |  | 1 т груза | 0.057 | (0.057)*1.0 | Перевозка грузов I класса автомобилями-самосвалами грузоподъемностью до 15 т по дорогам с усовершенствованным (асфальтобетонным, цементобетонным, железобетонным, обработанным органическим вяжущим) дорожным покрытием на расстояние: 86 км
49 | ГЭСН 16-04-004-02 | Прокладка внутренних трубопроводов канализации из полипропиленовых труб диаметром: 110 мм |  | 100 м | 0.15 | (15.0)/100 | Прокладка внутренних трубопроводов канализации из полипропиленовых труб диаметром: 110 мм
50 | 1-100-38 | Средний разряд работы 3,8 |  | чел.-ч | 3.3498 | (0.15)*55.83 | Средний разряд работы 3,8
51 | 91.05.01-017 | Краны башенные, грузоподъемность 8 т |  | маш.-ч | 0.006 | (0.15)*0.1 | Краны башенные, грузоподъемность 8 т
52 | 4-100-060 | Средний разряд машиниста 6,0 |  | чел.-ч | 0.006 | (0.015)*1 | Средний разряд машиниста 6,0
53 | 91.05.05-015 | Краны на автомобильном ходу, грузоподъемность 16 т |  | маш.-ч | 0.0108 | (0.15)*0.18 | Краны на автомобильном ходу, грузоподъемность 16 т
54 | 4-100-060 | Средний разряд машиниста 6,0 |  | чел.-ч | 0.0108 | (0.027)*1 | Средний разряд машиниста 6,0
55 | 91.14.02-001 | Автомобили бортовые, грузоподъемность до 5 т |  | маш.-ч | 0.0108 | (0.15)*0.18 | Автомобили бортовые, грузоподъемность до 5 т
56 | 4-100-040 | Средний разряд машиниста 4,0 |  | чел.-ч | 0.0108 | (0.027)*1 | Средний разряд машиниста 4,0
57 | 01.7.03.01-0001 | Вода |  | м3 | 0 | (0.15)*0.786 | Вода
58 | 01.7.03.04-0001 | Электроэнергия |  | кВт-ч | 0 | (0.15)*0.0336 | Электроэнергия
59 | 01.7.15.03-0014 | Болты стальные с шестигранной головкой, в комплекте с шестигранной гайкой и плоской круглой шайбой, диаметр резьбы М16, длина болта 25-200 мм |  | т | 0 | (0.15)*0.00266 | Болты стальные с шестигранной головкой, в комплекте с шестигранной гайкой и плоской круглой шайбой, диаметр резьбы М16, длина болта 25-200 мм
60 | 01.7.19.02-0052 | Кольца резиновые уплотнительные для полипропиленовых труб, диаметр 110 мм |  | 100 шт | 0 | ((0.15)*0.12)/100 | Кольца резиновые уплотнительные для полипропиленовых труб, диаметр 110 мм
61 | 18.1.02.01 | Задвижки |  | шт | 0 | (0.15)*0.0 | Задвижки
62 | 23.1.02.07 | Крепления |  | кг | 0 | (0.15)*0.0 | Крепления
63 | 24.3.02.02 | Трубы безнапорные канализационные из полипропилена |  | м | 0 | (0.15)*99.8 | Трубы безнапорные канализационные из полипропилена
64 | 24.3.05.19 | Фасонные и соединительные части к полипропиленовым трубам |  | шт | 0 | (0.15)*0.0 | Фасонные и соединительные части к полипропиленовым трубам
65 | ГЭСНр 65-01-003-06 | Снятие смесителя: с душевой сеткой |  | 100 шт | 0.02 | (2.0)/100 | Снятие смесителя: с душевой сеткой
66 | 1-100-30 | Средний разряд работы 3,0 |  | чел.-ч | 1.1514 | (0.02)*57.57 | Средний разряд работы 3,0
67 | 91.06.06-048 | Подъемники одномачтовые, грузоподъемность до 500 кг, высота подъема 45 м |  | маш.-ч | 0.0024 | (0.02)*0.12 | Подъемники одномачтовые, грузоподъемность до 500 кг, высота подъема 45 м
68 | 4-100-030 | Средний разряд машиниста 3,0 |  | чел.-ч | 0.0024 | (0.0024)*1 | Средний разряд машиниста 3,0
69 | 999-9899 | Строительный мусор и масса возвратных материалов |  | т | 0.0052 | (0.02)*0.26 | Строительный мусор и масса возвратных материалов
70 | 02-15-1-01-0086 | Перевозка грузов I класса автомобилями-самосвалами грузоподъемностью до 15 т по дорогам с усовершенствованным (асфальтобетонным, цементобетонным, железобетонным, обработанным органическим вяжущим) дорожным покрытием на расстояние: 86 км |  | 1 т груза | 0.0052 | (0.0052)*1.0 | Перевозка грузов I класса автомобилями-самосвалами грузоподъемностью до 15 т по дорогам с усовершенствованным (асфальтобетонным, цементобетонным, железобетонным, обработанным органическим вяжущим) дорожным покрытием на расстояние: 86 км
71 | ГЭСНр 65-01-004-13 | Демонтаж: санитарно-технических приборов унитазов со смывным бачком |  | 100 шт | 0.01 | (1.0)/100 | Демонтаж: санитарно-технических приборов унитазов со смывным бачком
72 | 1-100-30 | Средний разряд работы 3,0 |  | чел.-ч | 1.43 | (0.01)*143 | Средний разряд работы 3,0
73 | 91.06.05-056 | Погрузчики одноковшовые универсальные фронтальные пневмоколесные, номинальная вместимость основного ковша 1,1 м3, грузоподъемность 2 т |  | маш.-ч | 0.0044 | (0.01)*0.44 | Погрузчики одноковшовые универсальные фронтальные пневмоколесные, номинальная вместимость основного ковша 1,1 м3, грузоподъемность 2 т
74 | 4-100-040 | Средний разряд машиниста 4,0 |  | чел.-ч | 0.0044 | (0.0044)*1 | Средний разряд машиниста 4,0
75 | 91.06.06-048 | Подъемники одномачтовые, грузоподъемность до 500 кг, высота подъема 45 м |  | маш.-ч | 0.0044 | (0.01)*0.44 | Подъемники одномачтовые, грузоподъемность до 500 кг, высота подъема 45 м
76 | 4-100-030 | Средний разряд машиниста 3,0 |  | чел.-ч | 0.0044 | (0.0044)*1 | Средний разряд машиниста 3,0
77 | 999-9899 | Строительный мусор и масса возвратных материалов |  | т | 0.0323 | (0.01)*3.23 | Строительный мусор и масса возвратных материалов
78 | 02-15-1-01-0086 | Перевозка грузов I класса автомобилями-самосвалами грузоподъемностью до 15 т по дорогам с усовершенствованным (асфальтобетонным, цементобетонным, железобетонным, обработанным органическим вяжущим) дорожным покрытием на расстояние: 86 км |  | 1 т груза | 0.0323 | (0.0323)*1.0 | Перевозка грузов I класса автомобилями-самосвалами грузоподъемностью до 15 т по дорогам с усовершенствованным (асфальтобетонным, цементобетонным, железобетонным, обработанным органическим вяжущим) дорожным покрытием на расстояние: 86 км
79 | ГЭСНр 56-01-010-01 | Снятие дверных полотен |  | 100 м2 | 0.08 | (8)/100 | Снятие дверных полотен
80 | 1-100-22 | Средний разряд работы 2,2 |  | чел.-ч | 2.9024 | (0.08)*36.28 | Средний разряд работы 2,2
81 | 999-9900 | Строительный мусор |  | т | 0.0944 | (0.08)*1.18 | Строительный мусор
82 | 02-15-1-01-0086 | Перевозка грузов I класса автомобилями-самосвалами грузоподъемностью до 15 т по дорогам с усовершенствованным (асфальтобетонным, цементобетонным, железобетонным, обработанным органическим вяжущим) дорожным покрытием на расстояние: 86 км |  | 1 т груза | 0.0944 | (0.0944)*1.0 | Перевозка грузов I класса автомобилями-самосвалами грузоподъемностью до 15 т по дорогам с усовершенствованным (асфальтобетонным, цементобетонным, железобетонным, обработанным органическим вяжущим) дорожным покрытием на расстояние: 86 км
83 | ГЭСНр 56-01-009-01 | Демонтаж дверных коробок: в каменных стенах с отбивкой штукатурки в откосах |  | 100 шт | 0.05 | (5)/100 | Демонтаж дверных коробок: в каменных стенах с отбивкой штукатурки в откосах
84 | 1-100-23 | Средний разряд работы 2,3 |  | чел.-ч | 8.965 | (0.05)*179.3 | Средний разряд работы 2,3
85 | 91.18.01-508 | Компрессоры винтовые передвижные с электродвигателем, давление до 1 МПа (10 атм), производительность до 5 м3/мин |  | маш.-ч | 0.1985 | (0.05)*3.97 | Компрессоры винтовые передвижные с электродвигателем, давление до 1 МПа (10 атм), производительность до 5 м3/мин
86 | 91.21.10-002 | Молотки отбойные пневматические при работе от передвижных компрессоров |  | маш.-ч | 0.3965 | (0.05)*7.93 | Молотки отбойные пневматические при работе от передвижных компрессоров
87 | 999-9900 | Строительный мусор |  | т | 0.525 | (0.05)*10.5 | Строительный мусор
88 | 02-15-1-01-0005 | Перевозка грузов I класса автомобилями-самосвалами грузоподъемностью до 15 т по дорогам с усовершенствованным (асфальтобетонным, цементобетонным, железобетонным, обработанным органическим вяжущим) дорожным покрытием на расстояние: 5 км |  | 1 т груза | 0.525 | (0.525)*1.0 | Перевозка грузов I класса автомобилями-самосвалами грузоподъемностью до 15 т по дорогам с усовершенствованным (асфальтобетонным, цементобетонным, железобетонным, обработанным органическим вяжущим) дорожным покрытием на расстояние: 5 км
89 | ГЭСН 09-04-013-01 | Установка противопожарных дверей: однопольных глухих |  | м2 | 2.1 | 2.1 | Установка противопожарных дверей: однопольных глухих
90 | 1-100-44 | Средний разряд работы 4,4 |  | чел.-ч | 3.0429 | (2.1)*2.07 | Средний разряд работы 4,4
91 | 91.14.02-001 | Автомобили бортовые, грузоподъемность до 5 т |  | маш.-ч | 0.0294 | (2.1)*0.02 | Автомобили бортовые, грузоподъемность до 5 т
92 | 4-100-040 | Средний разряд машиниста 4,0 |  | чел.-ч | 0.0294 | (0.042)*1 | Средний разряд машиниста 4,0
93 | 91.17.04-233 | Аппараты сварочные для ручной дуговой сварки, сварочный ток до 350 А |  | маш.-ч | 1.0437 | (2.1)*0.71 | Аппараты сварочные для ручной дуговой сварки, сварочный ток до 350 А
94 | 01.7.03.04-0001 | Электроэнергия |  | кВт-ч | 0 | (2.1)*0.4908 | Электроэнергия
95 | 01.7.11.07-0227 | Электроды сварочные для сварки низколегированных и углеродистых сталей УОНИ 13/45, Э42А, диаметр 4-5 мм |  | кг | 0 | (2.1)*0.07 | Электроды сварочные для сварки низколегированных и углеродистых сталей УОНИ 13/45, Э42А, диаметр 4-5 мм
96 | 01.7.15.02-0051 | Болты анкерные |  | т | 0 | (2.1)*0.003 | Болты анкерные
97 | 14.5.01.05-0013 | Герметик пенополиуретановый (пена монтажная) противопожарный для мест с повышенными требованиями пожарной безопасности, объем 880 мл |  | шт | 0 | (2.1)*0.27 | Герметик пенополиуретановый (пена монтажная) противопожарный для мест с повышенными требованиями пожарной безопасности, объем 880 мл
98 | ГЭСНр 56-01-003-01 | Снятие подоконных досок: бетонных и мозаичных |  | 100 м2 | 0.0384 | (1,2*0,8*4)/100 | Снятие подоконных досок: бетонных и мозаичных
99 | 1-100-18 | Средний разряд работы 1,8 |  | чел.-ч | 10.583 | (0.0384)*275.6 | Средний разряд работы 1,8
100 | 91.18.01-508 | Компрессоры винтовые передвижные с электродвигателем, давление до 1 МПа (10 атм), производительность до 5 м3/мин |  | маш.-ч | 0.060672 | (0.0384)*1.58 | Компрессоры винтовые передвижные с электродвигателем, давление до 1 МПа (10 атм), производительность до 5 м3/мин
101 | 91.21.10-002 | Молотки отбойные пневматические при работе от передвижных компрессоров |  | маш.-ч | 0.12134 | (0.0384)*3.16 | Молотки отбойные пневматические при работе от передвижных компрессоров
102 | 999-9900 | Строительный мусор |  | т | 0.51456 | (0.0384)*13.4 | Строительный мусор
103 | 02-15-1-01-0086 | Перевозка грузов I класса автомобилями-самосвалами грузоподъемностью до 15 т по дорогам с усовершенствованным (асфальтобетонным, цементобетонным, железобетонным, обработанным органическим вяжущим) дорожным покрытием на расстояние: 86 км |  | 1 т груза | 0.51456 | (0.51456)*1.0 | Перевозка грузов I класса автомобилями-самосвалами грузоподъемностью до 15 т по дорогам с усовершенствованным (асфальтобетонным, цементобетонным, железобетонным, обработанным органическим вяжущим) дорожным покрытием на расстояние: 86 км
104 | ГЭСН 46-04-001-04 | Разборка: кирпичных стен |  | м3 | 18.75 | 62,5*0,3 | Разборка: кирпичных стен
105 | 1-100-33 | Средний разряд работы 3,3 |  | чел.-ч | 133.125 | (18.75)*7.1 | Средний разряд работы 3,3
106 | 91.18.01-508 | Компрессоры винтовые передвижные с электродвигателем, давление до 1 МПа (10 атм), производительность до 5 м3/мин |  | маш.-ч | 21.5625 | (18.75)*1.15 | Компрессоры винтовые передвижные с электродвигателем, давление до 1 МПа (10 атм), производительность до 5 м3/мин
107 | 91.21.10-002 | Молотки отбойные пневматические при работе от передвижных компрессоров |  | маш.-ч | 43.125 | (18.75)*2.3 | Молотки отбойные пневматические при работе от передвижных компрессоров
108 | ГЭСН 46-02-009-02 | Отбивка штукатурки с поверхностей: стен и потолков кирпичных |  | 100 м2 | 0.98 | (98.0)/100 | Отбивка штукатурки с поверхностей: стен и потолков кирпичных
109 | 1-100-20 | Средний разряд работы 2,0 |  | чел.-ч | 22.3636 | (0.98)*22.82 | Средний разряд работы 2,0
110 | 999-9900 | Строительный мусор |  | т | 4.508 | (0.98)*4.6 | Строительный мусор
111 | 02-15-1-01-0086 | Перевозка грузов I класса автомобилями-самосвалами грузоподъемностью до 15 т по дорогам с усовершенствованным (асфальтобетонным, цементобетонным, железобетонным, обработанным органическим вяжущим) дорожным покрытием на расстояние: 86 км |  | 1 т груза | 4.508 | (4.508)*1.0 | Перевозка грузов I класса автомобилями-самосвалами грузоподъемностью до 15 т по дорогам с усовершенствованным (асфальтобетонным, цементобетонным, железобетонным, обработанным органическим вяжущим) дорожным покрытием на расстояние: 86 км
112 | ГЭСНр 63-03-001-05 | Разборка облицовки стен: из керамических глазурованных плиток |  | 100 м2 | 0.1 | (10.0)/100 | Разборка облицовки стен: из керамических глазурованных плиток
113 | 1-100-21 | Средний разряд работы 2,1 |  | чел.-ч | 7.43 | (0.1)*74.3 | Средний разряд работы 2,1
114 | 91.06.06-048 | Подъемники одномачтовые, грузоподъемность до 500 кг, высота подъема 45 м |  | маш.-ч | 0.035 | (0.1)*0.35 | Подъемники одномачтовые, грузоподъемность до 500 кг, высота подъема 45 м
115 | 4-100-030 | Средний разряд машиниста 3,0 |  | чел.-ч | 0.035 | (0.035)*1 | Средний разряд машиниста 3,0
116 | 91.18.01-508 | Компрессоры винтовые передвижные с электродвигателем, давление до 1 МПа (10 атм), производительность до 5 м3/мин |  | маш.-ч | 0.164 | (0.1)*1.64 | Компрессоры винтовые передвижные с электродвигателем, давление до 1 МПа (10 атм), производительность до 5 м3/мин
117 | 91.21.10-002 | Молотки отбойные пневматические при работе от передвижных компрессоров |  | маш.-ч | 0.328 | (0.1)*3.28 | Молотки отбойные пневматические при работе от передвижных компрессоров
118 | 999-9900 | Строительный мусор |  | т | 0.441 | (0.1)*4.41 | Строительный мусор
119 | 02-15-1-01-0086 | Перевозка грузов I класса автомобилями-самосвалами грузоподъемностью до 15 т по дорогам с усовершенствованным (асфальтобетонным, цементобетонным, железобетонным, обработанным органическим вяжущим) дорожным покрытием на расстояние: 86 км |  | 1 т груза | 0.441 | (0.441)*1.0 | Перевозка грузов I класса автомобилями-самосвалами грузоподъемностью до 15 т по дорогам с усовершенствованным (асфальтобетонным, цементобетонным, железобетонным, обработанным органическим вяжущим) дорожным покрытием на расстояние: 86 км
120 | ГЭСН 46-08-044-01 | Очистка бетонных поверхностей сжатым воздухом |  | м2 | 46 | 46.0 | Очистка бетонных поверхностей сжатым воздухом
121 | 1-100-30 | Средний разряд работы 3,0 |  | чел.-ч | 13.34 | (46.0)*0.29 | Средний разряд работы 3,0
122 | 91.18.01-012 | Компрессоры винтовые передвижные с электродвигателем, давление до 0,6 МПа (6 атм), производительность до 3,5 м3/мин |  | маш.-ч | 12.88 | (46.0)*0.28 | Компрессоры винтовые передвижные с электродвигателем, давление до 0,6 МПа (6 атм), производительность до 3,5 м3/мин
123 | ГЭСНр 57-01-002-03 | Разборка покрытий полов: из керамических плиток |  | 100 м2 | 0.3 | (30.0)/100 | Разборка покрытий полов: из керамических плиток
124 | 1-100-30 | Средний разряд работы 3,0 |  | чел.-ч | 20.961 | (0.3)*69.87 | Средний разряд работы 3,0
125 | 91.06.06-048 | Подъемники одномачтовые, грузоподъемность до 500 кг, высота подъема 45 м |  | маш.-ч | 0.432 | (0.3)*1.44 | Подъемники одномачтовые, грузоподъемность до 500 кг, высота подъема 45 м
126 | 4-100-030 | Средний разряд машиниста 3,0 |  | чел.-ч | 0.432 | (0.432)*1 | Средний разряд машиниста 3,0
127 | 999-9900 | Строительный мусор |  | т | 1.56 | (0.3)*5.2 | Строительный мусор
128 | 02-15-1-01-0086 | Перевозка грузов I класса автомобилями-самосвалами грузоподъемностью до 15 т по дорогам с усовершенствованным (асфальтобетонным, цементобетонным, железобетонным, обработанным органическим вяжущим) дорожным покрытием на расстояние: 86 км |  | 1 т груза | 1.56 | (1.56)*1.0 | Перевозка грузов I класса автомобилями-самосвалами грузоподъемностью до 15 т по дорогам с усовершенствованным (асфальтобетонным, цементобетонным, железобетонным, обработанным органическим вяжущим) дорожным покрытием на расстояние: 86 км
129 | ГЭСНр 57-01-002-01 | Разборка покрытий полов: из линолеума и релина |  | 100 м2 | 0.1 | (10.0)/100 | Разборка покрытий полов: из линолеума и релина
130 | 1-100-20 | Средний разряд работы 2,0 |  | чел.-ч | 1.139 | (0.1)*11.39 | Средний разряд работы 2,0
131 | 91.06.06-048 | Подъемники одномачтовые, грузоподъемность до 500 кг, высота подъема 45 м |  | маш.-ч | 0.013 | (0.1)*0.13 | Подъемники одномачтовые, грузоподъемность до 500 кг, высота подъема 45 м
132 | 4-100-030 | Средний разряд машиниста 3,0 |  | чел.-ч | 0.013 | (0.013)*1 | Средний разряд машиниста 3,0
133 | 999-9900 | Строительный мусор |  | т | 0.047 | (0.1)*0.47 | Строительный мусор
134 | 02-15-1-01-0086 | Перевозка грузов I класса автомобилями-самосвалами грузоподъемностью до 15 т по дорогам с усовершенствованным (асфальтобетонным, цементобетонным, железобетонным, обработанным органическим вяжущим) дорожным покрытием на расстояние: 86 км |  | 1 т груза | 0.047 | (0.047)*1.0 | Перевозка грузов I класса автомобилями-самосвалами грузоподъемностью до 15 т по дорогам с усовершенствованным (асфальтобетонным, цементобетонным, железобетонным, обработанным органическим вяжущим) дорожным покрытием на расстояние: 86 км
135 | ГЭСНр 57-01-002-04 | Разборка покрытий полов: цементных толщиной 150 мм |  | 100 м2 | 0.46 | (46.0)/100 | Разборка покрытий полов: цементных толщиной 150 мм
136 | 1-100-30 | Средний разряд работы 3,0 |  | чел.-ч | 51.152 | (0.46)*111.2 | Средний разряд работы 3,0
137 | 91.06.06-048 | Подъемники одномачтовые, грузоподъемность до 500 кг, высота подъема 45 м |  | маш.-ч | 0.828 | (0.46)*1.8 | Подъемники одномачтовые, грузоподъемность до 500 кг, высота подъема 45 м
138 | 4-100-030 | Средний разряд машиниста 3,0 |  | чел.-ч | 0.828 | (0.828)*1 | Средний разряд машиниста 3,0
139 | 91.18.01-508 | Компрессоры винтовые передвижные с электродвигателем, давление до 1 МПа (10 атм), производительность до 5 м3/мин |  | маш.-ч | 8.832 | (0.46)*19.2 | Компрессоры винтовые передвижные с электродвигателем, давление до 1 МПа (10 атм), производительность до 5 м3/мин
140 | 91.21.10-002 | Молотки отбойные пневматические при работе от передвижных компрессоров |  | маш.-ч | 17.664 | (0.46)*38.4 | Молотки отбойные пневматические при работе от передвижных компрессоров
141 | 999-9900 | Строительный мусор |  | т | 15.18 | (0.46)*33 | Строительный мусор
142 | 02-15-1-01-0086 | Перевозка грузов I класса автомобилями-самосвалами грузоподъемностью до 15 т по дорогам с усовершенствованным (асфальтобетонным, цементобетонным, железобетонным, обработанным органическим вяжущим) дорожным покрытием на расстояние: 86 км |  | 1 т груза | 15.18 | (15.18)*1.0 | Перевозка грузов I класса автомобилями-самосвалами грузоподъемностью до 15 т по дорогам с усовершенствованным (асфальтобетонным, цементобетонным, железобетонным, обработанным органическим вяжущим) дорожным покрытием на расстояние: 86 км
|  |  | Раздел 2. ПОЛЫ |  |  |  |  | Раздел 2. ПОЛЫ
143 | ГЭСН 11-01-005-01 | Устройство гидроизоляции из полиэтиленовой пленки на бутилкаучуковом клее с защитой рубероидом: первый слой |  | 100 м2 | 0.46 | (46.0)/100 | Устройство гидроизоляции из полиэтиленовой пленки на бутилкаучуковом клее с защитой рубероидом: первый слой
144 | 1-100-44 | Средний разряд работы 4,4 |  | чел.-ч | 63.48 | (0.46)*138 | Средний разряд работы 4,4
145 | 91.06.06-048 | Подъемники одномачтовые, грузоподъемность до 500 кг, высота подъема 45 м |  | маш.-ч | 0.0506 | (0.46)*0.11 | Подъемники одномачтовые, грузоподъемность до 500 кг, высота подъема 45 м
146 | 4-100-030 | Средний разряд машиниста 3,0 |  | чел.-ч | 0.0506 | (0.0506)*1 | Средний разряд машиниста 3,0
147 | 91.14.02-001 | Автомобили бортовые, грузоподъемность до 5 т |  | маш.-ч | 0.115 | (0.46)*0.25 | Автомобили бортовые, грузоподъемность до 5 т
148 | 4-100-040 | Средний разряд машиниста 4,0 |  | чел.-ч | 0.115 | (0.115)*1 | Средний разряд машиниста 4,0
149 | 91.21.22-421 | Термосы 100 л |  | маш.-ч | 1.15 | (0.46)*2.5 | Термосы 100 л
150 | 91.21.22-446 | Установки для сварки полиэтиленовой пленки, мощность нагрева клина 1 кВт |  | маш.-ч | 2.208 | (0.46)*4.8 | Установки для сварки полиэтиленовой пленки, мощность нагрева клина 1 кВт
151 | 01.3.01.01-0001 | Бензин авиационный Б-70 |  | т | 0.02162 | (0.46)*0.047 | Бензин авиационный Б-70
152 | 01.7.07.12-0022 | Пленка полиэтиленовая, толщина 0,2-0,5 мм |  | м2 | 51.7132 | (0.46)*112.42 | Пленка полиэтиленовая, толщина 0,2-0,5 мм
153 | 01.7.20.08-0051 | Ветошь хлопчатобумажная цветная |  | кг | 0.46 | (0.46)*1 | Ветошь хлопчатобумажная цветная
154 | 04.3.01.09-0014 | Раствор готовый кладочный, цементный, М100 |  | м3 | 0.1426 | (0.46)*0.31 | Раствор готовый кладочный, цементный, М100
155 | 12.1.02.06-0022 | Рубероид кровельный РКП-350 |  | м2 | 51.52 | (0.46)*112 | Рубероид кровельный РКП-350
156 | 14.2.06.02-0001 | Бутилкаучук |  | т | 0.00276 | (0.46)*0.006 | Бутилкаучук
157 | 14.4.03.03-0104 | Лак битумный БТ-783 |  | т | 0.023 | (0.46)*0.05 | Лак битумный БТ-783
158 | 14.5.09.01-0001 | Ацетон технический, сорт I |  | кг | 0.506 | (0.46)*1.1 | Ацетон технический, сорт I
159 | 12.1.02.13-0001 | Стеклорубероид гидроизоляционный, марка С-РМ, с мелкозернистой посыпкой |  | м2 | 53.36 | (0.46)*0.116*1000 | Стеклорубероид гидроизоляционный, марка С-РМ, с мелкозернистой посыпкой
160 | ГЭСН 11-01-014-01 | Устройство полов бетонных толщиной: 100 мм |  | 100 м2 | 0.46 | (46.0)/100 | Устройство полов бетонных толщиной: 100 мм
161 | 1-100-40 | Средний разряд работы 4,0 |  | чел.-ч | 13.938 | (0.46)*30.3 | Средний разряд работы 4,0
162 | 91.21.22-161 | Комплексы вакуумные для вибровакуумной обработки бетона при устройстве полов |  | маш.-ч | 5.0692 | (0.46)*11.02 | Комплексы вакуумные для вибровакуумной обработки бетона при устройстве полов
163 | 4-100-050 | Средний разряд машиниста 5,0 |  | чел.-ч | 5.0692 | (5.0692)*1 | Средний разряд машиниста 5,0
164 | 01.7.03.01-0001 | Вода |  | м3 | 0.23 | (0.46)*0.5 | Вода
165 | 11.1.03.06-0072 | Доска обрезная хвойных пород, естественной влажности, длина 2-6,5 м, ширина 100-250 мм, толщина 25 мм, сорт IV |  | м3 | 0.0276 | (0.46)*0.06 | Доска обрезная хвойных пород, естественной влажности, длина 2-6,5 м, ширина 100-250 мм, толщина 25 мм, сорт IV
166 | 04.1.02.05-0003 | Смеси бетонные тяжелого бетона (БСТ), класс В7,5 (М100) |  | м3 | 4.692 | (0.46)*10.2 | Смеси бетонные тяжелого бетона (БСТ), класс В7,5 (М100)
167 | ГЭСН 11-01-060-01 | Армирование стяжек сетками сварными |  | 100 м2 | 0.46 | (46)/100 | Армирование стяжек сетками сварными
168 | 2-100-01 | Рабочий 1 разряда |  | чел.-ч | 0.0046 | (0.46)*0.01 | Рабочий 1 разряда
169 | 2-100-02 | Рабочий 2 разряда |  | чел.-ч | 0.1058 | (0.46)*0.23 | Рабочий 2 разряда
170 | 2-100-03 | Рабочий 3 разряда |  | чел.-ч | 1.8492 | (0.46)*4.02 | Рабочий 3 разряда
171 | 2-100-04 | Рабочий 4 разряда |  | чел.-ч | 0.8096 | (0.46)*1.76 | Рабочий 4 разряда
172 | 91.05.05-015 | Краны на автомобильном ходу, грузоподъемность 16 т |  | маш.-ч | 0.023 | (0.46)*0.05 | Краны на автомобильном ходу, грузоподъемность 16 т
173 | 4-100-060 | Средний разряд машиниста 6,0 |  | чел.-ч | 0.023 | (0.023)*1 | Средний разряд машиниста 6,0
174 | 91.06.06-048 | Подъемники одномачтовые, грузоподъемность до 500 кг, высота подъема 45 м |  | маш.-ч | 0.0138 | (0.46)*0.03 | Подъемники одномачтовые, грузоподъемность до 500 кг, высота подъема 45 м
175 | 4-100-030 | Средний разряд машиниста 3,0 |  | чел.-ч | 0.0138 | (0.0138)*1 | Средний разряд машиниста 3,0
176 | 91.14.02-001 | Автомобили бортовые, грузоподъемность до 5 т |  | маш.-ч | 0.0184 | (0.46)*0.04 | Автомобили бортовые, грузоподъемность до 5 т
177 | 4-100-040 | Средний разряд машиниста 4,0 |  | чел.-ч | 0.0184 | (0.0184)*1 | Средний разряд машиниста 4,0
178 | 08.1.02.17-0081 | Сетка стальная сварная из арматурной проволоки без покрытия, диаметр проволоки 3 мм, размер ячейки 50х50 мм |  | м2 | 46.46 | (0.46)*101.0 | Сетка стальная сварная из арматурной проволоки без покрытия, диаметр проволоки 3 мм, размер ячейки 50х50 мм
179 | 11.3.03.15-1040 | Фиксаторы защитного слоя арматуры пластиковые, форма стульчик, толщина защитного слоя бетона 35 мм |  | 100 шт | 2.3411 | ((0.46)*5.0894)/100 | Фиксаторы защитного слоя арматуры пластиковые, форма стульчик, толщина защитного слоя бетона 35 мм
180 | ГЭСН 11-01-011-09 | Устройство стяжек: из самовыравнивающейся смеси на цементной основе, толщиной 3 мм |  | 100 м2 | 0.46 | (46.0)/100 | Устройство стяжек: из самовыравнивающейся смеси на цементной основе, толщиной 3 мм
181 | 1-100-30 | Средний разряд работы 3,0 |  | чел.-ч | 12.0244 | (0.46)*26.14 | Средний разряд работы 3,0
182 | 91.06.06-046 | Подъемники одномачтовые, грузоподъемность до 500 кг, высота подъема 25 м |  | маш.-ч | 0.0322 | (0.46)*0.07 | Подъемники одномачтовые, грузоподъемность до 500 кг, высота подъема 25 м
183 | 4-100-030 | Средний разряд машиниста 3,0 |  | чел.-ч | 0.0322 | (0.0322)*1 | Средний разряд машиниста 3,0
184 | 91.14.02-001 | Автомобили бортовые, грузоподъемность до 5 т |  | маш.-ч | 0.0092 | (0.46)*0.02 | Автомобили бортовые, грузоподъемность до 5 т
185 | 4-100-040 | Средний разряд машиниста 4,0 |  | чел.-ч | 0.0092 | (0.0092)*1 | Средний разряд машиниста 4,0
186 | 91.21.22-638 | Пылесосы промышленные, мощность до 2000 Вт |  | маш.-ч | 1.288 | (0.46)*2.8 | Пылесосы промышленные, мощность до 2000 Вт
187 | 01.7.03.01-0001 | Вода |  | м3 | 0.0736 | (0.46)*0.16 | Вода
188 | 01.7.03.04-0001 | Электроэнергия |  | кВт-ч | 0.34206 | (0.46)*0.7436 | Электроэнергия
189 | 01.7.07.12-1006 | Пленка полиэтиленовая, толщина 80 мкм |  | м2 | 4.6 | (0.46)*10 | Пленка полиэтиленовая, толщина 80 мкм
190 | 04.3.02.01-0413 | Смеси сухие наливные быстротвердеющие финишные на цементной основе для выравнивания оснований пола, расход 1,5 на 1 м2 при слое 1 мм |  | т | 0.207 | (0.46)*0.45 | Смеси сухие наливные быстротвердеющие финишные на цементной основе для выравнивания оснований пола, расход 1,5 на 1 м2 при слое 1 мм
191 | 14.4.01.02-0012 | Грунтовка укрепляющая, глубокого проникновения, быстросохнущая, паропроницаемая |  | кг | 9.2 | (0.46)*20.0 | Грунтовка укрепляющая, глубокого проникновения, быстросохнущая, паропроницаемая
192 | ГЭСН 11-01-011-11 | Устройство стяжек: на каждый последующий слой толщиной 1 мм добавлять к норме 11-01-011-09 |  | 100 м2 | 0.46 | (46.0)/100 | Устройство стяжек: на каждый последующий слой толщиной 1 мм добавлять к норме 11-01-011-09
193 | 1-100-30 | Средний разряд работы 3,0 |  | чел.-ч | 7.5026 | (0.46)*2.33 | Средний разряд работы 3,0
194 | 91.06.06-046 | Подъемники одномачтовые, грузоподъемность до 500 кг, высота подъема 25 м |  | маш.-ч | 0.06118 | (0.46)*0.019 | Подъемники одномачтовые, грузоподъемность до 500 кг, высота подъема 25 м
195 | 4-100-030 | Средний разряд машиниста 3,0 |  | чел.-ч | 0.06118 | (0.00874)*1 | Средний разряд машиниста 3,0
196 | 91.14.02-001 | Автомобили бортовые, грузоподъемность до 5 т |  | маш.-ч | 0.01932 | (0.46)*0.006 | Автомобили бортовые, грузоподъемность до 5 т
197 | 4-100-040 | Средний разряд машиниста 4,0 |  | чел.-ч | 0.01932 | (0.00276)*1 | Средний разряд машиниста 4,0
198 | 01.7.03.01-0001 | Вода |  | м3 | 0.13009 | (0.46)*0.0404 | Вода
199 | 01.7.03.04-0001 | Электроэнергия |  | кВт-ч | 0.75348 | (0.46)*0.234 | Электроэнергия
200 | 04.3.02.01-0413 | Смеси сухие наливные быстротвердеющие финишные на цементной основе для выравнивания оснований пола, расход 1,5 на 1 м2 при слое 1 мм |  | т | 0.483 | (0.46)*0.015*10 | Смеси сухие наливные быстротвердеющие финишные на цементной основе для выравнивания оснований пола, расход 1,5 на 1 м2 при слое 1 мм
201 | ГЭСН 11-01-027-02 | Устройство покрытий на цементном растворе из плиток: керамических для полов многоцветных |  | 100 м2 | 0.1 | (10.0)/100 | Устройство покрытий на цементном растворе из плиток: керамических для полов многоцветных
202 | 1-100-32 | Средний разряд работы 3,2 |  | чел.-ч | 10.6 | (0.1)*106 | Средний разряд работы 3,2
203 | 91.06.05-011 | Погрузчики одноковшовые универсальные фронтальные пневмоколесные, номинальная вместимость основного ковша 2,6 м3, грузоподъемность 5 т |  | маш.-ч | 0.036 | (0.1)*0.36 | Погрузчики одноковшовые универсальные фронтальные пневмоколесные, номинальная вместимость основного ковша 2,6 м3, грузоподъемность 5 т
204 | 4-100-050 | Средний разряд машиниста 5,0 |  | чел.-ч | 0.036 | (0.036)*1 | Средний разряд машиниста 5,0
205 | 91.06.06-048 | Подъемники одномачтовые, грузоподъемность до 500 кг, высота подъема 45 м |  | маш.-ч | 0.23 | (0.1)*2.3 | Подъемники одномачтовые, грузоподъемность до 500 кг, высота подъема 45 м
206 | 4-100-030 | Средний разряд машиниста 3,0 |  | чел.-ч | 0.23 | (0.23)*1 | Средний разряд машиниста 3,0
207 | 91.14.02-001 | Автомобили бортовые, грузоподъемность до 5 т |  | маш.-ч | 0.028 | (0.1)*0.28 | Автомобили бортовые, грузоподъемность до 5 т
208 | 4-100-040 | Средний разряд машиниста 4,0 |  | чел.-ч | 0.028 | (0.028)*1 | Средний разряд машиниста 4,0
209 | 01.7.03.01-0001 | Вода |  | м3 | 0.385 | (0.1)*3.85 | Вода
210 | 01.7.07.29-0091 | Опилки древесные |  | м3 | 0.306 | (0.1)*3.06 | Опилки древесные
211 | 04.3.01.09-0016 | Раствор готовый кладочный, цементный, М200 |  | м3 | 0.13 | (0.1)*1.3 | Раствор готовый кладочный, цементный, М200
212 | 06.2.02.01-0051 | Плитка керамическая для полов, неглазурованная, гладкая, многоцветная |  | м2 | 10.2 | (0.1)*102 | Плитка керамическая для полов, неглазурованная, гладкая, многоцветная
213 | ГЭСН 11-01-037-08 | Устройство подложки под ковровые покрытия насухо |  | 100 м2 | 0.42 | (42.0)/100 | Устройство подложки под ковровые покрытия насухо
214 | 1-100-28 | Средний разряд работы 2,8 |  | чел.-ч | 6.9594 | (0.42)*16.57 | Средний разряд работы 2,8
215 | 91.06.06-048 | Подъемники одномачтовые, грузоподъемность до 500 кг, высота подъема 45 м |  | маш.-ч | 0.0042 | (0.42)*0.01 | Подъемники одномачтовые, грузоподъемность до 500 кг, высота подъема 45 м
216 | 4-100-030 | Средний разряд машиниста 3,0 |  | чел.-ч | 0.0042 | (0.0042)*1 | Средний разряд машиниста 3,0
217 | 91.14.02-001 | Автомобили бортовые, грузоподъемность до 5 т |  | маш.-ч | 0.0042 | (0.42)*0.01 | Автомобили бортовые, грузоподъемность до 5 т
218 | 4-100-040 | Средний разряд машиниста 4,0 |  | чел.-ч | 0.0042 | (0.0042)*1 | Средний разряд машиниста 4,0
219 | 01.7.20.08-0051 | Ветошь хлопчатобумажная цветная |  | кг | 0.21 | (0.42)*0.5 | Ветошь хлопчатобумажная цветная
220 | 12.2.07.02-0001 | Пенополиэтилен рулонный теплоизоляционный, плотность 16-25 кг/м3, теплопроводность 0,039 Вт/(м*К), толщина 2 мм |  | м2 | 42.84 | (0.42)*102.0 | Пенополиэтилен рулонный теплоизоляционный, плотность 16-25 кг/м3, теплопроводность 0,039 Вт/(м*К), толщина 2 мм
221 | ГЭСН 11-01-038-02 | Устройство покрытий из плиток поливинилхлоридных: на клее КН-2 |  | 100 м2 | 0.42 | (42.0)/100 | Устройство покрытий из плиток поливинилхлоридных: на клее КН-2
222 | 1-100-44 | Средний разряд работы 4,4 |  | чел.-ч | 21.5376 | (0.42)*51.28 | Средний разряд работы 4,4
223 | 91.06.06-048 | Подъемники одномачтовые, грузоподъемность до 500 кг, высота подъема 45 м |  | маш.-ч | 0.0126 | (0.42)*0.03 | Подъемники одномачтовые, грузоподъемность до 500 кг, высота подъема 45 м
224 | 4-100-030 | Средний разряд машиниста 3,0 |  | чел.-ч | 0.0126 | (0.0126)*1 | Средний разряд машиниста 3,0
225 | 91.14.02-001 | Автомобили бортовые, грузоподъемность до 5 т |  | маш.-ч | 0.021 | (0.42)*0.05 | Автомобили бортовые, грузоподъемность до 5 т
226 | 4-100-040 | Средний разряд машиниста 4,0 |  | чел.-ч | 0.021 | (0.021)*1 | Средний разряд машиниста 4,0
227 | 91.21.07-011 | Машины мозаично-шлифовальные |  | маш.-ч | 3.78 | (0.42)*9 | Машины мозаично-шлифовальные
228 | 01.6.03.01-0011 | Плитка ПВХ для полов, толщина 1,2 мм |  | м2 | 42.84 | (0.42)*102 | Плитка ПВХ для полов, толщина 1,2 мм
229 | 01.7.17.05-0021 | Карборунд |  | кг | 0.42 | (0.42)*1 | Карборунд
230 | 01.7.20.08-0051 | Ветошь хлопчатобумажная цветная |  | кг | 0.42 | (0.42)*1 | Ветошь хлопчатобумажная цветная
231 | 14.5.04.03-0104 | Мастика клеящая каучуковая КН-2 |  | кг | 21.84 | (0.42)*52 | Мастика клеящая каучуковая КН-2
232 | ГЭСН 11-01-037-05 | Устройство покрытий: из готовых ковров насухо на комнату |  | 100 м2 | 0.015 | (1.5)/100 | Устройство покрытий: из готовых ковров насухо на комнату
233 | 1-100-32 | Средний разряд работы 3,2 |  | чел.-ч | 0.258 | (0.015)*17.2 | Средний разряд работы 3,2
234 | 91.06.06-048 | Подъемники одномачтовые, грузоподъемность до 500 кг, высота подъема 45 м |  | маш.-ч | 0.00525 | (0.015)*0.35 | Подъемники одномачтовые, грузоподъемность до 500 кг, высота подъема 45 м
235 | 4-100-030 | Средний разряд машиниста 3,0 |  | чел.-ч | 0.00525 | (0.00525)*1 | Средний разряд машиниста 3,0
236 | 91.14.02-001 | Автомобили бортовые, грузоподъемность до 5 т |  | маш.-ч | 0.0075 | (0.015)*0.5 | Автомобили бортовые, грузоподъемность до 5 т
237 | 4-100-040 | Средний разряд машиниста 4,0 |  | чел.-ч | 0.0075 | (0.0075)*1 | Средний разряд машиниста 4,0
238 | ТЦ_01.6.03.03_50_5003129467_09.04.2025_02 | Алюминиевая грязезащитная решетка DSG Стандарт Щетка + Скребок |  | м2 | 1.5 | (0.015)*100 | Алюминиевая грязезащитная решетка DSG Стандарт Щетка + Скребок
|  |  | Раздел 3. СТЕHЫ |  |  |  |  | Раздел 3. СТЕHЫ
239 | ГЭСН 15-02-016-03 | Штукатурка поверхностей внутри здания цементно-известковым или цементным раствором по камню и бетону: улучшенная стен |  | 100 м2 | 0.98 | (98.0)/100 | Штукатурка поверхностей внутри здания цементно-известковым или цементным раствором по камню и бетону: улучшенная стен
240 | 1-100-38 | Средний разряд работы 3,8 |  | чел.-ч | 72.52 | (0.98)*74 | Средний разряд работы 3,8
241 | 91.06.06-048 | Подъемники одномачтовые, грузоподъемность до 500 кг, высота подъема 45 м |  | маш.-ч | 0.8232 | (0.98)*0.84 | Подъемники одномачтовые, грузоподъемность до 500 кг, высота подъема 45 м
242 | 4-100-030 | Средний разряд машиниста 3,0 |  | чел.-ч | 0.8232 | (0.8232)*1 | Средний разряд машиниста 3,0
243 | 91.07.07-041 | Растворонасосы, производительность 1 м3/ч |  | маш.-ч | 4.606 | (0.98)*4.7 | Растворонасосы, производительность 1 м3/ч
244 | 4-100-030 | Средний разряд машиниста 3,0 |  | чел.-ч | 4.606 | (4.606)*1 | Средний разряд машиниста 3,0
245 | 01.7.15.06-0121 | Гвозди стальные строительные, диаметр 1,6 мм, длина 50 мм |  | т | 0.0001176 | (0.98)*0.00012 | Гвозди стальные строительные, диаметр 1,6 мм, длина 50 мм
246 | 03.1.01.01-0002 | Гипс строительный Г-3 |  | т | 0.00588 | (0.98)*0.006 | Гипс строительный Г-3
247 | 04.3.01.07-0025 | Раствор штукатурный, известковый, М100 |  | м3 | 1.8326 | (0.98)*1.87 | Раствор штукатурный, известковый, М100
248 | 08.1.02.17-0161 | Сетка тканая из проволоки без покрытия, диаметр проволоки 0,25 мм, размер ячейки 0,5х0,5 мм |  | м2 | 5.4292 | (0.98)*5.54 | Сетка тканая из проволоки без покрытия, диаметр проволоки 0,25 мм, размер ячейки 0,5х0,5 мм
249 | ГЭСН 15-04-005-03 | Окраска поливинилацетатными водоэмульсионными составами улучшенная: по штукатурке стен |  | 100 м2 | 0.7 | (70)/100 | Окраска поливинилацетатными водоэмульсионными составами улучшенная: по штукатурке стен
250 | 1-100-34 | Средний разряд работы 3,4 |  | чел.-ч | 27.3 | (0.7)*39 | Средний разряд работы 3,4
251 | 91.06.06-048 | Подъемники одномачтовые, грузоподъемность до 500 кг, высота подъема 45 м |  | маш.-ч | 0.014 | (0.7)*0.02 | Подъемники одномачтовые, грузоподъемность до 500 кг, высота подъема 45 м
252 | 4-100-030 | Средний разряд машиниста 3,0 |  | чел.-ч | 0.014 | (0.014)*1 | Средний разряд машиниста 3,0
253 | 91.14.02-001 | Автомобили бортовые, грузоподъемность до 5 т |  | маш.-ч | 0.105 | (0.7)*0.15 | Автомобили бортовые, грузоподъемность до 5 т
254 | 4-100-040 | Средний разряд машиниста 4,0 |  | чел.-ч | 0.105 | (0.105)*1 | Средний разряд машиниста 4,0
255 | 01.7.17.11-0011 | Шкурка шлифовальная двухслойная с зернистостью 40-25 |  | м2 | 0.588 | (0.7)*0.84 | Шкурка шлифовальная двухслойная с зернистостью 40-25
256 | 01.7.20.08-0051 | Ветошь хлопчатобумажная цветная |  | кг | 0.217 | (0.7)*0.31 | Ветошь хлопчатобумажная цветная
257 | 14.5.11.01-0001 | Шпатлевка клеевая |  | т | 0.0357 | (0.7)*0.051 | Шпатлевка клеевая
258 | 14.3.02.01-0392 | Краска водно-дисперсионная акрилатная ВД-АК-116 |  | кг | 44.1 | (0.7)*0.063*1000 | Краска водно-дисперсионная акрилатная ВД-АК-116
259 | ГЭСН 10-01-012-01 | Обшивка каркасных стен: досками обшивки |  | 100 м2 | 0.28 | (28.0)/100 | Обшивка каркасных стен: досками обшивки
260 | 1-100-31 | Средний разряд работы 3,1 |  | чел.-ч | 10.164 | (0.28)*36.3 | Средний разряд работы 3,1
261 | 91.14.02-001 | Автомобили бортовые, грузоподъемность до 5 т |  | маш.-ч | 0.1568 | (0.28)*0.56 | Автомобили бортовые, грузоподъемность до 5 т
262 | 4-100-040 | Средний разряд машиниста 4,0 |  | чел.-ч | 0.1568 | (0.1568)*1 | Средний разряд машиниста 4,0
263 | 01.7.03.04-0001 | Электроэнергия |  | кВт-ч | 0.07056 | (0.28)*0.252 | Электроэнергия
264 | 01.7.15.06-0022 | Гвозди стальные толевые, диаметр 2-3 мм, длина 20-40 мм |  | кг | 0.616 | (0.28)*2.2 | Гвозди стальные толевые, диаметр 2-3 мм, длина 20-40 мм
265 | 01.7.15.06-0122 | Гвозди стальные строительные, диаметр 1,8 мм, длина 50-60 мм |  | т | 0.00203 | (0.28)*0.00725 | Гвозди стальные строительные, диаметр 1,8 мм, длина 50-60 мм
266 | 11.1.01.12-0007 | Доска обшивочная хвойных пород (ель, сосна), сорт АВ, профиль штиль, толщина 13 мм, ширина до 96 мм |  | м3 | 0.4004 | (0.28)*1.43 | Доска обшивочная хвойных пород (ель, сосна), сорт АВ, профиль штиль, толщина 13 мм, ширина до 96 мм
267 | 11.1.03.06-0070 | Доска обрезная хвойных пород, естественной влажности, длина 2-6,5 м, ширина 100-250 мм, толщина 25 мм, сорт II |  | м3 | 0.0392 | (0.28)*0.14 | Доска обрезная хвойных пород, естественной влажности, длина 2-6,5 м, ширина 100-250 мм, толщина 25 мм, сорт II
268 | 12.1.02.12-0002 | Пергамин кровельный, группа горючести Г4, разрывная сила в продольном направлении 215 Н/50 мм, теплостойкость +80 °C, масса 0,19 кг/м2 |  | м2 | 29.4 | (0.28)*105 | Пергамин кровельный, группа горючести Г4, разрывная сила в продольном направлении 215 Н/50 мм, теплостойкость +80 °C, масса 0,19 кг/м2
269 | 11.1.01.12-0007 | Доска обшивочная хвойных пород (ель, сосна), сорт АВ, профиль штиль, толщина 13 мм, ширина до 96 мм |  | м3 | -0.4004 | (0.28)*(-1.43) | Доска обшивочная хвойных пород (ель, сосна), сорт АВ, профиль штиль, толщина 13 мм, ширина до 96 мм
270 | 11.1.01.12-0057 | Доска обшивочная лиственных пород (липа), сорт Экстра, профиль евровагонка, толщина 12-13 мм, ширина до 96 мм |  | м3 | 0.4004 | (0.28)*1.43 | Доска обшивочная лиственных пород (липа), сорт Экстра, профиль евровагонка, толщина 12-13 мм, ширина до 96 мм
271 | ГЭСН 26-02-018-03 | Огнебиозащитное покрытие деревянных поверхностей готовыми составами для обеспечения: показателей пожарной опасности древесины Г1, РП1, В1, Д2, Т2, по НПБ 244 и для получения трудногорючей и медленно распространяющей пламя древесины по ГОСТ 12.1.044 |  | 100 м2 | 0.56 | (28.0*2)/100 | Огнебиозащитное покрытие деревянных поверхностей готовыми составами для обеспечения: показателей пожарной опасности древесины Г1, РП1, В1, Д2, Т2, по НПБ 244 и для получения трудногорючей и медленно распространяющей пламя древесины по ГОСТ 12.1.044
272 | 1-100-30 | Средний разряд работы 3,0 |  | чел.-ч | 1.9936 | (0.56)*3.56 | Средний разряд работы 3,0
273 | 91.06.05-012 | Автопогрузчики вилочные, грузоподъемность 1 т |  | маш.-ч | 0.000112 | (0.56)*0.0002 | Автопогрузчики вилочные, грузоподъемность 1 т
274 | 4-100-040 | Средний разряд машиниста 4,0 |  | чел.-ч | 0.000112 | (0.000112)*1 | Средний разряд машиниста 4,0
275 | 91.06.06-045 | Подъемники одномачтовые, грузоподъемность до 500 кг, высота подъема 15 м |  | маш.-ч | 0.000224 | (0.56)*0.0004 | Подъемники одномачтовые, грузоподъемность до 500 кг, высота подъема 15 м
276 | 4-100-030 | Средний разряд машиниста 3,0 |  | чел.-ч | 0.000224 | (0.000224)*1 | Средний разряд машиниста 3,0
277 | 91.21.01-012 | Агрегаты окрасочные высокого давления для окраски поверхностей конструкций, мощность 1 кВт |  | маш.-ч | 0.9632 | (0.56)*1.72 | Агрегаты окрасочные высокого давления для окраски поверхностей конструкций, мощность 1 кВт
278 | 14.2.02.11-0006 | Состав огнебиозащитный пропиточный для древесины, на водной основе с органическими и неорганическими наполнителями, в состав входят антипирены и антисептики, 2 группа огнезащитной эффективности, расход 240 г/м2 |  | л | 0 | (0.56)*0.0412*0 | Состав огнебиозащитный пропиточный для древесины, на водной основе с органическими и неорганическими наполнителями, в состав входят антипирены и антисептики, 2 группа огнезащитной эффективности, расход 240 г/м2
279 | ГЭСН 15-04-025-01 | Улучшенная окраска масляными составами по дереву: стен |  | 100 м2 | 0.28 | (28.0)/100 | Улучшенная окраска масляными составами по дереву: стен
280 | 1-100-35 | Средний разряд работы 3,5 |  | чел.-ч | 14.896 | (0.28)*53.2 | Средний разряд работы 3,5
281 | 91.06.06-048 | Подъемники одномачтовые, грузоподъемность до 500 кг, высота подъема 45 м |  | маш.-ч | 0.0028 | (0.28)*0.01 | Подъемники одномачтовые, грузоподъемность до 500 кг, высота подъема 45 м
282 | 4-100-030 | Средний разряд машиниста 3,0 |  | чел.-ч | 0.0028 | (0.0028)*1 | Средний разряд машиниста 3,0
283 | 91.14.02-001 | Автомобили бортовые, грузоподъемность до 5 т |  | маш.-ч | 0.0224 | (0.28)*0.08 | Автомобили бортовые, грузоподъемность до 5 т
284 | 4-100-040 | Средний разряд машиниста 4,0 |  | чел.-ч | 0.0224 | (0.0224)*1 | Средний разряд машиниста 4,0
285 | 01.7.10.17-0141 | Пемза |  | кг | 0.4032 | (0.28)*1.44 | Пемза
286 | 01.7.17.11-0011 | Шкурка шлифовальная двухслойная с зернистостью 40-25 |  | м2 | 0.2352 | (0.28)*0.84 | Шкурка шлифовальная двухслойная с зернистостью 40-25
287 | 01.7.20.08-0051 | Ветошь хлопчатобумажная цветная |  | кг | 0.0868 | (0.28)*0.31 | Ветошь хлопчатобумажная цветная
288 | 14.5.05.01-0002 | Олифа для улучшенной окраски (10 % натуральной, 90 % комбинированной) |  | т | 0.002548 | (0.28)*0.0091 | Олифа для улучшенной окраски (10 % натуральной, 90 % комбинированной)
289 | 14.5.11.01-0003 | Шпатлевка масляно-клеевая |  | т | 0.01064 | (0.28)*0.038 | Шпатлевка масляно-клеевая
290 | 14.4.03.01-0005 | Лак алкидный на основе пентафталевой смолы пленкообразующий для изготовления глифталевых и пентафталевых эмалей, грунтовок и шпатлевок |  | кг | 7.224 | (0.28)*0.0258*1000 | Лак алкидный на основе пентафталевой смолы пленкообразующий для изготовления глифталевых и пентафталевых эмалей, грунтовок и шпатлевок
291 | ГЭСН 15-01-019-01 | Гладкая облицовка стен, столбов, пилястр и откосов (без карнизных, плинтусных и угловых плиток) без установки плиток туалетного гарнитура на цементном растворе: по кирпичу и бетону |  | 100 м2 | 0.13 | (13.0)/100 | Гладкая облицовка стен, столбов, пилястр и откосов (без карнизных, плинтусных и угловых плиток) без установки плиток туалетного гарнитура на цементном растворе: по кирпичу и бетону
292 | 1-100-36 | Средний разряд работы 3,6 |  | чел.-ч | 26 | (0.13)*200 | Средний разряд работы 3,6
293 | 91.06.05-011 | Погрузчики одноковшовые универсальные фронтальные пневмоколесные, номинальная вместимость основного ковша 2,6 м3, грузоподъемность 5 т |  | маш.-ч | 0.0065 | (0.13)*0.05 | Погрузчики одноковшовые универсальные фронтальные пневмоколесные, номинальная вместимость основного ковша 2,6 м3, грузоподъемность 5 т
294 | 4-100-050 | Средний разряд машиниста 5,0 |  | чел.-ч | 0.0065 | (0.0065)*1 | Средний разряд машиниста 5,0
295 | 91.06.06-048 | Подъемники одномачтовые, грузоподъемность до 500 кг, высота подъема 45 м |  | маш.-ч | 0.1053 | (0.13)*0.81 | Подъемники одномачтовые, грузоподъемность до 500 кг, высота подъема 45 м
296 | 4-100-030 | Средний разряд машиниста 3,0 |  | чел.-ч | 0.1053 | (0.1053)*1 | Средний разряд машиниста 3,0
297 | 01.7.03.01-0001 | Вода |  | м3 | 0.06045 | (0.13)*0.465 | Вода
298 | 01.7.07.29-0091 | Опилки древесные |  | м3 | 0.013 | (0.13)*0.1 | Опилки древесные
299 | 01.7.20.08-0051 | Ветошь хлопчатобумажная цветная |  | кг | 0.065 | (0.13)*0.5 | Ветошь хлопчатобумажная цветная
300 | 03.2.01.01-0001 | Портландцемент общестроительного назначения бездобавочный М400 Д0 (ЦЕМ I 32,5Н) |  | т | 0.0052 | (0.13)*0.04 | Портландцемент общестроительного назначения бездобавочный М400 Д0 (ЦЕМ I 32,5Н)
301 | 14.1.06.02-0011 | Клей монтажный сухой для внутренних и наружных работ на основе цементного вяжущего, для плитки, керамогранита, мозаики, камня |  | т | 0.0195 | (0.13)*1.5*0.1 | Клей монтажный сухой для внутренних и наружных работ на основе цементного вяжущего, для плитки, керамогранита, мозаики, камня
302 | 06.2.05.03-0001 | Плитка керамогранитная, неполированная, многоцветная, толщина 8 мм |  | м2 | 13 | (0.13)*100.0 | Плитка керамогранитная, неполированная, многоцветная, толщина 8 мм
|  |  | Раздел 4. ПОТОЛКИ |  |  |  |  | Раздел 4. ПОТОЛКИ
303 | ГЭСН 15-01-051-02 | Устройство натяжных потолков из поливинилхлоридной пленки (ПВХ) гарпунным способом в помещениях площадью: от 10 до 50 м2 |  | 100 м2 | 0.46 | (46.0)/100 | Устройство натяжных потолков из поливинилхлоридной пленки (ПВХ) гарпунным способом в помещениях площадью: от 10 до 50 м2
304 | 1-100-50 | Средний разряд работы 5,0 |  | чел.-ч | 11.9784 | (0.46)*26.04 | Средний разряд работы 5,0
305 | 91.14.02-001 | Автомобили бортовые, грузоподъемность до 5 т |  | маш.-ч | 0.0644 | (0.46)*0.14 | Автомобили бортовые, грузоподъемность до 5 т
306 | 4-100-040 | Средний разряд машиниста 4,0 |  | чел.-ч | 0.0644 | (0.0644)*1 | Средний разряд машиниста 4,0
307 | 91.21.18-021 | Пушки тепловые, тепловая мощность 26-44 кВт |  | маш.-ч | 0.6716 | (0.46)*1.46 | Пушки тепловые, тепловая мощность 26-44 кВт
308 | 01.7.03.04-0001 | Электроэнергия |  | кВт-ч | 3.6266 | (0.46)*7.884 | Электроэнергия
309 | 01.7.15.14-0185 | Шурупы самонарезающие стальные оксидированные с потайной головкой и крестообразным шлицем, остроконечные, диаметр 8 мм, длина 100 мм |  | т | 0.00046 | (0.46)*0.001 | Шурупы самонарезающие стальные оксидированные с потайной головкой и крестообразным шлицем, остроконечные, диаметр 8 мм, длина 100 мм
310 | 01.6.04.05-0001 | Профиль фиксирующий (багет) стеновой невидимый для натяжного потолка |  | м | 46 | (0.46)*100 | Профиль фиксирующий (багет) стеновой невидимый для натяжного потолка
311 | 01.6.04.05-0011 | Вставка L и T-образная декоративная стеновая для натяжного потолка |  | м | 46 | (0.46)*100 | Вставка L и T-образная декоративная стеновая для натяжного потолка
312 | 01.6.04.05-0021 | Полотно натяжного потолка, цвет белый, лаковый, с бортиком из ПВХ (гарпун) |  | м2 | 0.46 | (0.46)*1 | Полотно натяжного потолка, цвет белый, лаковый, с бортиком из ПВХ (гарпун)
313 | 01.7.15.07-0009 | Дюбели пластмассовые с шурупами, диаметр 8 мм, длина 60 мм, диаметр шурупа 5 мм, длина шурупа 60 мм |  | 100 шт | 0.69 | ((0.46)*0.1*15)/100 | Дюбели пластмассовые с шурупами, диаметр 8 мм, длина 60 мм, диаметр шурупа 5 мм, длина шурупа 60 мм
|  |  | Раздел 5. ПРОЕМЫ |  |  |  |  | Раздел 5. ПРОЕМЫ
314 | ГЭСН 09-04-013-01 | Установка противопожарных дверей: однопольных глухих |  | м2 | 1.89 | 1.89 | Установка противопожарных дверей: однопольных глухих
315 | 1-100-44 | Средний разряд работы 4,4 |  | чел.-ч | 3.9123 | (1.89)*2.07 | Средний разряд работы 4,4
316 | 91.14.02-001 | Автомобили бортовые, грузоподъемность до 5 т |  | маш.-ч | 0.0378 | (1.89)*0.02 | Автомобили бортовые, грузоподъемность до 5 т
317 | 4-100-040 | Средний разряд машиниста 4,0 |  | чел.-ч | 0.0378 | (0.0378)*1 | Средний разряд машиниста 4,0
318 | 91.17.04-233 | Аппараты сварочные для ручной дуговой сварки, сварочный ток до 350 А |  | маш.-ч | 1.3419 | (1.89)*0.71 | Аппараты сварочные для ручной дуговой сварки, сварочный ток до 350 А
319 | 01.7.03.04-0001 | Электроэнергия |  | кВт-ч | 0.92761 | (1.89)*0.4908 | Электроэнергия
320 | 01.7.11.07-0227 | Электроды сварочные для сварки низколегированных и углеродистых сталей УОНИ 13/45, Э42А, диаметр 4-5 мм |  | кг | 0.1323 | (1.89)*0.07 | Электроды сварочные для сварки низколегированных и углеродистых сталей УОНИ 13/45, Э42А, диаметр 4-5 мм
321 | 01.7.15.02-0051 | Болты анкерные |  | т | 0.00567 | (1.89)*0.003 | Болты анкерные
322 | 14.5.01.05-0013 | Герметик пенополиуретановый (пена монтажная) противопожарный для мест с повышенными требованиями пожарной безопасности, объем 880 мл |  | шт | 0.5103 | (1.89)*0.27 | Герметик пенополиуретановый (пена монтажная) противопожарный для мест с повышенными требованиями пожарной безопасности, объем 880 мл
323 | 07.1.01.01-0019 | Блок дверной металлический противопожарный однопольный, предел огнестойкости EI 60, с заполнением минеральной ватой, окрашенный порошковыми красками, с замком-защелкой, без доводчика, размеры 900х2100 мм |  | шт | 1 | (1.89)*1/1.89 | Блок дверной металлический противопожарный однопольный, предел огнестойкости EI 60, с заполнением минеральной ватой, окрашенный порошковыми красками, с замком-защелкой, без доводчика, размеры 900х2100 мм
324 | ГЭСН 09-04-012-02 | Установка дверного доводчика к металлическим дверям |  | шт | 1 | 1.0 | Установка дверного доводчика к металлическим дверям
325 | 1-100-42 | Средний разряд работы 4,2 |  | чел.-ч | 1.11 | (1.0)*1.11 | Средний разряд работы 4,2
326 | 91.17.04-233 | Аппараты сварочные для ручной дуговой сварки, сварочный ток до 350 А |  | маш.-ч | 0.26 | (1.0)*0.26 | Аппараты сварочные для ручной дуговой сварки, сварочный ток до 350 А
327 | 01.7.03.04-0001 | Электроэнергия |  | кВт-ч | 0.2132 | (1.0)*0.2132 | Электроэнергия
328 | 01.7.11.07-0227 | Электроды сварочные для сварки низколегированных и углеродистых сталей УОНИ 13/45, Э42А, диаметр 4-5 мм |  | кг | 0.07 | (1.0)*0.07 | Электроды сварочные для сварки низколегированных и углеродистых сталей УОНИ 13/45, Э42А, диаметр 4-5 мм
329 | 01.7.15.14-1046 | Шурупы самонарезающие стальные оцинкованные кровельные с шестигранной головкой и шайбой, наконечник сверло, диаметр 4,8 мм, длина 35 мм |  | 100 шт | 0.08 | ((1.0)*0.08)/100 | Шурупы самонарезающие стальные оцинкованные кровельные с шестигранной головкой и шайбой, наконечник сверло, диаметр 4,8 мм, длина 35 мм
330 | 01.7.04.01-1010 | Доводчик дверной рычажный для распашных дверей шириной до 900 мм, масса двери до 50 кг |  | шт | 1 | (1.0)*1.0 | Доводчик дверной рычажный для распашных дверей шириной до 900 мм, масса двери до 50 кг
331 | ГЭСН 10-04-013-01 | Установка: деревянных дверных блоков |  | 100 м2 | 0.0567 | (5.67)/100 | Установка: деревянных дверных блоков
332 | 1-100-32 | Средний разряд работы 3,2 |  | чел.-ч | 3.8046 | (0.0567)*67.1 | Средний разряд работы 3,2
333 | 91.05.05-015 | Краны на автомобильном ходу, грузоподъемность 16 т |  | маш.-ч | 0.071442 | (0.0567)*1.26 | Краны на автомобильном ходу, грузоподъемность 16 т
334 | 4-100-060 | Средний разряд машиниста 6,0 |  | чел.-ч | 0.071442 | (0.071442)*1 | Средний разряд машиниста 6,0
335 | 91.14.02-001 | Автомобили бортовые, грузоподъемность до 5 т |  | маш.-ч | 0.1168 | (0.0567)*2.06 | Автомобили бортовые, грузоподъемность до 5 т
336 | 4-100-040 | Средний разряд машиниста 4,0 |  | чел.-ч | 0.1168 | (0.116802)*1 | Средний разряд машиниста 4,0
337 | 01.7.15.06-0111 | Гвозди строительные |  | т | 0.0001928 | (0.0567)*0.0034 | Гвозди строительные
338 | 01.7.04.04-1006 | Замок врезной цилиндровый, тип ЗВ4, с защелкой |  | компл | 3 | (0.0567)*3/0.0567 | Замок врезной цилиндровый, тип ЗВ4, с защелкой
339 | 11.2.02.01-1114 | Блок дверной деревянный внутренний распашной глухой, площадь более 2,0 м2, массив дуба с лакокрасочным покрытием |  | м2 | 5.67 | (0.0567)*100.0 | Блок дверной деревянный внутренний распашной глухой, площадь более 2,0 м2, массив дуба с лакокрасочным покрытием
340 | ГЭСН 10-01-033-02 | Установка деревянных подоконных досок в каменных стенах высотой проема: до 2 м |  | 100 м2 | 0.0384 | (3.84)/100 | Установка деревянных подоконных досок в каменных стенах высотой проема: до 2 м
341 | 1-100-31 | Средний разряд работы 3,1 |  | чел.-ч | 2.1343 | (0.0384)*55.58 | Средний разряд работы 3,1
342 | 91.14.02-001 | Автомобили бортовые, грузоподъемность до 5 т |  | маш.-ч | 0.010368 | (0.0384)*0.27 | Автомобили бортовые, грузоподъемность до 5 т
343 | 4-100-040 | Средний разряд машиниста 4,0 |  | чел.-ч | 0.010368 | (0.010368)*1 | Средний разряд машиниста 4,0
344 | 01.3.05.23-0129 | Натрий фтористый технический, марка А, сорт I |  | т | 2.69e-05 | (0.0384)*0.0007 | Натрий фтористый технический, марка А, сорт I
345 | 01.7.03.01-0001 | Вода |  | м3 | 0.02304 | (0.0384)*0.6 | Вода
346 | 01.7.15.06-0111 | Гвозди строительные |  | т | 0.000215 | (0.0384)*0.0056 | Гвозди строительные
347 | 01.7.20.02-0002 | Войлок технический грубошерстный для изоляции, темный, толщина 8-10 мм |  | кг | 1.9968 | (0.0384)*52 | Войлок технический грубошерстный для изоляции, темный, толщина 8-10 мм
348 | 03.1.01.01-0002 | Гипс строительный Г-3 |  | т | 0.01152 | (0.0384)*0.3 | Гипс строительный Г-3
349 | 04.3.01.07-0023 | Раствор штукатурный, известковый, М50 |  | м3 | 0.013056 | (0.0384)*0.34 | Раствор штукатурный, известковый, М50
350 | 11.1.01.06-0065 | Доска подоконная клееная из древесины хвойных пород, толщина 28 мм, ширина 400 мм |  | м | 9.6 | (0.0384)*1.2*4/0.0384*2 | Доска подоконная клееная из древесины хвойных пород, толщина 28 мм, ширина 400 мм
351 | ГЭСН 15-01-050-04 | Облицовка оконных и дверных откосов декоративным бумажно-слоистым пластиком или листами из синтетических материалов на клее |  | 100 м2 | 0.18 | (18.0)/100 | Облицовка оконных и дверных откосов декоративным бумажно-слоистым пластиком или листами из синтетических материалов на клее
352 | 1-100-35 | Средний разряд работы 3,5 |  | чел.-ч | 30.1824 | (0.18)*167.68 | Средний разряд работы 3,5
353 | 91.06.05-013 | Автопогрузчики вилочные, грузоподъемность 2 т |  | маш.-ч | 0.00306 | (0.18)*0.017 | Автопогрузчики вилочные, грузоподъемность 2 т
354 | 4-100-040 | Средний разряд машиниста 4,0 |  | чел.-ч | 0.00306 | (0.00306)*1 | Средний разряд машиниста 4,0
355 | 91.06.06-048 | Подъемники одномачтовые, грузоподъемность до 500 кг, высота подъема 45 м |  | маш.-ч | 0.01674 | (0.18)*0.093 | Подъемники одномачтовые, грузоподъемность до 500 кг, высота подъема 45 м
356 | 4-100-030 | Средний разряд машиниста 3,0 |  | чел.-ч | 0.01674 | (0.01674)*1 | Средний разряд машиниста 3,0
357 | 91.14.02-001 | Автомобили бортовые, грузоподъемность до 5 т |  | маш.-ч | 0.0054 | (0.18)*0.03 | Автомобили бортовые, грузоподъемность до 5 т
358 | 4-100-040 | Средний разряд машиниста 4,0 |  | чел.-ч | 0.0054 | (0.0054)*1 | Средний разряд машиниста 4,0
359 | 01.7.03.04-0001 | Электроэнергия |  | кВт-ч | 0.03276 | (0.18)*0.182 | Электроэнергия
360 | 01.7.20.08-0051 | Ветошь хлопчатобумажная цветная |  | кг | 0.036 | (0.18)*0.2 | Ветошь хлопчатобумажная цветная
361 | 14.1.02.03-0002 | Клей, марка ПВА |  | кг | 5.4 | (0.18)*30 | Клей, марка ПВА
362 | 14.4.01.02-0012 | Грунтовка укрепляющая, глубокого проникновения, быстросохнущая, паропроницаемая |  | кг | 1.602 | (0.18)*8.9 | Грунтовка укрепляющая, глубокого проникновения, быстросохнущая, паропроницаемая
363 | 11.2.11.01-0033 | Плита древесного слоистого пластика (фанера бакелизированная), ДСП-В, толщина 15,0 мм |  | м3 | 0.2835 | (0.18)*105.0*0.0015*10 | Плита древесного слоистого пластика (фанера бакелизированная), ДСП-В, толщина 15,0 мм
|  |  | Раздел 6. Отопление, водоснабжение и водоотведение |  |  |  |  | Раздел 6. Отопление, водоснабжение и водоотведение
364 | ГЭСН 18-03-006-02 | Установка радиаторов алюминиевых и биметаллических с креплением к стене с числом секций: свыше 4 до 10 |  | 100 шт | 0.05 | (5.0)/100 | Установка радиаторов алюминиевых и биметаллических с креплением к стене с числом секций: свыше 4 до 10
365 | 1-100-32 | Средний разряд работы 3,2 |  | чел.-ч | 2.999 | (0.05)*59.98 | Средний разряд работы 3,2
366 | 91.05.05-015 | Краны на автомобильном ходу, грузоподъемность 16 т |  | маш.-ч | 0.016 | (0.05)*0.32 | Краны на автомобильном ходу, грузоподъемность 16 т
367 | 4-100-060 | Средний разряд машиниста 6,0 |  | чел.-ч | 0.016 | (0.016)*1 | Средний разряд машиниста 6,0
368 | 91.06.06-048 | Подъемники одномачтовые, грузоподъемность до 500 кг, высота подъема 45 м |  | маш.-ч | 0.009 | (0.05)*0.18 | Подъемники одномачтовые, грузоподъемность до 500 кг, высота подъема 45 м
369 | 4-100-030 | Средний разряд машиниста 3,0 |  | чел.-ч | 0.009 | (0.009)*1 | Средний разряд машиниста 3,0
370 | 91.14.02-001 | Автомобили бортовые, грузоподъемность до 5 т |  | маш.-ч | 0.014 | (0.05)*0.28 | Автомобили бортовые, грузоподъемность до 5 т
371 | 4-100-040 | Средний разряд машиниста 4,0 |  | чел.-ч | 0.014 | (0.014)*1 | Средний разряд машиниста 4,0
372 | 01.7.03.04-0001 | Электроэнергия |  | кВт-ч | 0.2024 | (0.05)*4.048 | Электроэнергия
373 | 01.7.17.09-1013 | Бур с наконечником из твердого сплава, с хвостовиком SDS-plus для ударного сверления отверстий в твердых материалах, общая длина 160 мм, диаметр 10 мм |  | шт | 0.009235 | (0.05)*0.1847 | Бур с наконечником из твердого сплава, с хвостовиком SDS-plus для ударного сверления отверстий в твердых материалах, общая длина 160 мм, диаметр 10 мм
374 | 18.5.08.05-0047 | Кронштейны стальные анкерные настенные для крепления радиаторов, с пластиковыми дюбелями размером 10х75 мм, диаметр 7 мм, длина 180 мм |  | 100 шт | 0.15 | ((0.05)*3.0)/100 | Кронштейны стальные анкерные настенные для крепления радиаторов, с пластиковыми дюбелями размером 10х75 мм, диаметр 7 мм, длина 180 мм
375 | 18.5.10.04-0218 | Радиатор алюминиевый секционный с боковым подключением, количество секций 10, межосевое расстояние 200 мм, рабочее давление до 3 МПа, максимальная температура теплоносителя до 135 °C, тепловая мощность до 0,99 кВт |  | шт | 5 | (0.05)*100.0 | Радиатор алюминиевый секционный с боковым подключением, количество секций 10, межосевое расстояние 200 мм, рабочее давление до 3 МПа, максимальная температура теплоносителя до 135 °C, тепловая мощность до 0,99 кВт
376 | 18.5.10.08-0001 | Головка термостатическая для автоматического регулирования расхода теплоносителя через отопительный прибор с выносным датчиком |  | шт | 0.05 | (0.05)*1 | Головка термостатическая для автоматического регулирования расхода теплоносителя через отопительный прибор с выносным датчиком
377 | ГЭСН 18-03-006-03 | Установка радиаторов алюминиевых и биметаллических с креплением к стене с числом секций: свыше 10 до 16 |  | 100 шт | 0.01 | (1.0)/100 | Установка радиаторов алюминиевых и биметаллических с креплением к стене с числом секций: свыше 10 до 16
378 | 1-100-32 | Средний разряд работы 3,2 |  | чел.-ч | 0.7619 | (0.01)*76.19 | Средний разряд работы 3,2
379 | 91.05.05-015 | Краны на автомобильном ходу, грузоподъемность 16 т |  | маш.-ч | 0.0058 | (0.01)*0.58 | Краны на автомобильном ходу, грузоподъемность 16 т
380 | 4-100-060 | Средний разряд машиниста 6,0 |  | чел.-ч | 0.0058 | (0.0058)*1 | Средний разряд машиниста 6,0
381 | 91.06.06-048 | Подъемники одномачтовые, грузоподъемность до 500 кг, высота подъема 45 м |  | маш.-ч | 0.0032 | (0.01)*0.32 | Подъемники одномачтовые, грузоподъемность до 500 кг, высота подъема 45 м
382 | 4-100-030 | Средний разряд машиниста 3,0 |  | чел.-ч | 0.0032 | (0.0032)*1 | Средний разряд машиниста 3,0
383 | 91.14.02-001 | Автомобили бортовые, грузоподъемность до 5 т |  | маш.-ч | 0.0047 | (0.01)*0.47 | Автомобили бортовые, грузоподъемность до 5 т
384 | 4-100-040 | Средний разряд машиниста 4,0 |  | чел.-ч | 0.0047 | (0.0047)*1 | Средний разряд машиниста 4,0
385 | 01.7.03.04-0001 | Электроэнергия |  | кВт-ч | 0.053973 | (0.01)*5.3973 | Электроэнергия
386 | 01.7.17.09-1013 | Бур с наконечником из твердого сплава, с хвостовиком SDS-plus для ударного сверления отверстий в твердых материалах, общая длина 160 мм, диаметр 10 мм |  | шт | 0.002463 | (0.01)*0.2463 | Бур с наконечником из твердого сплава, с хвостовиком SDS-plus для ударного сверления отверстий в твердых материалах, общая длина 160 мм, диаметр 10 мм
387 | 18.5.08.05-0022 | Кронштейны стальные одинарные усиленные, для крепления радиаторов, длина кронштейна 130 мм |  | 100 шт | 0.04 | ((0.01)*4.0)/100 | Кронштейны стальные одинарные усиленные, для крепления радиаторов, длина кронштейна 130 мм
388 | 18.5.10.04-0304 | Радиатор алюминиевый секционный с нижним подключением, количество секций 11, межосевое расстояние 200 мм, рабочее давление до 3 МПа, максимальная температура теплоносителя до 135 °C, тепловая мощность до 1,089 кВт |  | шт | 1 | (0.01)*100.0 | Радиатор алюминиевый секционный с нижним подключением, количество секций 11, межосевое расстояние 200 мм, рабочее давление до 3 МПа, максимальная температура теплоносителя до 135 °C, тепловая мощность до 1,089 кВт
389 | 18.5.10.08-0001 | Головка термостатическая для автоматического регулирования расхода теплоносителя через отопительный прибор с выносным датчиком |  | шт | 0.01 | (0.01)*1 | Головка термостатическая для автоматического регулирования расхода теплоносителя через отопительный прибор с выносным датчиком
390 | ГЭСН 16-04-008-02 | Сборка узла трубопровода водоснабжения и отопления из труб сшитого полиэтилена, диаметр: 20 мм |  | 100 соединений | 0.6 | (60)/100 | Сборка узла трубопровода водоснабжения и отопления из труб сшитого полиэтилена, диаметр: 20 мм
391 | 2-100-04 | Рабочий 4 разряда |  | чел.-ч | 0.564 | (0.6)*0.94 | Рабочий 4 разряда
392 | 2-100-05 | Рабочий 5 разряда |  | чел.-ч | 0.564 | (0.6)*0.94 | Рабочий 5 разряда
393 | ГЭСН 16-04-007-02 | Прокладка трубопроводов водоснабжения и отопления из труб из сшитого полиэтилена из заранее собранных узлов, наружным диаметром: 20 мм |  | 100 м | 0.3 | (30.0)/100 | Прокладка трубопроводов водоснабжения и отопления из труб из сшитого полиэтилена из заранее собранных узлов, наружным диаметром: 20 мм
394 | 2-100-02 | Рабочий 2 разряда |  | чел.-ч | 0.339 | (0.3)*1.13 | Рабочий 2 разряда
395 | 2-100-03 | Рабочий 3 разряда |  | чел.-ч | 0.483 | (0.3)*1.61 | Рабочий 3 разряда
396 | 2-100-04 | Рабочий 4 разряда |  | чел.-ч | 1.626 | (0.3)*5.42 | Рабочий 4 разряда
397 | 2-100-05 | Рабочий 5 разряда |  | чел.-ч | 0.702 | (0.3)*2.34 | Рабочий 5 разряда
398 | 91.05.01-017 | Краны башенные, грузоподъемность 8 т |  | маш.-ч | 0.003 | (0.3)*0.01 | Краны башенные, грузоподъемность 8 т
399 | 4-100-060 | Средний разряд машиниста 6,0 |  | чел.-ч | 0.003 | (0.003)*1 | Средний разряд машиниста 6,0
400 | 91.10.09-011 | Установки для гидравлических испытаний трубопроводов, давление нагнетания низкое 0,1 МПа (1 кгс/см2), высокое 10 МПа (100 кгс/см2) |  | маш.-ч | 0.321 | (0.3)*1.07 | Установки для гидравлических испытаний трубопроводов, давление нагнетания низкое 0,1 МПа (1 кгс/см2), высокое 10 МПа (100 кгс/см2)
401 | 91.14.02-001 | Автомобили бортовые, грузоподъемность до 5 т |  | маш.-ч | 0.009 | (0.3)*0.03 | Автомобили бортовые, грузоподъемность до 5 т
402 | 4-100-040 | Средний разряд машиниста 4,0 |  | чел.-ч | 0.009 | (0.009)*1 | Средний разряд машиниста 4,0
403 | 01.7.03.01-0001 | Вода |  | м3 | 0.0117 | (0.3)*0.039 | Вода
404 | 01.7.03.04-0001 | Электроэнергия |  | кВт-ч | 0.195 | (0.3)*0.65 | Электроэнергия
405 | 01.7.17.09-0063 | Сверло кольцевое алмазное, диаметр 25 мм |  | шт | 0.018 | (0.3)*0.06 | Сверло кольцевое алмазное, диаметр 25 мм
406 | 24.3.02.05-0002 | Трубы полипропиленовые ПП-Р, номинальное давление 1,0 МПа, номинальный наружный диаметр 20 мм |  | м | 30 | (0.3)*100 | Трубы полипропиленовые ПП-Р, номинальное давление 1,0 МПа, номинальный наружный диаметр 20 мм
407 | 18.5.08.18-0121 | Наконечники 1/2" |  | 100 шт | 0.15375 | ((0.3)*102.5/100/2)/100 | Наконечники 1/2"
408 | 24.3.05.15-0121 | Тройник полипропиленовый, комбинированный, с внутренней резьбой, номинальный наружный диаметр 20 мм, размер резьбы 1/2" |  | шт | 18 | (0.3)*6*10 | Тройник полипропиленовый, комбинированный, с внутренней резьбой, номинальный наружный диаметр 20 мм, размер резьбы 1/2"
409 | ГЭСН 16-04-008-01 | Сборка узла трубопровода водоснабжения и отопления из труб сшитого полиэтилена, диаметр: 16 мм |  | 100 соединений | 0.45 | (45)/100 | Сборка узла трубопровода водоснабжения и отопления из труб сшитого полиэтилена, диаметр: 16 мм
410 | 2-100-04 | Рабочий 4 разряда |  | чел.-ч | 0.3735 | (0.45)*0.83 | Рабочий 4 разряда
411 | 2-100-05 | Рабочий 5 разряда |  | чел.-ч | 0.3735 | (0.45)*0.83 | Рабочий 5 разряда
412 | ГЭСН 16-04-007-01 | Прокладка трубопроводов водоснабжения и отопления из труб из сшитого полиэтилена из заранее собранных узлов, наружным диаметром: 16 мм |  | 100 м | 0.2 | (20.0)/100 | Прокладка трубопроводов водоснабжения и отопления из труб из сшитого полиэтилена из заранее собранных узлов, наружным диаметром: 16 мм
413 | 2-100-02 | Рабочий 2 разряда |  | чел.-ч | 0.226 | (0.2)*1.13 | Рабочий 2 разряда
414 | 2-100-03 | Рабочий 3 разряда |  | чел.-ч | 0.324 | (0.2)*1.62 | Рабочий 3 разряда
415 | 2-100-04 | Рабочий 4 разряда |  | чел.-ч | 1.184 | (0.2)*5.92 | Рабочий 4 разряда
416 | 2-100-05 | Рабочий 5 разряда |  | чел.-ч | 0.42 | (0.2)*2.1 | Рабочий 5 разряда
417 | 91.05.01-017 | Краны башенные, грузоподъемность 8 т |  | маш.-ч | 0.002 | (0.2)*0.01 | Краны башенные, грузоподъемность 8 т
418 | 4-100-060 | Средний разряд машиниста 6,0 |  | чел.-ч | 0.002 | (0.002)*1 | Средний разряд машиниста 6,0
419 | 91.10.09-011 | Установки для гидравлических испытаний трубопроводов, давление нагнетания низкое 0,1 МПа (1 кгс/см2), высокое 10 МПа (100 кгс/см2) |  | маш.-ч | 0.214 | (0.2)*1.07 | Установки для гидравлических испытаний трубопроводов, давление нагнетания низкое 0,1 МПа (1 кгс/см2), высокое 10 МПа (100 кгс/см2)
420 | 91.14.02-001 | Автомобили бортовые, грузоподъемность до 5 т |  | маш.-ч | 0.004 | (0.2)*0.02 | Автомобили бортовые, грузоподъемность до 5 т
421 | 4-100-040 | Средний разряд машиниста 4,0 |  | чел.-ч | 0.004 | (0.004)*1 | Средний разряд машиниста 4,0
422 | 01.7.03.01-0001 | Вода |  | м3 | 0.0042 | (0.2)*0.021 | Вода
423 | 01.7.03.04-0001 | Электроэнергия |  | кВт-ч | 0.168 | (0.2)*0.84 | Электроэнергия
424 | 01.7.17.09-0062 | Сверло кольцевое алмазное, диаметр 20 мм |  | шт | 0.014 | (0.2)*0.07 | Сверло кольцевое алмазное, диаметр 20 мм
425 | 24.3.03.08-0031 | Трубы из молекулярно-сшитого полиэтилена жесткие для отопления и водоснабжения, номинальный наружный диаметр 16 мм, толщина стенки 2,2 мм |  | м | 20.5 | (0.2)*102.5 | Трубы из молекулярно-сшитого полиэтилена жесткие для отопления и водоснабжения, номинальный наружный диаметр 16 мм, толщина стенки 2,2 мм
426 | 24.3.05.15-0121 | Тройник полипропиленовый, комбинированный, с внутренней резьбой, номинальный наружный диаметр 20 мм, размер резьбы 1/2" |  | шт | 12 | (0.2)*6*10 | Тройник полипропиленовый, комбинированный, с внутренней резьбой, номинальный наружный диаметр 20 мм, размер резьбы 1/2"
427 | 23.8.03.02-0002 | Клипса пластиковая для крепления гофрированных или гладких пластиковых труб, номинальный диаметр крепления 20 мм |  | 10 шт | 1.4 | ((0.2)*7.0)/10 | Клипса пластиковая для крепления гофрированных или гладких пластиковых труб, номинальный диаметр крепления 20 мм
428 | ГЭСН 16-04-004-02 | Прокладка внутренних трубопроводов канализации из полипропиленовых труб диаметром: 110 мм |  | 100 м | 0.1 | (10)/100 | Прокладка внутренних трубопроводов канализации из полипропиленовых труб диаметром: 110 мм
429 | 1-100-38 | Средний разряд работы 3,8 |  | чел.-ч | 5.583 | (0.1)*55.83 | Средний разряд работы 3,8
430 | 91.05.01-017 | Краны башенные, грузоподъемность 8 т |  | маш.-ч | 0.01 | (0.1)*0.1 | Краны башенные, грузоподъемность 8 т
431 | 4-100-060 | Средний разряд машиниста 6,0 |  | чел.-ч | 0.01 | (0.01)*1 | Средний разряд машиниста 6,0
432 | 91.05.05-015 | Краны на автомобильном ходу, грузоподъемность 16 т |  | маш.-ч | 0.018 | (0.1)*0.18 | Краны на автомобильном ходу, грузоподъемность 16 т
433 | 4-100-060 | Средний разряд машиниста 6,0 |  | чел.-ч | 0.018 | (0.018)*1 | Средний разряд машиниста 6,0
434 | 91.14.02-001 | Автомобили бортовые, грузоподъемность до 5 т |  | маш.-ч | 0.018 | (0.1)*0.18 | Автомобили бортовые, грузоподъемность до 5 т
435 | 4-100-040 | Средний разряд машиниста 4,0 |  | чел.-ч | 0.018 | (0.018)*1 | Средний разряд машиниста 4,0
436 | 01.7.03.01-0001 | Вода |  | м3 | 0.0786 | (0.1)*0.786 | Вода
437 | 01.7.03.04-0001 | Электроэнергия |  | кВт-ч | 0.00336 | (0.1)*0.0336 | Электроэнергия
438 | 01.7.15.03-0014 | Болты стальные с шестигранной головкой, в комплекте с шестигранной гайкой и плоской круглой шайбой, диаметр резьбы М16, длина болта 25-200 мм |  | т | 0.000266 | (0.1)*0.00266 | Болты стальные с шестигранной головкой, в комплекте с шестигранной гайкой и плоской круглой шайбой, диаметр резьбы М16, длина болта 25-200 мм
439 | 01.7.19.02-0052 | Кольца резиновые уплотнительные для полипропиленовых труб, диаметр 110 мм |  | 100 шт | 0.012 | ((0.1)*0.12)/100 | Кольца резиновые уплотнительные для полипропиленовых труб, диаметр 110 мм
440 | 24.3.02.02-0003 | Трубы полипропиленовые для систем водоотведения, диаметр 50 мм |  | м | 9.98 | (0.1)*99.8 | Трубы полипропиленовые для систем водоотведения, диаметр 50 мм
441 | ГЭСН 16-04-004-01 | Прокладка внутренних трубопроводов канализации из полипропиленовых труб диаметром: 50 мм |  | 100 м | 0.5 | (50)/100 | Прокладка внутренних трубопроводов канализации из полипропиленовых труб диаметром: 50 мм
442 | 1-100-38 | Средний разряд работы 3,8 |  | чел.-ч | 29.96 | (0.5)*59.92 | Средний разряд работы 3,8
443 | 91.05.01-017 | Краны башенные, грузоподъемность 8 т |  | маш.-ч | 0.01 | (0.5)*0.02 | Краны башенные, грузоподъемность 8 т
444 | 4-100-060 | Средний разряд машиниста 6,0 |  | чел.-ч | 0.01 | (0.01)*1 | Средний разряд машиниста 6,0
445 | 91.05.05-015 | Краны на автомобильном ходу, грузоподъемность 16 т |  | маш.-ч | 0.02 | (0.5)*0.04 | Краны на автомобильном ходу, грузоподъемность 16 т
446 | 4-100-060 | Средний разряд машиниста 6,0 |  | чел.-ч | 0.02 | (0.02)*1 | Средний разряд машиниста 6,0
447 | 91.14.02-001 | Автомобили бортовые, грузоподъемность до 5 т |  | маш.-ч | 0.02 | (0.5)*0.04 | Автомобили бортовые, грузоподъемность до 5 т
448 | 4-100-040 | Средний разряд машиниста 4,0 |  | чел.-ч | 0.02 | (0.02)*1 | Средний разряд машиниста 4,0
449 | 01.7.03.01-0001 | Вода |  | м3 | 0.0985 | (0.5)*0.197 | Вода
450 | 01.7.03.04-0001 | Электроэнергия |  | кВт-ч | 0.0304 | (0.5)*0.0608 | Электроэнергия
451 | 01.7.15.03-0014 | Болты стальные с шестигранной головкой, в комплекте с шестигранной гайкой и плоской круглой шайбой, диаметр резьбы М16, длина болта 25-200 мм |  | т | 0.0006 | (0.5)*0.0012 | Болты стальные с шестигранной головкой, в комплекте с шестигранной гайкой и плоской круглой шайбой, диаметр резьбы М16, длина болта 25-200 мм
452 | 01.7.19.02-0051 | Кольца резиновые уплотнительные для полипропиленовых труб, диаметр 50 мм |  | 100 шт | 0.06 | ((0.5)*0.12)/100 | Кольца резиновые уплотнительные для полипропиленовых труб, диаметр 50 мм
453 | 24.3.02.02-0004 | Трубы полипропиленовые для систем водоотведения, диаметр 110 мм |  | м | 49.9 | (0.5)*99.8 | Трубы полипропиленовые для систем водоотведения, диаметр 110 мм
|  |  | Раздел 7. Санузел |  |  |  |  | Раздел 7. Санузел
454 | ГЭСН 17-01-009-01 | Установка подвесных унитазов, писсуаров с инсталляциями рамного и блочного типов |  | шт | 1 | 1.0 | Установка подвесных унитазов, писсуаров с инсталляциями рамного и блочного типов
455 | 1-100-30 | Средний разряд работы 3,0 |  | чел.-ч | 1.86 | (1.0)*1.86 | Средний разряд работы 3,0
456 | 91.14.02-001 | Автомобили бортовые, грузоподъемность до 5 т |  | маш.-ч | 0.3 | (1.0)*0.3 | Автомобили бортовые, грузоподъемность до 5 т
457 | 4-100-040 | Средний разряд машиниста 4,0 |  | чел.-ч | 0.3 | (0.3)*1 | Средний разряд машиниста 4,0
458 | 01.7.03.04-0001 | Электроэнергия |  | кВт-ч | 0.1106 | (1.0)*0.1106 | Электроэнергия
459 | 18.2.06.08-0011 | Подводки гибкие армированные резиновые, диаметр 15 мм, длина 300 мм |  | 10 шт | 0.1 | ((1.0)*0.1)/10 | Подводки гибкие армированные резиновые, диаметр 15 мм, длина 300 мм
460 | 24.3.05.19-0019 | Кольцо из полипропилена опорно-направляющее для труб, диаметр 400 мм |  | шт | 1 | (1.0)*1.0 | Кольцо из полипропилена опорно-направляющее для труб, диаметр 400 мм
461 | 18.2.01.06-0050 | Унитаз подвесной для систем инсталляции керамический, с прямым выпуском, размеры 360х530х400 мм |  | шт | 1 | (1.0)*1.0 | Унитаз подвесной для систем инсталляции керамический, с прямым выпуском, размеры 360х530х400 мм
462 | 18.2.06.12-0104 | Система инсталляции рамного типа для подвесных унитазов, объем слива 6/9 литра, ширина 525 мм, толщина 155 мм, высота 985 мм |  | компл | 1 | (1.0)*1.0 | Система инсталляции рамного типа для подвесных унитазов, объем слива 6/9 литра, ширина 525 мм, толщина 155 мм, высота 985 мм
463 | ГЭСН 17-01-005-04 | Установка раковин |  | 10 компл | 0.1 | (1)/10 | Установка раковин
464 | 1-100-40 | Средний разряд работы 4,0 |  | чел.-ч | 0.81 | (0.1)*8.1 | Средний разряд работы 4,0
465 | 91.06.06-048 | Подъемники одномачтовые, грузоподъемность до 500 кг, высота подъема 45 м |  | маш.-ч | 0.007 | (0.1)*0.07 | Подъемники одномачтовые, грузоподъемность до 500 кг, высота подъема 45 м
466 | 4-100-030 | Средний разряд машиниста 3,0 |  | чел.-ч | 0.007 | (0.007)*1 | Средний разряд машиниста 3,0
467 | 91.14.02-001 | Автомобили бортовые, грузоподъемность до 5 т |  | маш.-ч | 0.014 | (0.1)*0.14 | Автомобили бортовые, грузоподъемность до 5 т
468 | 4-100-040 | Средний разряд машиниста 4,0 |  | чел.-ч | 0.014 | (0.014)*1 | Средний разряд машиниста 4,0
469 | 01.7.03.04-0001 | Электроэнергия |  | кВт-ч | 0.0104 | (0.1)*0.104 | Электроэнергия
470 | 01.7.07.29-0031 | Каболка |  | т | 0.00014 | (0.1)*0.0014 | Каболка
471 | 01.7.07.29-0101 | Очес льняной |  | кг | 0.002 | (0.1)*0.02 | Очес льняной
472 | 01.7.15.07-0024 | Дюбели полиэтиленовые распорные, диаметр 8 мм, длина 40 мм |  | 1000 шт | 0.004 | ((0.1)*0.04)/1000 | Дюбели полиэтиленовые распорные, диаметр 8 мм, длина 40 мм
473 | 01.7.15.14-0167 | Шурупы самонарезающие стальные с полукруглой головкой и прямым шлицем, остроконечные, диаметр 5 мм, длина 50 мм |  | т | 7e-05 | (0.1)*0.0007 | Шурупы самонарезающие стальные с полукруглой головкой и прямым шлицем, остроконечные, диаметр 5 мм, длина 50 мм
474 | 03.2.02.08-0001 | Цемент гипсоглиноземистый расширяющийся |  | т | 0.0002 | (0.1)*0.002 | Цемент гипсоглиноземистый расширяющийся
475 | 14.4.02.04-0142 | Краска масляная МА-0115, мумия, сурик железный |  | кг | 0.04 | (0.1)*0.4 | Краска масляная МА-0115, мумия, сурик железный
476 | 14.5.02.02-0105 | Мастика сантехническая |  | кг | 0.2 | (0.1)*2 | Мастика сантехническая
477 | 14.5.05.01-0012 | Олифа комбинированная для разведения масляных густотертых красок и для внешних работ по деревянным поверхностям |  | т | 2e-05 | (0.1)*0.0002 | Олифа комбинированная для разведения масляных густотертых красок и для внешних работ по деревянным поверхностям
478 | 18.2.01.05-0101 | Умывальник полуфарфоровый и фарфоровый прямоугольный с кронштейнами, сифоном бутылочным из латуни, выпуском, одно отверстие под смеситель, смеситель с центральным подводом, набортный с одной рукоятью, излив с аэратором, вынос излива 220 мм, плоский излив, размеры 450х330х150 мм |  | компл | 1 | (0.1)*10 | Умывальник полуфарфоровый и фарфоровый прямоугольный с кронштейнами, сифоном бутылочным из латуни, выпуском, одно отверстие под смеситель, смеситель с центральным подводом, набортный с одной рукоятью, излив с аэратором, вынос излива 220 мм, плоский излив, размеры 450х330х150 мм
479 | ГЭСН 17-01-002-04 | Установка гарнитуры туалетной: вешалок, подстаканников, поручней для ванн и т.д. |  | 10 шт | 0.1 | (1)/10 | Установка гарнитуры туалетной: вешалок, подстаканников, поручней для ванн и т.д.
480 | 1-100-40 | Средний разряд работы 4,0 |  | чел.-ч | 0.28 | (0.1)*2.8 | Средний разряд работы 4,0
481 | 01.7.03.04-0001 | Электроэнергия |  | кВт-ч | 0.0052 | (0.1)*0.052 | Электроэнергия
482 | 01.7.15.07-0022 | Дюбели полиэтиленовые распорные, диаметр 6 мм, длина 40 мм |  | 1000 шт | 0.002 | ((0.1)*0.02)/1000 | Дюбели полиэтиленовые распорные, диаметр 6 мм, длина 40 мм
483 | 01.7.15.14-0167 | Шурупы самонарезающие стальные с полукруглой головкой и прямым шлицем, остроконечные, диаметр 5 мм, длина 50 мм |  | т | 1.4e-05 | (0.1)*0.00014 | Шурупы самонарезающие стальные с полукруглой головкой и прямым шлицем, остроконечные, диаметр 5 мм, длина 50 мм
484 | 08.1.02.11-0001 | Поковки из квадратных заготовок, масса 1,5-4,5 кг |  | т | 1e-05 | (0.1)*0.0001 | Поковки из квадратных заготовок, масса 1,5-4,5 кг
485 | ТЦ_18.2.06.12_50_5029202520_09.04.2025_02 | Зеркало Evoform Standard 60х40 без подсветки |  | шт. | 1 | (0.1)*10 | Зеркало Evoform Standard 60х40 без подсветки
486 | ГЭСНм 08-03-602-01 | Электрополотенце |  | шт | 1 | 1.0 | Электрополотенце
487 | 1-100-42 | Средний разряд работы 4,2 |  | чел.-ч | 0.96 | (1.0)*0.96 | Средний разряд работы 4,2
488 | 91.05.05-015 | Краны на автомобильном ходу, грузоподъемность 16 т |  | маш.-ч | 0.01 | (1.0)*0.01 | Краны на автомобильном ходу, грузоподъемность 16 т
489 | 4-100-060 | Средний разряд машиниста 6,0 |  | чел.-ч | 0.01 | (0.01)*1 | Средний разряд машиниста 6,0
490 | 91.14.02-001 | Автомобили бортовые, грузоподъемность до 5 т |  | маш.-ч | 0.01 | (1.0)*0.01 | Автомобили бортовые, грузоподъемность до 5 т
491 | 4-100-040 | Средний разряд машиниста 4,0 |  | чел.-ч | 0.01 | (0.01)*1 | Средний разряд машиниста 4,0
492 | 01.7.03.04-0001 | Электроэнергия |  | кВт-ч | 0.0884 | (1.0)*0.0884 | Электроэнергия
493 | 01.7.15.07-0014 | Дюбели распорные полипропиленовые |  | 100 шт | 0.027 | ((1.0)*0.027)/100 | Дюбели распорные полипропиленовые
494 | 421/пр_2020_п.75_пп.а | Сметная стоимость вспомогательных ненормируемых материальных ресурсов, не учтенная в сметной норме, 2% |  | % | 2 | 2 | Сметная стоимость вспомогательных ненормируемых материальных ресурсов, не учтенная в сметной норме, 2%
495 | ТЦ_102_97_9715260540_10.04.2025_02 | TOSSEN HS 1308 MB (Midnight) - сушилка для рук |  | шт. | 1 | (1.0)*1 | TOSSEN HS 1308 MB (Midnight) - сушилка для рук
|  |  | Раздел 8. Электрика, слаботочка |  |  |  |  | Раздел 8. Электрика, слаботочка
496 | ГЭСНм 08-03-573-04 | Шкаф (пульт) управления навесной, высота, ширина и глубина: до 600х600х350 мм |  | шт | 1 | 1 | Шкаф (пульт) управления навесной, высота, ширина и глубина: до 600х600х350 мм
497 | 1-100-42 | Средний разряд работы 4,2 |  | чел.-ч | 2.06 | (1.0)*2.06 | Средний разряд работы 4,2
498 | 91.04.01-041 | Молотки бурильные легкие при работе от передвижных компрессорных установок |  | маш.-ч | 0.19 | (1.0)*0.19 | Молотки бурильные легкие при работе от передвижных компрессорных установок
499 | 91.05.05-015 | Краны на автомобильном ходу, грузоподъемность 16 т |  | маш.-ч | 0.06 | (1.0)*0.06 | Краны на автомобильном ходу, грузоподъемность 16 т
500 | 4-100-060 | Средний разряд машиниста 6,0 |  | чел.-ч | 0.06 | (0.06)*1 | Средний разряд машиниста 6,0
501 | 91.14.02-001 | Автомобили бортовые, грузоподъемность до 5 т |  | маш.-ч | 0.06 | (1.0)*0.06 | Автомобили бортовые, грузоподъемность до 5 т
502 | 4-100-040 | Средний разряд машиниста 4,0 |  | чел.-ч | 0.06 | (0.06)*1 | Средний разряд машиниста 4,0
503 | 91.17.04-233 | Аппараты сварочные для ручной дуговой сварки, сварочный ток до 350 А |  | маш.-ч | 0.61 | (1.0)*0.61 | Аппараты сварочные для ручной дуговой сварки, сварочный ток до 350 А
504 | 91.18.01-007 | Компрессоры винтовые передвижные с двигателем внутреннего сгорания, давление до 0,7 МПа (7 атм), производительность до 5,4 м3/мин |  | маш.-ч | 0.19 | (1.0)*0.19 | Компрессоры винтовые передвижные с двигателем внутреннего сгорания, давление до 0,7 МПа (7 атм), производительность до 5,4 м3/мин
505 | 4-100-040 | Средний разряд машиниста 4,0 |  | чел.-ч | 0.19 | (0.19)*1 | Средний разряд машиниста 4,0
506 | 01.7.11.07-0227 | Электроды сварочные для сварки низколегированных и углеродистых сталей УОНИ 13/45, Э42А, диаметр 4-5 мм |  | кг | 0.1 | (1.0)*0.1 | Электроды сварочные для сварки низколегированных и углеродистых сталей УОНИ 13/45, Э42А, диаметр 4-5 мм
507 | 01.7.15.03-0042 | Болты с гайками и шайбами строительные |  | кг | 0.1 | (1.0)*0.1 | Болты с гайками и шайбами строительные
508 | 14.4.02.04-0142 | Краска масляная МА-0115, мумия, сурик железный |  | кг | 0.02 | (1.0)*0.02 | Краска масляная МА-0115, мумия, сурик железный
509 | 421/пр_2020_п.75_пп.а | Сметная стоимость вспомогательных ненормируемых материальных ресурсов, не учтенная в сметной норме, 2% |  | % | 2 | 2 | Сметная стоимость вспомогательных ненормируемых материальных ресурсов, не учтенная в сметной норме, 2%
510 | ГЭСНм 08-03-600-01 | Счетчики, устанавливаемые на готовом основании: однофазные |  | шт | 1 | 1 | Счетчики, устанавливаемые на готовом основании: однофазные
511 | 1-100-42 | Средний разряд работы 4,2 |  | чел.-ч | 0.28 | (1.0)*0.28 | Средний разряд работы 4,2
512 | 91.05.05-015 | Краны на автомобильном ходу, грузоподъемность 16 т |  | маш.-ч | 0.01 | (1.0)*0.01 | Краны на автомобильном ходу, грузоподъемность 16 т
513 | 4-100-060 | Средний разряд машиниста 6,0 |  | чел.-ч | 0.01 | (0.01)*1 | Средний разряд машиниста 6,0
514 | 91.14.02-001 | Автомобили бортовые, грузоподъемность до 5 т |  | маш.-ч | 0.01 | (1.0)*0.01 | Автомобили бортовые, грузоподъемность до 5 т
515 | 4-100-040 | Средний разряд машиниста 4,0 |  | чел.-ч | 0.01 | (0.01)*1 | Средний разряд машиниста 4,0
516 | 01.7.15.04-0011 | Винты стальные с полукруглой головкой, длина 50 мм |  | т | 3e-05 | (1.0)*0.00003 | Винты стальные с полукруглой головкой, длина 50 мм
517 | ТЦ_62.5.01.04_86_8602014573_11.04.2025_02 | Меркурий 204 ARTMX2-02 (D)POBHR.G1 однофазный, многотарифный, 230 В, 5 (100) А, 3 винта, класс точности 1/2, активная / реактивная, ЖКИ. |  | шт. | 1 | (1.0)*1.0 | Меркурий 204 ARTMX2-02 (D)POBHR.G1 однофазный, многотарифный, 230 В, 5 (100) А, 3 винта, класс точности 1/2, активная / реактивная, ЖКИ.
518 | 421/пр_2020_п.75_пп.а | Сметная стоимость вспомогательных ненормируемых материальных ресурсов, не учтенная в сметной норме, 2% |  | % | 2 | 2 | Сметная стоимость вспомогательных ненормируемых материальных ресурсов, не учтенная в сметной норме, 2%
519 | ГЭСНм 08-02-146-01 | Кабель до 35 кВ с креплением накладными скобами, масса 1 м кабеля: до 0,5 кг |  | 100 м | 1 | (100.0)/100 | Кабель до 35 кВ с креплением накладными скобами, масса 1 м кабеля: до 0,5 кг
520 | 1-100-38 | Средний разряд работы 3,8 |  | чел.-ч | 11.76 | (1.0)*11.76 | Средний разряд работы 3,8
521 | 91.05.05-015 | Краны на автомобильном ходу, грузоподъемность 16 т |  | маш.-ч | 0.2 | (1.0)*0.2 | Краны на автомобильном ходу, грузоподъемность 16 т
522 | 4-100-060 | Средний разряд машиниста 6,0 |  | чел.-ч | 0.2 | (0.2)*1 | Средний разряд машиниста 6,0
523 | 91.06.01-003 | Домкраты гидравлические, грузоподъемность 63-100 т |  | маш.-ч | 2.78 | (1.0)*2.78 | Домкраты гидравлические, грузоподъемность 63-100 т
524 | 91.06.03-061 | Лебедки электрические тяговым усилием до 12,26 кН (1,25 т) |  | маш.-ч | 2.78 | (1.0)*2.78 | Лебедки электрические тяговым усилием до 12,26 кН (1,25 т)
525 | 91.06.09-001 | Подъемники телескопические самоходные, рабочая высота 26 м, грузоподъемность 250 кг |  | маш.-ч | 3.71 | (1.0)*3.71 | Подъемники телескопические самоходные, рабочая высота 26 м, грузоподъемность 250 кг
526 | 4-100-060 | Средний разряд машиниста 6,0 |  | чел.-ч | 3.71 | (3.71)*1 | Средний разряд машиниста 6,0
527 | 91.14.02-001 | Автомобили бортовые, грузоподъемность до 5 т |  | маш.-ч | 0.2 | (1.0)*0.2 | Автомобили бортовые, грузоподъемность до 5 т
528 | 4-100-040 | Средний разряд машиниста 4,0 |  | чел.-ч | 0.2 | (0.2)*1 | Средний разряд машиниста 4,0
529 | 01.7.06.07-0002 | Ленты монтажные из пластмассы для бандажирования проводов, скрепляются пластмассовыми кнопками, ширина 10 мм |  | 10 м | 0.245 | ((1.0)*0.245)/10 | Ленты монтажные из пластмассы для бандажирования проводов, скрепляются пластмассовыми кнопками, ширина 10 мм
530 | 10.3.02.03-0011 | Припои оловянно-свинцовые бессурьмянистые, марка ПОС30 |  | кг | 0.5 | (1.0)*0.5 | Припои оловянно-свинцовые бессурьмянистые, марка ПОС30
531 | 14.4.03.03-0002 | Лак битумный БТ-123 |  | т | 0.00288 | (1.0)*0.00288 | Лак битумный БТ-123
532 | 421/пр_2020_п.75_пп.а | Сметная стоимость вспомогательных ненормируемых материальных ресурсов, не учтенная в сметной норме, 2% |  | % | 2 | 2 | Сметная стоимость вспомогательных ненормируемых материальных ресурсов, не учтенная в сметной норме, 2%
533 | 21.1.06.09-0100 | Кабель силовой с медными жилами ВВГнг(A) 3х2,5ок(N, PE)-660 |  | 1000 м | 0.01 | ((1.0)*0.01)/1000 | Кабель силовой с медными жилами ВВГнг(A) 3х2,5ок(N, PE)-660
534 | ГЭСНм 08-03-591-02 | Выключатель: одноклавишный утопленного типа при скрытой проводке |  | 100 шт | 0.06 | (6)/100 | Выключатель: одноклавишный утопленного типа при скрытой проводке
535 | 1-100-42 | Средний разряд работы 4,2 |  | чел.-ч | 1.5456 | (0.06)*25.76 | Средний разряд работы 4,2
536 | 91.05.05-015 | Краны на автомобильном ходу, грузоподъемность 16 т |  | маш.-ч | 0.0018 | (0.06)*0.03 | Краны на автомобильном ходу, грузоподъемность 16 т
537 | 4-100-060 | Средний разряд машиниста 6,0 |  | чел.-ч | 0.0018 | (0.0018)*1 | Средний разряд машиниста 6,0
538 | 91.14.02-001 | Автомобили бортовые, грузоподъемность до 5 т |  | маш.-ч | 0.0012 | (0.06)*0.02 | Автомобили бортовые, грузоподъемность до 5 т
539 | 4-100-040 | Средний разряд машиниста 4,0 |  | чел.-ч | 0.0012 | (0.0012)*1 | Средний разряд машиниста 4,0
540 | 03.1.01.01-0002 | Гипс строительный Г-3 |  | т | 0.000189 | (0.06)*0.00315 | Гипс строительный Г-3
541 | 20.2.02.01-0019 | Втулки изолирующие, размеры 65х50х18 мм |  | 1000 шт | 0.00612 | ((0.06)*0.102)/1000 | Втулки изолирующие, размеры 65х50х18 мм
542 | 421/пр_2020_п.75_пп.а | Сметная стоимость вспомогательных ненормируемых материальных ресурсов, не учтенная в сметной норме, 2% |  | % | 2 | 2 | Сметная стоимость вспомогательных ненормируемых материальных ресурсов, не учтенная в сметной норме, 2%
543 | 20.4.01.02-1025 | Выключатель скрытого монтажа, одноклавишный, с индикатором, 10 А, цвет белый, IP20 |  | шт | 6 | (0.06)*100 | Выключатель скрытого монтажа, одноклавишный, с индикатором, 10 А, цвет белый, IP20
544 | ГЭСНм 08-03-591-09 | Розетка штепсельная: утопленного типа при скрытой проводке |  | 100 шт | 0.2 | (20)/100 | Розетка штепсельная: утопленного типа при скрытой проводке
545 | 1-100-42 | Средний разряд работы 4,2 |  | чел.-ч | 6.096 | (0.2)*30.48 | Средний разряд работы 4,2
546 | 91.05.05-015 | Краны на автомобильном ходу, грузоподъемность 16 т |  | маш.-ч | 0.006 | (0.2)*0.03 | Краны на автомобильном ходу, грузоподъемность 16 т
547 | 4-100-060 | Средний разряд машиниста 6,0 |  | чел.-ч | 0.006 | (0.006)*1 | Средний разряд машиниста 6,0
548 | 91.14.02-001 | Автомобили бортовые, грузоподъемность до 5 т |  | маш.-ч | 0.004 | (0.2)*0.02 | Автомобили бортовые, грузоподъемность до 5 т
549 | 4-100-040 | Средний разряд машиниста 4,0 |  | чел.-ч | 0.004 | (0.004)*1 | Средний разряд машиниста 4,0
550 | 01.7.06.05-0041 | Ленты изоляционные хлопчатобумажные прорезиненные для электромонтажных и ремонтных работ, цвет черный, ширина 20 мм, толщина 0,35 мм |  | м | 7 | (0.2)*35 | Ленты изоляционные хлопчатобумажные прорезиненные для электромонтажных и ремонтных работ, цвет черный, ширина 20 мм, толщина 0,35 мм
551 | 01.7.15.03-0042 | Болты с гайками и шайбами строительные |  | кг | 0.3 | (0.2)*1.5 | Болты с гайками и шайбами строительные
552 | 03.1.01.01-0002 | Гипс строительный Г-3 |  | т | 0.00063 | (0.2)*0.00315 | Гипс строительный Г-3
553 | 20.2.02.01-0019 | Втулки изолирующие, размеры 65х50х18 мм |  | 1000 шт | 0.0204 | ((0.2)*0.102)/1000 | Втулки изолирующие, размеры 65х50х18 мм
554 | 421/пр_2020_п.75_пп.а | Сметная стоимость вспомогательных ненормируемых материальных ресурсов, не учтенная в сметной норме, 2% |  | % | 2 | 2 | Сметная стоимость вспомогательных ненормируемых материальных ресурсов, не учтенная в сметной норме, 2%
555 | 20.4.03.06-1039 | Розетка скрытого монтажа, двухместная, с заземляющим контактом, без защитной шторки, 16 А, цвет белый, IP20 |  | шт | 20 | (0.2)*100.0 | Розетка скрытого монтажа, двухместная, с заземляющим контактом, без защитной шторки, 16 А, цвет белый, IP20
556 | ГЭСНм 08-03-610-03 | Светильник светодиодный точечный встраиваемый в реечный алюминиевый потолок |  | 100 шт | 0.34 | (34.0)/100 | Светильник светодиодный точечный встраиваемый в реечный алюминиевый потолок
557 | 2-100-01 | Рабочий 1 разряда |  | чел.-ч | 0.0408 | (0.34)*0.12 | Рабочий 1 разряда
558 | 2-100-02 | Рабочий 2 разряда |  | чел.-ч | 14.9872 | (0.34)*44.08 | Рабочий 2 разряда
559 | 2-100-04 | Рабочий 4 разряда |  | чел.-ч | 14.6132 | (0.34)*42.98 | Рабочий 4 разряда
560 | 91.14.02-001 | Автомобили бортовые, грузоподъемность до 5 т |  | маш.-ч | 0.0238 | (0.34)*0.07 | Автомобили бортовые, грузоподъемность до 5 т
561 | 4-100-040 | Средний разряд машиниста 4,0 |  | чел.-ч | 0.0238 | (0.0238)*1 | Средний разряд машиниста 4,0
562 | 01.7.03.04-0001 | Электроэнергия |  | кВт-ч | 1.7503 | (0.34)*5.148 | Электроэнергия
563 | 01.7.17.06-0092 | Круг отрезной плоский, размеры 230х3х22 мм |  | шт | 0.76901 | (0.34)*2.2618 | Круг отрезной плоский, размеры 230х3х22 мм
564 | 421/пр_2020_п.75_пп.а | Сметная стоимость вспомогательных ненормируемых материальных ресурсов, не учтенная в сметной норме, 2% |  | % | 2 | 2 | Сметная стоимость вспомогательных ненормируемых материальных ресурсов, не учтенная в сметной норме, 2%
565 | 20.3.03.07-1501 | Светильник светодиодный встраиваемый для общественных зданий, мощность 25 Вт, размеры 190х190х54 мм, IP20, УХЛ4 |  | шт | 3.4 | (0.34)*10 | Светильник светодиодный встраиваемый для общественных зданий, мощность 25 Вт, размеры 190х190х54 мм, IP20, УХЛ4
566 | ГЭСНм 08-03-609-04 | Светильник светодиодный накладной и подвесной одиночный с креплением на: бетонное основание (стена, потолок) |  | 100 шт | 0.03 | (3.0)/100 | Светильник светодиодный накладной и подвесной одиночный с креплением на: бетонное основание (стена, потолок)
567 | 2-100-01 | Рабочий 1 разряда |  | чел.-ч | 0.0042 | (0.03)*0.14 | Рабочий 1 разряда
568 | 2-100-04 | Рабочий 4 разряда |  | чел.-ч | 0.7014 | (0.03)*23.38 | Рабочий 4 разряда
569 | 91.14.02-001 | Автомобили бортовые, грузоподъемность до 5 т |  | маш.-ч | 0.0027 | (0.03)*0.09 | Автомобили бортовые, грузоподъемность до 5 т
570 | 4-100-040 | Средний разряд машиниста 4,0 |  | чел.-ч | 0.0027 | (0.0027)*1 | Средний разряд машиниста 4,0
571 | 01.7.03.04-0001 | Электроэнергия |  | кВт-ч | 0.01848 | (0.03)*0.616 | Электроэнергия
572 | 01.7.15.07-0082 | Дюбель-гвозди полипропиленовые анкерные с бортом, диаметр 6 мм, длина 40 мм |  | 100 шт | 0.0909 | ((0.03)*3.03)/100 | Дюбель-гвозди полипропиленовые анкерные с бортом, диаметр 6 мм, длина 40 мм
573 | 01.7.17.09-1455 | Бур с наконечником из твердого сплава, с хвостовиком SDS-plus для ударного сверления отверстий в твердых материалах, общая длина 160 мм, диаметр 6 мм |  | шт | 0.0225 | (0.03)*0.75 | Бур с наконечником из твердого сплава, с хвостовиком SDS-plus для ударного сверления отверстий в твердых материалах, общая длина 160 мм, диаметр 6 мм
574 | 421/пр_2020_п.75_пп.а | Сметная стоимость вспомогательных ненормируемых материальных ресурсов, не учтенная в сметной норме, 2% |  | % | 2 | 2 | Сметная стоимость вспомогательных ненормируемых материальных ресурсов, не учтенная в сметной норме, 2%
575 | ТЦ_20.3.03.07_50_5029069967_10.04.2025_02 | Люстра подвесная светодиодная Natali Kovaltseva Andromeda II 20 м? регулируемый белый свет цвет золотистый |  | шт. | 3 | (0.03)*100 | Люстра подвесная светодиодная Natali Kovaltseva Andromeda II 20 м? регулируемый белый свет цвет золотистый
576 | ГЭСНм 08-03-602-01 | Электрополотенце |  | шт | 1 | 1.0 | Электрополотенце
577 | 1-100-42 | Средний разряд работы 4,2 |  | чел.-ч | 0.96 | (1.0)*0.96 | Средний разряд работы 4,2
578 | 91.05.05-015 | Краны на автомобильном ходу, грузоподъемность 16 т |  | маш.-ч | 0.01 | (1.0)*0.01 | Краны на автомобильном ходу, грузоподъемность 16 т
579 | 4-100-060 | Средний разряд машиниста 6,0 |  | чел.-ч | 0.01 | (0.01)*1 | Средний разряд машиниста 6,0
580 | 91.14.02-001 | Автомобили бортовые, грузоподъемность до 5 т |  | маш.-ч | 0.01 | (1.0)*0.01 | Автомобили бортовые, грузоподъемность до 5 т
581 | 4-100-040 | Средний разряд машиниста 4,0 |  | чел.-ч | 0.01 | (0.01)*1 | Средний разряд машиниста 4,0
582 | 01.7.03.04-0001 | Электроэнергия |  | кВт-ч | 0.0884 | (1.0)*0.0884 | Электроэнергия
583 | 01.7.15.07-0014 | Дюбели распорные полипропиленовые |  | 100 шт | 0.027 | ((1.0)*0.027)/100 | Дюбели распорные полипропиленовые
584 | 421/пр_2020_п.75_пп.а | Сметная стоимость вспомогательных ненормируемых материальных ресурсов, не учтенная в сметной норме, 2% |  | % | 2 | 2 | Сметная стоимость вспомогательных ненормируемых материальных ресурсов, не учтенная в сметной норме, 2%
585 | ТЦ_64.5.01.01_77_7709721453_10.04.2025_02 | Завеса тепловая BHC-L10-S06 (пульт BRC-S) Ballu НС-1485649 |  | шт. | 1 | 1 | Завеса тепловая BHC-L10-S06 (пульт BRC-S) Ballu НС-1485649
586 | ГЭСНм 10-08-002-02 | Извещатель ПС автоматический: дымовой, фотоэлектрический, радиоизотопный, световой в нормальном исполнении |  | шт | 17 | 17 | Извещатель ПС автоматический: дымовой, фотоэлектрический, радиоизотопный, световой в нормальном исполнении
587 | 1-100-40 | Средний разряд работы 4,0 |  | чел.-ч | 28.56 | (17.0)*1.68 | Средний разряд работы 4,0
588 | 01.3.05.17-0002 | Канифоль сосновая |  | кг | 0.0085 | (17.0)*0.0005 | Канифоль сосновая
589 | 01.7.03.04-0001 | Электроэнергия |  | кВт-ч | 1.4144 | (17.0)*0.0832 | Электроэнергия
590 | 01.7.15.07-0012 | Дюбели пластмассовые с шурупами, диаметр 12 мм, длина 70 мм, диаметр шурупа 8 мм, длина шурупа 70 мм |  | 100 шт | 0.425 | ((17.0)*0.025)/100 | Дюбели пластмассовые с шурупами, диаметр 12 мм, длина 70 мм, диаметр шурупа 8 мм, длина шурупа 70 мм
591 | 03.1.01.01-0002 | Гипс строительный Г-3 |  | т | 0.00017 | (17.0)*0.00001 | Гипс строительный Г-3
592 | 10.3.02.03-0012 | Припои оловянно-свинцовые бессурьмянистые, марка ПОС40 |  | кг | 0.17 | (17.0)*0.01 | Припои оловянно-свинцовые бессурьмянистые, марка ПОС40
593 | 421/пр_2020_п.75_пп.а | Сметная стоимость вспомогательных ненормируемых материальных ресурсов, не учтенная в сметной норме, 2% |  | % | 2 | 2 | Сметная стоимость вспомогательных ненормируемых материальных ресурсов, не учтенная в сметной норме, 2%
594 | 61.2.02.01-0002 | Извещатели пожарные дымовые оптико-электронные без базы, с тремя уровнями чувствительности, повышенная - 0,8 дБ/м, стандартная - 0,12 дБ/м, пониженная - 0,16 дБ/м |  | 10 шт | 1.2 | (12.0)/10 | Извещатели пожарные дымовые оптико-электронные без базы, с тремя уровнями чувствительности, повышенная - 0,8 дБ/м, стандартная - 0,12 дБ/м, пониженная - 0,16 дБ/м
595 | 61.2.04.05-0004 | Оповещатель охранно-пожарный звуковой, уровень звукового давления 103 дБ, IP 42, размеры 119х104х38 мм |  | шт | 5 | 5 | Оповещатель охранно-пожарный звуковой, уровень звукового давления 103 дБ, IP 42, размеры 119х104х38 мм
596 | ГЭСНм 10-04-067-23 | Устройство видеоконтрольное |  | шт | 1 | 1 | Устройство видеоконтрольное
597 | 1-100-50 | Средний разряд работы 5,0 |  | чел.-ч | 2 | (1.0)*2 | Средний разряд работы 5,0
598 | 91.06.05-011 | Погрузчики одноковшовые универсальные фронтальные пневмоколесные, номинальная вместимость основного ковша 2,6 м3, грузоподъемность 5 т |  | маш.-ч | 0.01 | (1.0)*0.01 | Погрузчики одноковшовые универсальные фронтальные пневмоколесные, номинальная вместимость основного ковша 2,6 м3, грузоподъемность 5 т
599 | 4-100-050 | Средний разряд машиниста 5,0 |  | чел.-ч | 0.01 | (0.01)*1 | Средний разряд машиниста 5,0
600 | 421/пр_2020_п.75_пп.а | Сметная стоимость вспомогательных ненормируемых материальных ресурсов, не учтенная в сметной норме, 2% |  | % | 2 | 2 | Сметная стоимость вспомогательных ненормируемых материальных ресурсов, не учтенная в сметной норме, 2%
601 | ТЦ_101_78_780706164593_10.04.2025_02 | Комплект видеонаблюдения IP 2Мп Ps-Link KIT-B208IPMX-POE 4 камеры для помещения с микрофоном 4 для улицы |  | комплект | 1 | 1 | Комплект видеонаблюдения IP 2Мп Ps-Link KIT-B208IPMX-POE 4 камеры для помещения с микрофоном 4 для улицы
602 | ГЭСНм 10-10-001-01 | Камеры видеонаблюдения: внутренняя |  | 10 шт | 0.4 | (4)/10 | Камеры видеонаблюдения: внутренняя
603 | 2-100-02 | Рабочий 2 разряда |  | чел.-ч | 0.02 | (0.4)*0.05 | Рабочий 2 разряда
604 | 2-100-05 | Рабочий 5 разряда |  | чел.-ч | 3.024 | (0.4)*7.56 | Рабочий 5 разряда
605 | 2-100-06 | Рабочий 6 разряда |  | чел.-ч | 3.024 | (0.4)*7.56 | Рабочий 6 разряда
606 | 91.14.02-001 | Автомобили бортовые, грузоподъемность до 5 т |  | маш.-ч | 0.004 | (0.4)*0.01 | Автомобили бортовые, грузоподъемность до 5 т
607 | 4-100-040 | Средний разряд машиниста 4,0 |  | чел.-ч | 0.004 | (0.004)*1 | Средний разряд машиниста 4,0
608 | 01.7.03.04-0001 | Электроэнергия |  | кВт-ч | 0.272 | (0.4)*0.68 | Электроэнергия
609 | 01.7.15.07-0007 | Дюбели пластмассовые, диаметр 14 мм, длина 70 мм |  | 100 шт | 0.16 | ((0.4)*0.4)/100 | Дюбели пластмассовые, диаметр 14 мм, длина 70 мм
610 | 01.7.15.14-1054 | Шурупы самонарезающие стальные оксидированные с потайной головкой и крестообразным шлицем, наконечник сверло, диаметр 4,2 мм, длина 60 мм |  | 100 шт | 0.16 | ((0.4)*0.4)/100 | Шурупы самонарезающие стальные оксидированные с потайной головкой и крестообразным шлицем, наконечник сверло, диаметр 4,2 мм, длина 60 мм
611 | 421/пр_2020_п.75_пп.а | Сметная стоимость вспомогательных ненормируемых материальных ресурсов, не учтенная в сметной норме, 2% |  | % | 2 | 2 | Сметная стоимость вспомогательных ненормируемых материальных ресурсов, не учтенная в сметной норме, 2%
612 | ГЭСНм 10-10-001-02 | Камеры видеонаблюдения: наружная |  | 10 шт | 0.4 | (4)/10 | Камеры видеонаблюдения: наружная
613 | 2-100-02 | Рабочий 2 разряда |  | чел.-ч | 0.024 | (0.4)*0.06 | Рабочий 2 разряда
614 | 2-100-05 | Рабочий 5 разряда |  | чел.-ч | 4.916 | (0.4)*12.29 | Рабочий 5 разряда
615 | 2-100-06 | Рабочий 6 разряда |  | чел.-ч | 4.916 | (0.4)*12.29 | Рабочий 6 разряда
616 | 91.14.02-001 | Автомобили бортовые, грузоподъемность до 5 т |  | маш.-ч | 0.008 | (0.4)*0.02 | Автомобили бортовые, грузоподъемность до 5 т
617 | 4-100-040 | Средний разряд машиниста 4,0 |  | чел.-ч | 0.008 | (0.008)*1 | Средний разряд машиниста 4,0
618 | 01.7.03.04-0001 | Электроэнергия |  | кВт-ч | 0.272 | (0.4)*0.68 | Электроэнергия
619 | 01.7.15.07-0007 | Дюбели пластмассовые, диаметр 14 мм, длина 70 мм |  | 100 шт | 0.16 | ((0.4)*0.4)/100 | Дюбели пластмассовые, диаметр 14 мм, длина 70 мм
620 | 01.7.15.14-1054 | Шурупы самонарезающие стальные оксидированные с потайной головкой и крестообразным шлицем, наконечник сверло, диаметр 4,2 мм, длина 60 мм |  | 100 шт | 0.16 | ((0.4)*0.4)/100 | Шурупы самонарезающие стальные оксидированные с потайной головкой и крестообразным шлицем, наконечник сверло, диаметр 4,2 мм, длина 60 мм
621 | 421/пр_2020_п.75_пп.а | Сметная стоимость вспомогательных ненормируемых материальных ресурсов, не учтенная в сметной норме, 2% |  | % | 2 | 2 | Сметная стоимость вспомогательных ненормируемых материальных ресурсов, не учтенная в сметной норме, 2%
|  |  | Раздел 9. Крышка басейна |  |  |  |  | Раздел 9. Крышка басейна
622 | ГЭСН 09-09-001-02 | Изготовление площадок обслуживания: одноярусных |  | т | 1.1 | 1.1 | Изготовление площадок обслуживания: одноярусных
623 | 1-100-40 | Средний разряд работы 4,0 |  | чел.-ч | 75.24 | (1.1)*68.4 | Средний разряд работы 4,0
624 | 91.05.05-015 | Краны на автомобильном ходу, грузоподъемность 16 т |  | маш.-ч | 17.16 | (1.1)*15.6 | Краны на автомобильном ходу, грузоподъемность 16 т
625 | 4-100-060 | Средний разряд машиниста 6,0 |  | чел.-ч | 17.16 | (17.16)*1 | Средний разряд машиниста 6,0
626 | 91.14.04-001 | Тягачи седельные, нагрузка на седельно-сцепное устройство до 12 т |  | маш.-ч | 0.341 | (1.1)*0.31 | Тягачи седельные, нагрузка на седельно-сцепное устройство до 12 т
627 | 4-100-050 | Средний разряд машиниста 5,0 |  | чел.-ч | 0.341 | (0.341)*1 | Средний разряд машиниста 5,0
628 | 91.14.05-012 | Полуприцепы общего назначения, грузоподъемность до 15 т |  | маш.-ч | 0.341 | (1.1)*0.31 | Полуприцепы общего назначения, грузоподъемность до 15 т
629 | 91.17.01-004 | Выпрямители сварочные, сварочный ток до 500 А, количество постов 1 |  | маш.-ч | 57.827 | (1.1)*52.57 | Выпрямители сварочные, сварочный ток до 500 А, количество постов 1
630 | 91.17.04-051 | Аппараты для воздушной плазменной резки металла, толщина реза до 100 мм |  | маш.-ч | 16.94 | (1.1)*15.4 | Аппараты для воздушной плазменной резки металла, толщина реза до 100 мм
631 | 01.7.11.07-0183 | Электроды сварочные для сварки низколегированных и углеродистых сталей УОНИ 13/55, Э50А, диаметр 3 мм |  | т | 0.0143 | (1.1)*0.013 | Электроды сварочные для сварки низколегированных и углеродистых сталей УОНИ 13/55, Э50А, диаметр 3 мм
632 | 01.7.11.07-0230 | Электроды сварочные для сварки низколегированных и углеродистых сталей УОНИ 13/55, Э50А, диаметр 4-5 мм |  | кг | 4.73 | (1.1)*4.3 | Электроды сварочные для сварки низколегированных и углеродистых сталей УОНИ 13/55, Э50А, диаметр 4-5 мм
633 | 01.7.17.06-0092 | Круг отрезной плоский, размеры 230х3х22 мм |  | шт | 2.112 | (1.1)*1.92 | Круг отрезной плоский, размеры 230х3х22 мм
634 | 01.7.17.07-0054 | Круг шлифовальный прямого профиля, размеры 230х5х22 мм |  | шт | 3.74 | (1.1)*3.4 | Круг шлифовальный прямого профиля, размеры 230х5х22 мм
635 | 23.3.08.01-0121 | Трубы стальные электросварные квадратные, размеры 100х100 мм, толщина стенки 4 мм |  | т | 0.45 | (1.1)*0.40909090909091 | Трубы стальные электросварные квадратные, размеры 100х100 мм, толщина стенки 4 мм
636 | 23.3.08.01-0112 | Трубы стальные электросварные квадратные, размеры 50х50 мм, толщина стенки 2,5 мм |  | т | 0.35 | (1.1)*0.31818181818182 | Трубы стальные электросварные квадратные, размеры 50х50 мм, толщина стенки 2,5 мм
637 | 08.3.05.02-0021 | Прокат листовой горячекатаный, марки стали Ст3сп, Ст3пс, ширина 1200-3000 мм, толщина 1-8 мм |  | т | 0.3 | (1.1)*0.27272727272727 | Прокат листовой горячекатаный, марки стали Ст3сп, Ст3пс, ширина 1200-3000 мм, толщина 1-8 мм
638 | ГЭСН 09-06-001-03 | Монтаж: стеллажей и других конструкций, закрепляемых на фундаментах внутри зданий |  | т | 1.1 | 1.1 | Монтаж: стеллажей и других конструкций, закрепляемых на фундаментах внутри зданий
639 | 1-100-30 | Средний разряд работы 3,0 |  | чел.-ч | 104.5 | (1.1)*95 | Средний разряд работы 3,0
640 | 91.05.05-015 | Краны на автомобильном ходу, грузоподъемность 16 т |  | маш.-ч | 0.176 | (1.1)*0.16 | Краны на автомобильном ходу, грузоподъемность 16 т
641 | 4-100-060 | Средний разряд машиниста 6,0 |  | чел.-ч | 0.176 | (0.176)*1 | Средний разряд машиниста 6,0
642 | 91.14.02-001 | Автомобили бортовые, грузоподъемность до 5 т |  | маш.-ч | 0.264 | (1.1)*0.24 | Автомобили бортовые, грузоподъемность до 5 т
643 | 4-100-040 | Средний разряд машиниста 4,0 |  | чел.-ч | 0.264 | (0.264)*1 | Средний разряд машиниста 4,0
644 | 91.17.04-042 | Аппараты для газовой сварки и резки |  | маш.-ч | 0.77 | (1.1)*0.7 | Аппараты для газовой сварки и резки
645 | 91.17.04-171 | Аппараты сварочные для ручной дуговой сварки, сварочный ток до 500 А |  | маш.-ч | 3.542 | (1.1)*3.22 | Аппараты сварочные для ручной дуговой сварки, сварочный ток до 500 А
646 | 01.3.02.08-0001 | Кислород газообразный технический |  | м3 | 0.44 | (1.1)*0.4 | Кислород газообразный технический
647 | 01.3.02.09-0022 | Пропан-бутан смесь техническая |  | кг | 0.495 | (1.1)*0.45 | Пропан-бутан смесь техническая
648 | 01.7.03.04-0001 | Электроэнергия |  | кВт-ч | 3.2109 | (1.1)*2.919 | Электроэнергия
649 | 01.7.11.07-0036 | Электроды сварочные для сварки низколегированных и углеродистых сталей Э46, диаметр 4 мм |  | кг | 3.96 | (1.1)*3.6 | Электроды сварочные для сварки низколегированных и углеродистых сталей Э46, диаметр 4 мм
650 | 01.7.15.06-0111 | Гвозди строительные |  | т | 1.1e-05 | (1.1)*0.00001 | Гвозди строительные
651 | 01.7.20.08-0071 | Канат пеньковый тросовой свивки, пропитанный, диаметр 26 мм |  | т | 0.00011 | (1.1)*0.0001 | Канат пеньковый тросовой свивки, пропитанный, диаметр 26 мм
652 | 08.2.02.11-0007 | Канат двойной свивки ТК, конструкции 6х19(1+6+12)+1 о.с., марка В, из оцинкованной по группе Ж проволоки, маркировочная группа 1570-1770 Н/мм2, диаметр 5,5 мм |  | 10 м | 0.02057 | ((1.1)*0.0187)/10 | Канат двойной свивки ТК, конструкции 6х19(1+6+12)+1 о.с., марка В, из оцинкованной по группе Ж проволоки, маркировочная группа 1570-1770 Н/мм2, диаметр 5,5 мм
653 | 08.3.03.06-0002 | Проволока горячекатаная в мотках, диаметр 6,3-6,5 мм |  | т | 3.3e-05 | (1.1)*0.00003 | Проволока горячекатаная в мотках, диаметр 6,3-6,5 мм
654 | 08.3.11.01-1106 | Швеллеры стальные горячекатаные, марки стали Ст3пс, Ст3сп, № 40У, № 40П |  | т | 0.002134 | (1.1)*0.00194 | Швеллеры стальные горячекатаные, марки стали Ст3пс, Ст3сп, № 40У, № 40П
655 | 14.4.01.01-0003 | Грунтовка ГФ-021 |  | т | 0.000341 | (1.1)*0.00031 | Грунтовка ГФ-021
656 | 14.5.09.07-0030 | Растворитель Р-4 |  | т | 0.00066 | (1.1)*0.0006 | Растворитель Р-4
657 | 11.2.11.04-0120 | Фанера общего назначения из шпона лиственных пород повышенной водостойкости, ФСФ, сорт II/II, толщина 18 мм |  | м3 | 0.16 | (1.1)*0.14545454545455 | Фанера общего назначения из шпона лиственных пород повышенной водостойкости, ФСФ, сорт II/II, толщина 18 мм
Составил
(должность, подпись, ФИО)
Проверил
(должность, подпись, ФИО)