## Sheet1
2026 АО "Якутская птицефабрика"
Устройства забора скважины №6-19 Сергеляхская площадка
Ведомость объёмов работ
Локальная смета № 2
№ в ЛСР | Наименование работ | Ед. изм. | Кол-во | Ссылка на чертежи, спецификации | Формула расчёта, расчёт объёмов работ и расхода материалов
1 | 2 | 3 | 4 | 5 | 6
1 | Установка металлических столбов высотой до 4 м: на подготовленный бетонный фундамент | 100 шт | 0.1 |  | 10
| Средний разряд работы 3,0 | чел.-ч | 4.405 |  | (0.1)*44.05
| Автомобили бортовые, грузоподъемность до 5 т | маш.-ч | 0.158 |  | (0.1)*1.58
| Средний разряд машиниста 4,0 | чел.-ч | 0.158 |  | (0.158)*1
| Электростанции передвижные, мощность 2 кВт | маш.-ч | 2.82 |  | (0.1)*28.2
| Средний разряд машиниста 4,0 | чел.-ч | 2.82 |  | (2.82)*1
| Болты анкерные | т | 0.003 |  | (0.1)*0.03
| Стойки металлические опорные | шт | 10 |  | (0.1)*100.0
2 | Монтаж ограждающих конструкций стен: из профилированного листа при высоте здания до 30 м | 100 м2 | 1 |  | 50*2
| Средний разряд работы 3,5 | чел.-ч | 94 |  | (1.0)*94
| Краны на автомобильном ходу, грузоподъемность 16 т | маш.-ч | 0.34 |  | (1.0)*0.34
| Средний разряд машиниста 6,0 | чел.-ч | 0.34 |  | (0.34)*1
| Домкраты гидравлические, грузоподъемность 63-100 т | маш.-ч | 0.99 |  | (1.0)*0.99
| Автомобили бортовые, грузоподъемность до 5 т | маш.-ч | 0.5 |  | (1.0)*0.5
| Средний разряд машиниста 4,0 | чел.-ч | 0.5 |  | (0.5)*1
| Аппараты для газовой сварки и резки | маш.-ч | 3.36 |  | (1.0)*3.36
| Аппараты сварочные для ручной дуговой сварки, сварочный ток до 500 А | маш.-ч | 0.18 |  | (1.0)*0.18
| Кислород газообразный технический | м3 | 2.98 |  | (1.0)*2.98
| Пропан-бутан смесь техническая | кг | 0.903 |  | (1.0)*0.903
| Электроэнергия | кВт-ч | 1.4272 |  | (1.0)*1.4272
| Электроды сварочные для сварки низколегированных и углеродистых сталей УОНИ 13/45, Э42А, диаметр 4-5 мм | кг | 3.4 |  | (1.0)*3.4
| Болты с гайками и шайбами строительные | кг | 7 |  | (1.0)*7
| Гвозди строительные | т | 2e-05 |  | (1.0)*0.00002
| Канат пеньковый тросовой свивки, пропитанный, диаметр 26 мм | т | 0.00015 |  | (1.0)*0.00015
| Металлоконструкции зданий и сооружений с преобладанием гнутых профилей и круглых труб | т | 0.019 |  | (1.0)*0.019
| Канат двойной свивки ТК, конструкции 6х19(1+6+12)+1 о.с., марка В, из оцинкованной по группе Ж проволоки, маркировочная группа 1570-1770 Н/мм2, диаметр 5,5 мм | 10 м | 0.016 |  | (1.0)*0.016
| Проволока горячекатаная в мотках, диаметр 6,3-6,5 мм | т | 4e-05 |  | (1.0)*0.00004
| Швеллеры стальные горячекатаные, марки стали Ст3пс, Ст3сп, № 40У, № 40П | т | 0.00297 |  | (1.0)*0.00297
| Бруски обрезные хвойных пород (ель, сосна), естественной влажности, длина 2-6,5 м, ширина 20-90 мм, толщина 20-90 мм, сорт I | м3 | 0.0013 |  | (1.0)*0.0013
| Грунтовка ГФ-021 | т | 0.00047 |  | (1.0)*0.00047
| Растворитель Р-4 | т | 9e-05 |  | (1.0)*0.00009
| Конструкции стальные нащельников и деталей обрамления | т | 0.0578 |  | (1.0)*0.0578
| Крепежные детали для крепления профилированного настила к несущим конструкциям | т | 0 |  | (1.0)*0.0
| Стальной гнутый профиль (профилированный настил) | т | 0 |  | (1.0)*0.0
3 | Монтаж фахверка | т | 0.56 |  | 0.56
| Краны козловые, грузоподъемность 32 т | маш.-ч | 0.056 |  | (0.56)*0.1
| Средний разряд машиниста 6,0 | чел.-ч | 0.056 |  | (0.056)*1
| Краны на автомобильном ходу, грузоподъемность 16 т | маш.-ч | 0.0616 |  | (0.56)*0.11
| Средний разряд машиниста 6,0 | чел.-ч | 0.0616 |  | (0.0616)*1
| Краны на гусеничном ходу, грузоподъемность 25 т | маш.-ч | 1.512 |  | (0.56)*2.7
| Средний разряд машиниста 6,0 | чел.-ч | 1.512 |  | (1.512)*1
| Домкраты гидравлические, грузоподъемность 63-100 т | маш.-ч | 0.0448 |  | (0.56)*0.08
| Автомобили бортовые, грузоподъемность до 5 т | маш.-ч | 0.0952 |  | (0.56)*0.17
| Средний разряд машиниста 4,0 | чел.-ч | 0.0952 |  | (0.0952)*1
| Аппараты для газовой сварки и резки | маш.-ч | 1.6912 |  | (0.56)*3.02
| Аппараты сварочные для ручной дуговой сварки, сварочный ток до 500 А | маш.-ч | 7.84 |  | (0.56)*14
| Кислород газообразный технический | м3 | 1.456 |  | (0.56)*2.6
| Пропан-бутан смесь техническая | кг | 0.4368 |  | (0.56)*0.78
| Электроэнергия | кВт-ч | 6.8981 |  | (0.56)*12.318
| Электроды сварочные для сварки низколегированных и углеродистых сталей Э46, диаметр 4 мм | кг | 8.96 |  | (0.56)*16
| Болты с гайками и шайбами строительные | кг | 0 |  | (0.56)*0.0
| Гвозди строительные | т | 5.6e-06 |  | (0.56)*0.00001
| Канат пеньковый тросовой свивки, пропитанный, диаметр 26 мм | т | 5.6e-05 |  | (0.56)*0.0001
| Металлоконструкции зданий и сооружений с преобладанием гнутых профилей и круглых труб | т | 0.00056 |  | (0.56)*0.001
| Канат двойной свивки ТК, конструкции 6х19(1+6+12)+1 о.с., марка В, из оцинкованной по группе Ж проволоки, маркировочная группа 1570-1770 Н/мм2, диаметр 5,5 мм | 10 м | 0.010472 |  | (0.56)*0.0187
| Проволока горячекатаная в мотках, диаметр 6,3-6,5 мм | т | 1.68e-05 |  | (0.56)*0.00003
| Швеллеры стальные горячекатаные, марки стали Ст3пс, Ст3сп, № 40У, № 40П | т | 0.0010864 |  | (0.56)*0.00194
| Грунтовка ГФ-021 | т | 0.0001736 |  | (0.56)*0.00031
| Растворитель Р-4 | т | 0.000336 |  | (0.56)*0.0006
3.1 | Болты с гайками и шайбами строительные | кг | 0 |  | (0.56)*0.0
| Конструкции стальные | т | 0.56 |  | (0.56)*1.0