## ВОР Строение 1А
Приложение № 1 к описанию объекта закупки
СОГЛАСОВАНО: |  | УТВЕРЖДАЮ
Должность |  | Директор МБУ "Благоустройство"
ФИО___________________ |  | _________________________ Федоров Д.В.
"___" _______2026 |  | "___" _______2026
ВЕДОМОСТЬ ОБЪЕМОВ РАБОТ № 1
Выполнение работ по ремонту кровли административного здания по адресу: город Обнинск, ул. Лесная 15а, строение1Б, пристройка к строению 1.
№ п/п | Наименование | Ед. изм. | Кол. | Примечание
1 | 2 | 3 | 4 | 5
Раздел 1. Демонтажные работы: |  |  |  |  | Раздел 1. Демонтажные работы:
Разборка парапетного фартука из оцинкованной стали: | [5 empty] | Разборка парапетного фартука из оцинкованной стали:
1 | Разборка парапетного фартука из оцинкованной стали | м | 33.5
Демонтаж отливов из оцинкованной стали: | [5 empty] | Демонтаж отливов из оцинкованной стали:
2 | Разборка парапетного фартука из оцинкованной стали | м | 18.5
Разборка покрытий из мягкой кровли: | [5 empty] | Разборка покрытий из мягкой кровли:
3 | Разборка покрытий кровель: из рулонных материалов | м2 | 128.65
Демонтаж стяжки из ЦПС толщ.50мм: | [5 empty] | Демонтаж стяжки из ЦПС толщ.50мм:
4 | Разборка отбойным молотком стяжек толщиной 50 мм: цементных | м2 | 118.625
Демонтаж разуклонки толщ. 150 мм: | [5 empty] | Демонтаж разуклонки толщ. 150 мм:
5 | Разборка отбойным молотком стяжек толщиной 150 мм: легкобетонных | м2 | 118.625
Погрузка и вывозка строительного мусора: | [5 empty] | Погрузка и вывозка строительного мусора:
6 | Погрузка в автотранспортное средство: мусор строительный с погрузкой экскаваторами емкостью ковша до 0,5 м3 | 1т груза | 43.26
7 | Перевозка грузов I класса автомобилями-самосвалами грузоподъемностью до 15 т по дорогам с усовершенствованным (асфальтобетонным, цементобетонным, железобетонным, обработанным органическим вяжущим) дорожным покрытием на расстояние 30 км | 1т груза | 43.26
Раздел 2. Монтаж мягкой кровли: |  |  |  |  | Раздел 2. Монтаж мягкой кровли:
Заделка швов в плитах перекрытия | [5 empty] | Заделка швов в плитах перекрытия
8 | Заделка поврежденных швов между плитами перекрытия | м | 27
Устройство пароизоляции обмазочной: | [5 empty] | Устройство пароизоляции обмазочной:
9 | Устройство пароизоляции: обмазочной в один слой ( Мастика битумная гидроизоляционная для антикоррозийной защиты) | м2 | 128.65
Устройство теплоизоляционного слоя толщ. 50 мм на парапетах (вертикальных и горизонтальных) из пенополистирола: | [5 empty] | Устройство теплоизоляционного слоя толщ. 50 мм на парапетах (вертикальных и горизонтальных) из пенополистирола:
10 | Утепление покрытий плитами: из экструзионного пенополистирола толщ. 50 мм | м2 | 11.93
Нанесение на парапеты (вертикальные и горизонтальные) защитного слоя из клея (цементно-кладочная смесь): | [5 empty] | Нанесение на парапеты (вертикальные и горизонтальные) защитного слоя из клея (цементно-кладочная смесь):
11 | Оштукатуривание парапетов защитным слоем клея (цементно-кладочная смесь) с армированием стеклосеткой размером ячейки 5 х 5 мм | м2 | 11.93
Устройство теплоизоляционного слоя из XPS пенополистирола толщ. 100 мм: | [5 empty] | Устройство теплоизоляционного слоя из XPS пенополистирола толщ. 100 мм:
12 | Утепление покрытий плитами: из экструзионного пенополистирола толщ. 100 мм | м2 | 118.6
Устройство разуклонки кровли из XPS пенополистирола: | [5 empty] | Устройство разуклонки кровли из XPS пенополистирола:
13 | Утепление покрытий плитами: из экструзионного пенополистирола толщ. 50 мм / разуклонка | м2 | 55.5
Устройство выравнивающих стяжек из цементно-песчаного раствора М300 толщ. 50 мм с армированием сварной сеткой 100 х 100 мм: | [5 empty] | Устройство выравнивающих стяжек из цементно-песчаного раствора М300 толщ. 50 мм с армированием сварной сеткой 100 мм * 100 мм:
14 | Устройство выравнивающих стяжек: цементно-песчаных толщиной 50 мм | м2 | 118.6
15 | Армирование стяжек сетками сварными | м2 | 118.6
Монтаж отливов из оцинкованной стали длиной 27м: | [5 empty] | Монтаж отливов из оцинкованной стали длиной 27м:
16 | Устройство отливов из оцинкованной стали толщ. 0,5-0,8 мм шириной 500 мм, длиной до 27м | м2 | 9.23
Устройство галтелей из ЦПР марки М 200 вдоль парапетов: | [5 empty] | Устройство галтелей из ЦПР марки М 200 вдоль парапетов:
17 | Устройство галтелей из ЦПР марки М200 вдоль парапетов (размером 100 х100 мм) | м | 44
Огрунтовка оснований кровли и парапетов битумным праймером: | [5 empty] | Огрунтовка оснований кровли и парапетов битумным праймером:
18 | Огрунтовка бетонного основания (стяжки) кровли и парапетов битумным праймером | м2 | 128.65
Устройство кровель плоских из наплавляемых материалов в два слоя: | [5 empty] | Устройство кровель плоских из наплавляемых материалов в два слоя:
19 | Устройство кровель плоских из наплавляемых материалов: в два слоя | м2 | 118.6
20 | Устройство примыканий кровель из наплавляемых материалов парапетам высотой: до 600 мм без фартуков | м | 44
Устройство парапетных фартуков из оцинкованной стали: | [5 empty] | Устройство парапетных фартуков из оцинкованной стали:
21 | Устройство парапетных фартуков из листовой оцинкованной стали | м2 | 19.94
Составил: Инженер ПТО____________________________ Боровиков Ю.А.
[должность, подпись (инициалы, фамилия)]
Проверил: Начальник ПТО ____________________________ Вдовина Е.В.
[должность, подпись (инициалы, фамилия)]