## текущий ремонт наружных сетей с
Приложение № 3
Утверждено приказом Минстроя РФ № 421/пр от 4 августа 2020 г. в редакции приказа № 557/пр от 7 июля 2022 г.
СОГЛАСОВАНО: | [10 empty] | УТВЕРЖДАЮ:
"____" ________________ 2026 года | [10 empty] | "____" ________________ 2026 года | [5 empty] | "____" ________________ 2026 года | "____" ________________ 2026 года
Наименование программного продукта |  |  |  |  | ГРАНД-Смета, версия 2026.2
Наименование редакции сметных нормативов |  |  |  |  | Приказ Минстроя России от 30.12.2021 № 1046/пр; Приказ Минстроя России от 04.08.2020 № 421/пр; Приказ Минстроя России от 21.12.2020 № 812/пр; Приказ Минстроя России от 11.12.2020 № 774/пр; Приказ Минстроя России от 02.08.2023 № 551/пр; Приказ Минстроя России от 14.11.2023 № 817/пр; Приказ Минстроя России от 16.02.2024 № 102/пр; Приказ Минстроя России от 13.05.2024 №323/пр; Приказ Минстроя России от 09.08.2024 №524/пр; Приказ Минстроя России от 07.11.2024 №747/пр; Приказ Минстроя России от 23.01.2025 №30/пр; Приказ Минстроя России от 07.02.2025 №69/пр; Приказ Минстроя России от 19.05.2025 №299/пр; Приказ Минстроя России от 14.08.2025 №490/пр; Приказ Минстроя России от 12.11.2025 №696/пр; Приказ Минстроя России от 17.02.2026 №91/пр; Приказ Минстроя России от 18.05.2026 №301/пр; Приказ Минстроя России от 09.07.2026 №435/пр | [13 empty] | Наименование редакции сметных нормативов | Приказ Минстроя России от 30.12.2021 № 1046/пр; Приказ Минстроя России от 04.08.2020 № 421/пр; Приказ Минстроя России от 21.12.2020 № 812/пр; Приказ Минстроя России от 11.12.2020 № 774/пр; Приказ Минстроя России от 02.08.2023 № 551/пр; Приказ Минстроя России от 14.11.2023 № 817/пр; Приказ Минстроя России от 16.02.2024 № 102/пр; Приказ Минстроя России от 13.05.2024 №323/пр; Приказ Минстроя России от 09.08.2024 №524/пр; Приказ Минстроя России от 07.11.2024 №747/пр; Приказ Минстроя России от 23.01.2025 №30/пр; Приказ Минстроя России от 07.02.2025 №69/пр; Приказ Минстроя России от 19.05.2025 №299/пр; Приказ Минстроя России от 14.08.2025 №490/пр; Приказ Минстроя России от 12.11.2025 №696/пр; Приказ Минстроя России от 17.02.2026 №91/пр; Приказ Минстроя России от 18.05.2026 №301/пр; Приказ Минстроя России от 09.07.2026 №435/пр
Реквизиты приказа Минстроя России об утверждении дополнений и изменений к сметным нормативам |  |  |  |  | Приказ Минстроя России от 18 мая 2022 г. № 378/пр, Приказ Минстроя России от 26 августа 2022 г. № 703/пр, Приказ Минстроя России от 26 октября 2022 г. № 905/пр, Приказ Минстроя России от 27 декабря 2022 г. № 1133/пр, Приказ Минстроя России от 10 февраля 2023 г. № 84/пр, Приказ Минстроя России от 11.05.2023 №335/пр; Приказ Минстроя России от 07.07.2022 № 557/пр; Приказ Минстроя России от 02.09.2021 № 636/пр, Приказ Минстроя России от 26.07.2022 № 611/пр; Приказ Минстроя России от 22.04.2022 № 317/пр; Приказ Минстроя России от 02.08.2023 № 551/пр; Приказ Минстроя России от 14.11.2023 № 817/пр; Приказ Минстроя России от 30.01.2024 № 55/пр; Приказ Минстроя России от 16.02.2024 № 102/пр; Приказ Минстроя России от 13.05.2024 №323/пр; Приказ Минстроя России от 09.08.2024 №524/пр; Приказ Минстроя России от 07.11.2024 №747/пр; Приказ Минстроя России от 23.01.2025 №30/пр; Приказ Минстроя России от 07.02.2025 №69/пр; Приказ Минстроя России от 19.05.2025 №299/пр; Приказ Минстроя России от 14.08.2025 №490/пр; Приказ Минстроя России от 12.11.2025 №696/пр; Приказ Минстроя России от 17.02.2026 №91/пр; Приказ Минстроя России от 18.05.2026 №301/пр; Приказ Минстроя России от 09.07.2026 №435/пр | [15 empty] | Реквизиты приказа Минстроя России об утверждении дополнений и изменений к сметным нормативам | Приказ Минстроя России от 18 мая 2022 г. № 378/пр, Приказ Минстроя России от 26 августа 2022 г. № 703/пр, Приказ Минстроя России от 26 октября 2022 г. № 905/пр, Приказ Минстроя России от 27 декабря 2022 г. № 1133/пр, Приказ Минстроя России от 10 февраля 2023 г. № 84/пр, Приказ Минстроя России от 11.05.2023 №335/пр; Приказ Минстроя России от 07.07.2022 № 557/пр; Приказ Минстроя России от 02.09.2021 № 636/пр, Приказ Минстроя России от 26.07.2022 № 611/пр; Приказ Минстроя России от 22.04.2022 № 317/пр; Приказ Минстроя России от 02.08.2023 № 551/пр; Приказ Минстроя России от 14.11.2023 № 817/пр; Приказ Минстроя России от 30.01.2024 № 55/пр; Приказ Минстроя России от 16.02.2024 № 102/пр; Приказ Минстроя России от 13.05.2024 №323/пр; Приказ Минстроя России от 09.08.2024 №524/пр; Приказ Минстроя России от 07.11.2024 №747/пр; Приказ Минстроя России от 23.01.2025 №30/пр; Приказ Минстроя России от 07.02.2025 №69/пр; Приказ Минстроя России от 19.05.2025 №299/пр; Приказ Минстроя России от 14.08.2025 №490/пр; Приказ Минстроя России от 12.11.2025 №696/пр; Приказ Минстроя России от 17.02.2026 №91/пр; Приказ Минстроя России от 18.05.2026 №301/пр; Приказ Минстроя России от 09.07.2026 №435/пр
Реквизиты письма Минстроя России об индексах изменения сметной стоимости строительства, включаемые в федеральный реестр сметных нормативов и размещаемые в федеральной государственной информационной системе ценообразования в строительстве, подготовленного в соответствии пунктом 85 Методики расчета индексов изменения сметной стоимости строительства, утвержденной приказом Министерства строительства и жилищно-коммунального хозяйства Российской Федерации от 5 июня 2019 г. № 326/пр |  |  |  |  | Письмо Минстроя России от 22.05.2026 № 31076-ИФ/09 | [9 empty] | Реквизиты письма Минстроя России об индексах изменения сметной стоимости строительства, включаемые в федеральный реестр сметных нормативов и размещаемые в федеральной государственной информационной системе ценообразования в строительстве, подготовленного в соответствии пунктом 85 Методики расчета индексов изменения сметной стоимости строительства, утвержденной приказом Министерства строительства и жилищно-коммунального хозяйства Российской Федерации от 5 июня 2019 г. № 326/пр¹ | Письмо Минстроя России от 22.05.2026 № 31076-ИФ/09 | [6 empty] | Реквизиты письма Минстроя России об индексах изменения сметной стоимости строительства, включаемые в федеральный реестр сметных нормативов и размещаемые в федеральной государственной информационной системе ценообразования в строительстве, подготовленного в соответствии пунктом 85 Методики расчета индексов изменения сметной стоимости строительства, утвержденной приказом Министерства строительства и жилищно-коммунального хозяйства Российской Федерации от 5 июня 2019 г. № 326/пр | Письмо Минстроя России от 22.05.2026 № 31076-ИФ/09
Реквизиты нормативного правового акта об утверждении оплаты труда, утверждаемый в соответствии с пунктом 22(1) Правилами мониторинга цен, утвержденными постановлением Правительства Российской Федерации от 23 декабря 2016 г. № 1452 |  |  |  |  | Приказ Министерства строительства Хабаровского края от 22.04.2026 № 3 | [9 empty] | Реквизиты нормативного правового акта об утверждении оплаты труда, утверждаемый в соответствии с пунктом 22(1) Правилами мониторинга цен, утвержденными постановлением Правительства Российской Федерации от 23 декабря 2016 г. № 1452 | Приказ Министерства строительства Хабаровского края от 22.04.2026 № 3 | [8 empty] | Реквизиты нормативного правового акта об утверждении оплаты труда, утверждаемый в соответствии с пунктом 22(1) Правилами мониторинга цен, утвержденными постановлением Правительства Российской Федерации от 23 декабря 2016 г. № 1452 | Приказ Министерства строительства Хабаровского края от 22.04.2026 № 3
Обоснование принятых текущих цен на строительные ресурсы | [26 empty] | Обоснование принятых текущих цен на строительные ресурсы
Наименование субъекта Российской Федерации |  |  |  |  | 27. Хабаровский край | [10 empty] | 27. Хабаровский край | [11 empty] | Наименование субъекта Российской Федерации | 27. Хабаровский край
Наименование зоны субъекта Российской Федерации |  |  |  |  | Хабаровский край (1 зона) | [10 empty] | Хабаровский край (1 зона) | [13 empty] | Наименование зоны субъекта Российской Федерации | Хабаровский край (1 зона)
Федеральное государственное бюджетное учреждение "Хабаровский авиационно-спасательный центр МЧС России" , расположенный по адресу г.Хабаровск-14, Большой Аэродром | [31 empty] | Федеральное государственное бюджетное учреждение "Хабаровский авиационно-спасательный центр МЧС России" , расположенный по адресу г.Хабаровск-14, Большой Аэродром
(наименование стройки)
Федеральное государственное бюджетное учреждение "Хабаровский авиационно-спасательный центр МЧС России" , расположенный по адресу г.Хабаровск-14, Большой Аэродром | [32 empty] | Федеральное государственное бюджетное учреждение "Хабаровский авиационно-спасательный центр МЧС России" , расположенный по адресу г.Хабаровск-14, Большой Аэродром
(наименование объекта капитального строительства)
ЛОКАЛЬНЫЙ СМЕТНЫЙ РАСЧЕТ (СМЕТА) № 02-01-01
текущий ремонт наружных сетей системы отопления | [33 empty] | текущий ремонт наружных сетей системы отопления
(наименование работ и затрат)
Составлен | ресурсно-индексным | методом
Основание
(проектная и (или) иная техническая документация)
Составлен(а) в текущем уровне цен |  | II квартал 2026 года | [32 empty] | II квартал 2026 года
Сметная стоимость |  |  | 599.05 | тыс.руб.
в том числе:
| строительных работ |  | 503.1 | тыс.руб. |  |  |  |  | Средства на оплату труда рабочих |  |  |  | 83.39 | тыс.руб.
| монтажных работ |  | 0 | тыс.руб. |  |  |  |  | Средства на оплату труда машинистов |  |  |  | 15.99 | тыс.руб.
| оборудования |  | 0 | тыс.руб. |  |  |  |  | Нормативные затраты труда рабочих |  |  |  | 125.35 | чел.-ч.
| прочих затрат |  | 0 | тыс.руб. |  |  |  |  | Нормативные затраты труда машинистов |  |  |  | 18.36 | чел.-ч.
№ п/п | Обоснование | Наименование работ и затрат |  |  |  | Единица измерения | Количество |  |  | Сметная стоимость, руб.
[7 empty] | на единицу измерения | коэффициенты | всего с учетом коэффициентов | на единицу измерения в базисном уровне цен | индекс | на единицу измерения в текущем уровне цен | коэффициенты | всего в текущем уровне цен
1 | 2 | 3 |  |  |  | 4 | 5 | 6 | 7 | 8 | 9 | 10 | 11 | 12
Раздел 1. Наружные сети системы отопления | [35 empty] | Раздел 1. Наружные сети системы отопления
1 | ГЭСНр68-02-012-01 | Разборка тротуаров и дорожек из плит с их отноской и укладкой в штабель |  |  |  | 4: 100 м2; 5: 0.2; 6: 1; 7: 0.2 | [22 empty] | Разборка тротуаров и дорожек из плит с их отноской и укладкой в штабель
| 1 | ОТ(ЗТ) |  |  |  | 4: чел.-ч; 7: 3.736; 12: 2088.05 | [23 empty] | ОТ(ЗТ)
| 1-100-17 | Средний разряд работы 1,7 |  |  |  | 4: чел.-ч; 5: 18.68; 7: 3.736; 10: 558.9; 12: 2088.05 | [24 empty] | Средний разряд работы 1,7
|  | Итого прямые затраты |  |  |  | 12: 2088.05 | [25 empty] | Итого прямые затраты
|  | ФОТ |  |  |  | 12: 2088.05 | [26 empty] | ФОТ
| Пр/812-102.0-1 | НР Благоустройство (ремонтно-строительные) |  |  |  | 4: %; 5: 102; 7: 102; 12: 2129.81 | [26 empty] | НР Благоустройство (ремонтно-строительные)
| Пр/774-102.0 | СП Благоустройство (ремонтно-строительные) |  |  |  | 4: %; 5: 54; 7: 54; 12: 1127.55 | [26 empty] | СП Благоустройство (ремонтно-строительные)
|  | Всего по позиции |  |  |  | 10: 26727.05; 12: 5345.41 | [27 empty] | Всего по позиции
2 | ГЭСНр68-02-006-01 | Разборка бортовых камней: на бетонном основании |  |  |  | 4: 100 м; 5: 0.02; 6: 1; 7: 0.02 | [22 empty] | Разборка бортовых камней: на бетонном основании
| 1 | ОТ(ЗТ) |  |  |  | 4: чел.-ч; 7: 1.3652; 12: 864.94 | [23 empty] | ОТ(ЗТ)
| 1-100-31 | Средний разряд работы 3,1 |  |  |  | 4: чел.-ч; 5: 68.26; 7: 1.3652; 10: 633.56; 12: 864.94 | [24 empty] | Средний разряд работы 3,1
| 2 | ЭМ |  |  |  | 12: 102.4 | [23 empty] | ЭМ
|  | ОТм(ЗТм) |  |  |  | 4: чел.-ч; 7: 0.188; 12: 132.46 | [23 empty] | ОТм(ЗТм)
| 91.18.01-007 | Компрессоры винтовые передвижные с двигателем внутреннего сгорания, давление до 0,7 МПа (7 атм), производительность до 5,4 м3/мин |  |  |  | 4: маш.-ч; 5: 9.4; 7: 0.188; 10: 533.77; 12: 100.35 | [24 empty] | Компрессоры винтовые передвижные с двигателем внутреннего сгорания, давление до 0,7 МПа (7 атм), производительность до 5,4 м3/мин
| 4-100-040 | ОТм(Зтм) Средний разряд машинистов 4 |  |  |  | 4: чел.-ч; 5: 9.4; 7: 0.188; 10: 704.55; 12: 132.46 | [28 empty] | ОТм(Зтм) Средний разряд машинистов 4
| 91.21.10-002 | Молотки отбойные пневматические при работе от передвижных компрессоров |  |  |  | маш.-ч | 28.2 |  | 0.564 | 2.11 | 1.72 | 3.63 |  | 2.05 | [24 empty] | Молотки отбойные пневматические при работе от передвижных компрессоров
|  | Итого прямые затраты |  |  |  | 12: 1099.8 | [25 empty] | Итого прямые затраты
|  | ФОТ |  |  |  | 12: 997.4 | [26 empty] | ФОТ
| Пр/812-102.0-1 | НР Благоустройство (ремонтно-строительные) |  |  |  | 4: %; 5: 102; 7: 102; 12: 1017.35 | [26 empty] | НР Благоустройство (ремонтно-строительные)
| Пр/774-102.0 | СП Благоустройство (ремонтно-строительные) |  |  |  | 4: %; 5: 54; 7: 54; 12: 538.6 | [26 empty] | СП Благоустройство (ремонтно-строительные)
|  | Всего по позиции |  |  |  | 10: 132787.5; 12: 2655.75 | [27 empty] | Всего по позиции
3 | ГЭСН01-01-009-15 | Разработка грунта в траншеях экскаватором «обратная лопата» с ковшом вместимостью 0,5 (0,5-0,63) м3, в отвал группа грунтов: 3 |  |  |  | 4: 1000 м3; 5: 0.03; 6: 1; 7: 0.03 | [22 empty] | Разработка грунта в траншеях экскаватором «обратная лопата» с ковшом вместимостью 0,5 (0,5-0,63) м3, в отвал группа грунтов: 3
| 2 | ЭМ |  |  |  | 12: 1694.88 | [23 empty] | ЭМ
|  | ОТм(ЗТм) |  |  |  | 4: чел.-ч; 7: 1.005; 12: 951.13 | [23 empty] | ОТм(ЗТм)
| 91.01.05-085 | Экскаваторы одноковшовые дизельные на гусеничном ходу, объем ковша 0,5 м3 |  |  |  | маш.-ч | 33.5 |  | 1.005 | 1054.03 | 1.6 | 1686.45 |  | 1694.88 | [24 empty] | Экскаваторы одноковшовые дизельные на гусеничном ходу, объем ковша 0,5 м3
| 4-100-060 | ОТм(Зтм) Средний разряд машинистов 6 |  |  |  | 4: чел.-ч; 5: 33.5; 7: 1.005; 10: 946.4; 12: 951.13 | [28 empty] | ОТм(Зтм) Средний разряд машинистов 6
|  | Итого прямые затраты |  |  |  | 12: 2646.01 | [25 empty] | Итого прямые затраты
|  | ФОТ |  |  |  | 12: 951.13 | [26 empty] | ФОТ
| Пр/812-001.1-1 | НР Земляные работы, выполняемые механизированным способом |  |  |  | 4: %; 5: 92; 7: 92; 12: 875.04 | [26 empty] | НР Земляные работы, выполняемые механизированным способом
| Пр/774-001.1 | СП Земляные работы, выполняемые механизированным способом |  |  |  | 4: %; 5: 46; 7: 46; 12: 437.52 | [26 empty] | СП Земляные работы, выполняемые механизированным способом
|  | Всего по позиции |  |  |  | 10: 131952.33; 12: 3958.57 | [27 empty] | Всего по позиции
4 | ГЭСН23-01-001-01 | Устройство основания: песчаного |  |  |  | 4: 10 м3; 5: 0.3; 6: 1; 7: 0.3 | [22 empty] | Устройство основания: песчаного
| 1 | ОТ(ЗТ) |  |  |  | 4: чел.-ч; 7: 3.06; 12: 1834.13 | [23 empty] | ОТ(ЗТ)
| 1-100-25 | Средний разряд работы 2,5 |  |  |  | 4: чел.-ч; 5: 10.2; 7: 3.06; 10: 599.39; 12: 1834.13 | [24 empty] | Средний разряд работы 2,5
| 2 | ЭМ |  |  |  | 12: 202.08 | [23 empty] | ЭМ
|  | ОТм(ЗТм) |  |  |  | 4: чел.-ч; 7: 0.096; 12: 77.73 | [23 empty] | ОТм(ЗТм)
| 91.06.05-011 | Погрузчики одноковшовые универсальные фронтальные пневмоколесные, номинальная вместимость основного ковша 2,6 м3, грузоподъемность 5 т |  |  |  | 4: маш.-ч; 5: 0.32; 7: 0.096; 10: 2104.98; 12: 202.08 | [24 empty] | Погрузчики одноковшовые универсальные фронтальные пневмоколесные, номинальная вместимость основного ковша 2,6 м3, грузоподъемность 5 т
| 4-100-050 | ОТм(Зтм) Средний разряд машинистов 5 |  |  |  | 4: чел.-ч; 5: 0.32; 7: 0.096; 10: 809.7; 12: 77.73 | [28 empty] | ОТм(Зтм) Средний разряд машинистов 5
Н | 02.3.01.02 | Песок для строительных работ природный |  |  |  | 4: м3; 5: 11; 7: 3.3 | [29 empty] | Песок для строительных работ природный
|  | Итого прямые затраты |  |  |  | 12: 2113.94 | [25 empty] | Итого прямые затраты
|  | ФОТ |  |  |  | 12: 1911.86 | [26 empty] | ФОТ
| Пр/812-018.0-1 | НР Наружные сети водопровода, канализации, теплоснабжения, газопровода |  |  |  | 4: %; 5: 117; 7: 117; 12: 2236.88 | [26 empty] | НР Наружные сети водопровода, канализации, теплоснабжения, газопровода
| Пр/774-018.0 | СП Наружные сети водопровода, канализации, теплоснабжения, газопровода |  |  |  | 4: %; 5: 74; 7: 74; 12: 1414.78 | [26 empty] | СП Наружные сети водопровода, канализации, теплоснабжения, газопровода
|  | Всего по позиции |  |  |  | 10: 19218.67; 12: 5765.6 | [27 empty] | Всего по позиции
5 | ФСБЦ-02.3.01.02-1106 | Песок природный для строительных работ I класс, крупный |  |  |  | м3 | 3.3 | 1 | 3.3 | 911.57 | 2.03 | 1850.49 |  | 6106.62 | [22 empty] | Песок природный для строительных работ I класс, крупный
|  | Всего по позиции |  |  |  | 12: 6106.62 | [27 empty] | Всего по позиции
6 | ГЭСН07-06-001-01 | Устройство непроходных каналов: одноячейковых, перекрываемых или опирающихся на плиту=Л1-8/2 2970х420х360 (объем бетона 0,17 м3) |  |  |  | 4: 100 м3; 5: 0.017172; 6: 1; 7: 0.017172 | [22 empty] | Устройство непроходных каналов: одноячейковых, перекрываемых или опирающихся на плиту=Л1-8/2 2970х420х360 (объем бетона 0,17 м3)
| 1 | ОТ(ЗТ) |  |  |  | 4: чел.-ч; 7: 5.7182; 12: 3848.33 | [23 empty] | ОТ(ЗТ)
| 1-100-36 | Средний разряд работы 3,6 |  |  |  | 4: чел.-ч; 5: 333; 7: 5.7182; 10: 673; 12: 3848.33 | [24 empty] | Средний разряд работы 3,6
| 2 | ЭМ |  |  |  | 12: 2975.44 | [23 empty] | ЭМ
|  | ОТм(ЗТм) |  |  |  | 4: чел.-ч; 7: 1.0396; 12: 964.17 | [23 empty] | ОТм(ЗТм)
| 91.05.05-015 | Краны на автомобильном ходу, грузоподъемность 16 т |  |  |  | 4: маш.-ч; 5: 3.16; 7: 0.054263; 10: 1985.08; 12: 107.72 | [24 empty] | Краны на автомобильном ходу, грузоподъемность 16 т
| 4-100-060 | ОТм(Зтм) Средний разряд машинистов 6 |  |  |  | 4: чел.-ч; 5: 3.16; 7: 0.054263; 10: 946.4; 12: 51.35 | [28 empty] | ОТм(Зтм) Средний разряд машинистов 6
| 91.05.06-007 | Краны на гусеничном ходу, грузоподъемность 25 т |  |  |  | маш.-ч | 52.64 |  | 0.90392 | 1703.3 | 1.74 | 2963.74 |  | 2678.98 | [24 empty] | Краны на гусеничном ходу, грузоподъемность 25 т
| 4-100-060 | ОТм(Зтм) Средний разряд машинистов 6 |  |  |  | 4: чел.-ч; 5: 52.64; 7: 0.90392; 10: 946.4; 12: 855.47 | [28 empty] | ОТм(Зтм) Средний разряд машинистов 6
| 91.08.04-021 | Котлы битумные передвижные электрические с центробежной мешалкой, объем загрузочной емкости 400 л |  |  |  | маш.-ч | 52.64 |  | 0.90392 | 95.25 | 1.52 | 144.78 |  | 130.87 | [24 empty] | Котлы битумные передвижные электрические с центробежной мешалкой, объем загрузочной емкости 400 л
| 91.14.02-001 | Автомобили бортовые, грузоподъемность до 5 т |  |  |  | 4: маш.-ч; 5: 4.74; 7: 0.081394; 10: 711.02; 12: 57.87 | [24 empty] | Автомобили бортовые, грузоподъемность до 5 т
| 4-100-040 | ОТм(Зтм) Средний разряд машинистов 4 |  |  |  | 4: чел.-ч; 5: 4.74; 7: 0.081394; 10: 704.55; 12: 57.35 | [28 empty] | ОТм(Зтм) Средний разряд машинистов 4
| 4 | М |  |  |  | 12: 2398.23 | [23 empty] | М
| 01.2.01.02-0042 | Битум нефтяной строительный кровельный БНК-90/30 |  |  |  | т | 3.4 |  | 0.058384 | 23356.13 | 1.48 | 34567.07 |  | 2018.16 | [24 empty] | Битум нефтяной строительный кровельный БНК-90/30
| 01.3.01.08-0001 | Топливо дизельное |  |  |  | 4: т; 5: 0.17; 7: 0.0029192; 10: 84012.33; 12: 245.25 | [24 empty] | Топливо дизельное
| 01.7.15.06-0111 | Гвозди строительные |  |  |  | т | 0.05 |  | 0.0008586 | 70296.2 | 1.3 | 91385.06 |  | 78.46 | [24 empty] | Гвозди строительные
| 11.1.03.06-0075 | Доска обрезная хвойных пород, естественной влажности, длина 2-6,5 м, ширина 100-250 мм, толщина 30-40 мм, сорт III |  |  |  | м3 | 0.26 |  | 0.0044646 | 5764.42 | 2.19 | 12624.08 |  | 56.36 | [24 empty] | Доска обрезная хвойных пород, естественной влажности, длина 2-6,5 м, ширина 100-250 мм, толщина 30-40 мм, сорт III
Н | 04.3.01.09 | Раствор цементный |  |  |  | 4: м3; 5: 2.3; 7: 0.039495 | [29 empty] | Раствор цементный
Н | 05.1.01.07 | Конструкции сборные железобетонные |  |  |  | 4: м3; 5: 100; 7: 1.7172 | [29 empty] | Конструкции сборные железобетонные
|  | Итого прямые затраты |  |  |  | 12: 10186.17 | [25 empty] | Итого прямые затраты
|  | ФОТ |  |  |  | 12: 4812.5 | [26 empty] | ФОТ
| Пр/812-007.0-1 | НР Бетонные и железобетонные сборные конструкции и работы в строительстве |  |  |  | 4: %; 5: 110; 7: 110; 12: 5293.75 | [26 empty] | НР Бетонные и железобетонные сборные конструкции и работы в строительстве
| Пр/774-007.0 | СП Бетонные и железобетонные сборные конструкции и работы в строительстве |  |  |  | 4: %; 5: 73; 7: 73; 12: 3513.13 | [26 empty] | СП Бетонные и железобетонные сборные конструкции и работы в строительстве
|  | Всего по позиции |  |  |  | 10: 1106066.96; 12: 18993.05 | [27 empty] | Всего по позиции
7 | ФСБЦ-04.3.01.09-0012 | Раствор готовый кладочный, цементный, М50 |  |  |  | м3 | 0.039495 | 1 | 0.039495 | 3486.8 | 2.01 | 7008.47 |  | 276.8 | [22 empty] | Раствор готовый кладочный, цементный, М50
|  | Всего по позиции |  |  |  | 12: 276.8 | [27 empty] | Всего по позиции
8 | ФСБЦ-05.1.01.10-0003 | Лотки железобетонные, объем до 1,7 м3, бетон В15, расход арматуры до 50 кг/м3 |  |  |  | м3 | 1.7172 | 1 | 1.7172 | 12692.29 | 1.91 | 24242.27 |  | 41628.1 | [22 empty] | Лотки железобетонные, объем до 1,7 м3, бетон В15, расход арматуры до 50 кг/м3
|  | Всего по позиции |  |  |  | 12: 41628.1 | [27 empty] | Всего по позиции
9 | ГЭСН08-01-003-07 | Гидроизоляция боковая обмазочная битумная в 2 слоя по выровненной поверхности бутовой кладки, кирпичу, бетону |  |  |  | 4: 100 м2; 5: 0.468; 6: 1; 7: 0.468 | [22 empty] | Гидроизоляция боковая обмазочная битумная в 2 слоя по выровненной поверхности бутовой кладки, кирпичу, бетону
| 1 | ОТ(ЗТ) |  |  |  | 4: чел.-ч; 7: 9.9216; 12: 6911.98 | [23 empty] | ОТ(ЗТ)
| 1-100-39 | Средний разряд работы 3,9 |  |  |  | 4: чел.-ч; 5: 21.2; 7: 9.9216; 10: 696.66; 12: 6911.98 | [24 empty] | Средний разряд работы 3,9
| 2 | ЭМ |  |  |  | 12: 198.68 | [23 empty] | ЭМ
|  | ОТм(ЗТм) |  |  |  | 4: чел.-ч; 7: 0.0936; 12: 65.95 | [23 empty] | ОТм(ЗТм)
| 91.08.04-021 | Котлы битумные передвижные электрические с центробежной мешалкой, объем загрузочной емкости 400 л |  |  |  | маш.-ч | 1.95 |  | 0.9126 | 95.25 | 1.52 | 144.78 |  | 132.13 | [24 empty] | Котлы битумные передвижные электрические с центробежной мешалкой, объем загрузочной емкости 400 л
| 91.14.02-001 | Автомобили бортовые, грузоподъемность до 5 т |  |  |  | 4: маш.-ч; 5: 0.2; 7: 0.0936; 10: 711.02; 12: 66.55 | [24 empty] | Автомобили бортовые, грузоподъемность до 5 т
| 4-100-040 | ОТм(Зтм) Средний разряд машинистов 4 |  |  |  | 4: чел.-ч; 5: 0.2; 7: 0.0936; 10: 704.55; 12: 65.95 | [28 empty] | ОТм(Зтм) Средний разряд машинистов 4
| 4 | М |  |  |  | 12: 1192.65 | [23 empty] | М
| 01.3.01.03-0002 | Керосин для технических целей |  |  |  | т | 0.024 |  | 0.011232 | 62186.75 | 1.7 | 105717.48 |  | 1187.42 | [24 empty] | Керосин для технических целей
| 01.7.20.08-0051 | Ветошь хлопчатобумажная цветная |  |  |  | кг | 0.1 |  | 0.0468 | 56.11 | 1.99 | 111.66 |  | 5.23 | [24 empty] | Ветошь хлопчатобумажная цветная
Н | 01.2.01.02 | Битум |  |  |  | 4: т; 5: 0.016; 7: 0.007488 | [29 empty] | Битум
Н | 01.2.03.03 | Мастика |  |  |  | 4: т; 5: 0.24; 7: 0.11232 | [29 empty] | Мастика
|  | Итого прямые затраты |  |  |  | 12: 8369.26 | [25 empty] | Итого прямые затраты
|  | ФОТ |  |  |  | 12: 6977.93 | [26 empty] | ФОТ
| Пр/812-008.0-1 | НР Конструкции из кирпича и блоков |  |  |  | 4: %; 5: 110; 7: 110; 12: 7675.72 | [26 empty] | НР Конструкции из кирпича и блоков
| Пр/774-008.0 | СП Конструкции из кирпича и блоков |  |  |  | 4: %; 5: 69; 7: 69; 12: 4814.77 | [26 empty] | СП Конструкции из кирпича и блоков
|  | Всего по позиции |  |  |  | 10: 44572.12; 12: 20859.75 | [27 empty] | Всего по позиции
10 | ФСБЦ-01.2.01.01-0001 | Битум нефтяной дорожный МГ 40/70, МГ 70/130, МГ 130/200, СГ 40/70, СГ 70/130, СГ 130/200 |  |  |  | т | 0.007488 | 1 | 0.007488 | 25889.78 | 2.13 | 55145.23 |  | 412.93 | [22 empty] | Битум нефтяной дорожный МГ 40/70, МГ 70/130, МГ 130/200, СГ 40/70, СГ 70/130, СГ 130/200
|  | Всего по позиции |  |  |  | 12: 412.93 | [27 empty] | Всего по позиции
11 | ФСБЦ-01.2.03.03-0121 | Мастика битумно-полимерная гидроизоляционная, кровельная, для строительных конструкций и устройства (ремонта) кровли, горячая, диапазон температур от -20 до +40 °C, прочность сцепления с металлом/бетоном 0,25-1,0/0,2-0,8 МПа |  |  |  | кг | 112.32 | 1 | 112.32 | 51.9 | 2.43 | 126.12 |  | 14165.8 | [22 empty] | Мастика битумно-полимерная гидроизоляционная, кровельная, для строительных конструкций и устройства (ремонта) кровли, горячая, диапазон температур от -20 до +40 °C, прочность сцепления с металлом/бетоном 0,25-1,0/0,2-0,8 МПа
|  | Всего по позиции |  |  |  | 12: 14165.8 | [27 empty] | Всего по позиции
12 | ГЭСН24-01-054-01 | Прокладка трубопроводов из гибких полимерных армированных труб в изоляции из пенополиуретана (ППУ), диаметром: до 50 мм |  |  |  | 4: 100 м; 5: 0.72; 6: 1; 7: 0.72 | [22 empty] | Прокладка трубопроводов из гибких полимерных армированных труб в изоляции из пенополиуретана (ППУ), диаметром: до 50 мм
| 1 | ОТ(ЗТ) |  |  |  | 4: чел.-ч; 7: 3.1032; 12: 1960.73 | [23 empty] | ОТ(ЗТ)
| 2-100-02 | Рабочий 2 разряда |  |  |  | 4: чел.-ч; 5: 1.55; 7: 1.116; 10: 573.1; 12: 639.58 | [24 empty] | Рабочий 2 разряда
| 2-100-03 | Рабочий 3 разряда |  |  |  | 4: чел.-ч; 5: 1.39; 7: 1.0008; 10: 625.68; 12: 626.18 | [24 empty] | Рабочий 3 разряда
| 2-100-04 | Рабочий 4 разряда |  |  |  | 4: чел.-ч; 5: 1.37; 7: 0.9864; 10: 704.55; 12: 694.97 | [24 empty] | Рабочий 4 разряда
| 2 | ЭМ |  |  |  | 12: 91.94 | [23 empty] | ЭМ
|  | ОТм(ЗТм) |  |  |  | 4: чел.-ч; 7: 0.0648; 12: 54.36 | [23 empty] | ОТм(ЗТм)
| 91.05.05-015 | Краны на автомобильном ходу, грузоподъемность 16 т |  |  |  | 4: маш.-ч; 5: 0.05; 7: 0.036; 10: 1985.08; 12: 71.46 | [24 empty] | Краны на автомобильном ходу, грузоподъемность 16 т
| 4-100-060 | ОТм(Зтм) Средний разряд машинистов 6 |  |  |  | 4: чел.-ч; 5: 0.05; 7: 0.036; 10: 946.4; 12: 34.07 | [28 empty] | ОТм(Зтм) Средний разряд машинистов 6
| 91.14.02-001 | Автомобили бортовые, грузоподъемность до 5 т |  |  |  | 4: маш.-ч; 5: 0.04; 7: 0.0288; 10: 711.02; 12: 20.48 | [24 empty] | Автомобили бортовые, грузоподъемность до 5 т
| 4-100-040 | ОТм(Зтм) Средний разряд машинистов 4 |  |  |  | 4: чел.-ч; 5: 0.04; 7: 0.0288; 10: 704.55; 12: 20.29 | [28 empty] | ОТм(Зтм) Средний разряд машинистов 4
П,Н | 23.8.04.11 | Фасонные и соединительные части для гибких теплоизолированных труб |  |  |  | 4: шт; 5: 0; 7: 0 | [29 empty] | Фасонные и соединительные части для гибких теплоизолированных труб
Н | 24.3.03.12 | Трубы гибкие многослойные армированные с теплоизоляцией из пенополиуретана |  |  |  | 4: м; 5: 102.5; 7: 73.8 | [29 empty] | Трубы гибкие многослойные армированные с теплоизоляцией из пенополиуретана
|  | Итого прямые затраты |  |  |  | 12: 2107.03 | [25 empty] | Итого прямые затраты
|  | ФОТ |  |  |  | 12: 2015.09 | [26 empty] | ФОТ
| Пр/812-018.0-1 | НР Наружные сети водопровода, канализации, теплоснабжения, газопровода |  |  |  | 4: %; 5: 117; 7: 117; 12: 2357.66 | [26 empty] | НР Наружные сети водопровода, канализации, теплоснабжения, газопровода
| Пр/774-018.0 | СП Наружные сети водопровода, канализации, теплоснабжения, газопровода |  |  |  | 4: %; 5: 74; 7: 74; 12: 1491.17 | [26 empty] | СП Наружные сети водопровода, канализации, теплоснабжения, газопровода
|  | Всего по позиции |  |  |  | 10: 8272.03; 12: 5955.86 | [27 empty] | Всего по позиции
13 | ФСБЦ-24.3.03.08-0034 | Трубы из молекулярно-сшитого полиэтилена жесткие для отопления и водоснабжения, номинальный наружный диаметр 32 мм, толщина стенки 4,4 мм |  |  |  | м | 73.8 | 1 | 73.8 | 412.2 | 1.23 | 507.01 |  | 37417.34 | [22 empty] | Трубы из молекулярно-сшитого полиэтилена жесткие для отопления и водоснабжения, номинальный наружный диаметр 32 мм, толщина стенки 4,4 мм
|  | Всего по позиции |  |  |  | 12: 37417.34 | [27 empty] | Всего по позиции
14 | ФСБЦ-23.8.04.08-0011 | Соединение неразъемное полиэтилен-сталь, стандартное размерное отношение SDR11, наружный диаметр 32х32 мм |  |  |  | шт | 4 | 1 | 4 | 403.06 | 1.15 | 463.52 |  | 1854.08 | [22 empty] | Соединение неразъемное полиэтилен-сталь, стандартное размерное отношение SDR11, наружный диаметр 32х32 мм
|  | Всего по позиции |  |  |  | 12: 1854.08 | [27 empty] | Всего по позиции
15 | ГЭСН24-01-054-10 | Наполнение и спуск воды при гидравлических испытаниях трубопровода из гибких полимерных армированных труб в изоляции из пенополиуретана (ППУ), диаметром: до 50 мм |  |  |  | 4: 100 м; 5: 0.72; 6: 1; 7: 0.72 | [22 empty] | Наполнение и спуск воды при гидравлических испытаниях трубопровода из гибких полимерных армированных труб в изоляции из пенополиуретана (ППУ), диаметром: до 50 мм
| 1 | ОТ(ЗТ) |  |  |  | 4: чел.-ч; 7: 0.3816; 12: 263.37 | [23 empty] | ОТ(ЗТ)
| 2-100-03 | Рабочий 3 разряда |  |  |  | 4: чел.-ч; 5: 0.27; 7: 0.1944; 10: 625.68; 12: 121.63 | [24 empty] | Рабочий 3 разряда
| 2-100-04 | Рабочий 4 разряда |  |  |  | 4: чел.-ч; 5: 0.13; 7: 0.0936; 10: 704.55; 12: 65.95 | [24 empty] | Рабочий 4 разряда
| 2-100-05 | Рабочий 5 разряда |  |  |  | 4: чел.-ч; 5: 0.13; 7: 0.0936; 10: 809.7; 12: 75.79 | [24 empty] | Рабочий 5 разряда
| 2 | ЭМ |  |  |  | 12: 4.01 | [23 empty] | ЭМ
| 91.10.09-002 | Агрегаты электронасосные опрессовочные, подача до 4,2 л/мин, давление до 15 МПа |  |  |  | маш.-ч | 0.13 |  | 0.0936 | 33.72 | 1.27 | 42.82 |  | 4.01 | [24 empty] | Агрегаты электронасосные опрессовочные, подача до 4,2 л/мин, давление до 15 МПа
| 4 | М |  |  |  | 12: 8.18 | [23 empty] | М
| 01.7.03.01-0001 | Вода |  |  |  | м3 | 0.2 |  | 0.144 | 35.71 | 1.59 | 56.78 |  | 8.18 | [24 empty] | Вода
|  | Итого прямые затраты |  |  |  | 12: 275.56 | [25 empty] | Итого прямые затраты
|  | ФОТ |  |  |  | 12: 263.37 | [26 empty] | ФОТ
| Пр/812-018.0-1 | НР Наружные сети водопровода, канализации, теплоснабжения, газопровода |  |  |  | 4: %; 5: 117; 7: 117; 12: 308.14 | [26 empty] | НР Наружные сети водопровода, канализации, теплоснабжения, газопровода
| Пр/774-018.0 | СП Наружные сети водопровода, канализации, теплоснабжения, газопровода |  |  |  | 4: %; 5: 74; 7: 74; 12: 194.89 | [26 empty] | СП Наружные сети водопровода, канализации, теплоснабжения, газопровода
|  | Всего по позиции |  |  |  | 10: 1081.38; 12: 778.59 | [27 empty] | Всего по позиции
16 | ГЭСН26-01-003-01 | Изоляция трубопроводов цилиндрами и полуцилиндрами из минеральной ваты на синтетическом связующем |  |  |  | 4: м3; 5: 0.92693; 6: 1; 7: 0.92693 | [22 empty] | Изоляция трубопроводов цилиндрами и полуцилиндрами из минеральной ваты на синтетическом связующем
| 1 | ОТ(ЗТ) |  |  |  | 4: чел.-ч; 7: 17.1018; 12: 11509.53 | [23 empty] | ОТ(ЗТ)
| 1-100-36 | Средний разряд работы 3,6 |  |  |  | 4: чел.-ч; 5: 18.45; 7: 17.1018; 10: 673; 12: 11509.53 | [24 empty] | Средний разряд работы 3,6
| 2 | ЭМ |  |  |  | 12: 280.82 | [23 empty] | ЭМ
|  | ОТм(ЗТм) |  |  |  | 4: чел.-ч; 7: 0.34296; 12: 241.63 | [23 empty] | ОТм(ЗТм)
| 91.14.02-001 | Автомобили бортовые, грузоподъемность до 5 т |  |  |  | 4: маш.-ч; 5: 0.37; 7: 0.34296; 10: 711.02; 12: 243.85 | [24 empty] | Автомобили бортовые, грузоподъемность до 5 т
| 4-100-040 | ОТм(Зтм) Средний разряд машинистов 4 |  |  |  | 4: чел.-ч; 5: 0.37; 7: 0.34296; 10: 704.55; 12: 241.63 | [28 empty] | ОТм(Зтм) Средний разряд машинистов 4
| 91.21.22-443 | Станки универсальные электромеханические для изготовления бандажей, диафрагм, пряжек, мощность 0,75 кВт |  |  |  | маш.-ч | 1.18 |  | 1.0938 | 21.39 | 1.58 | 33.8 |  | 36.97 | [24 empty] | Станки универсальные электромеханические для изготовления бандажей, диафрагм, пряжек, мощность 0,75 кВт
| 4 | М |  |  |  | 12: 4331.49 | [23 empty] | М
| 01.7.15.14-0304 | Шурупы самонарезающие стальные оцинкованные с полукруглой головкой и крестообразным шлицем, остроконечные, диаметр 4 мм, длина 12 мм |  |  |  | т | 4e-05 |  | 3.71e-05 | 263215.45 | 1.3 | 342180.09 |  | 12.69 | [24 empty] | Шурупы самонарезающие стальные оцинкованные с полукруглой головкой и крестообразным шлицем, остроконечные, диаметр 4 мм, длина 12 мм
| 08.3.02.01-0041 | Ленты стальные упаковочные, мягкие, нормальной точности по толщине и ширине 0,7х20-50 мм |  |  |  | т | 0.0109 |  | 0.010103 | 89073.2 | 0.87 | 77493.68 |  | 782.96 | [24 empty] | Ленты стальные упаковочные, мягкие, нормальной точности по толщине и ширине 0,7х20-50 мм
| 08.3.03.05-0011 | Проволока стальная низкоуглеродистая оцинкованная разного назначения, диаметр 1,1 мм |  |  |  | т | 0.0011 |  | 0.0010196 | 129575.7 | 1.31 | 169744.17 |  | 173.07 | [24 empty] | Проволока стальная низкоуглеродистая оцинкованная разного назначения, диаметр 1,1 мм
| 08.3.03.05-0013 | Проволока стальная низкоуглеродистая оцинкованная разного назначения, диаметр 1,6 мм |  |  |  | т | 0.004 |  | 0.0037077 | 87245.7 | 1.31 | 114291.87 |  | 423.76 | [24 empty] | Проволока стальная низкоуглеродистая оцинкованная разного назначения, диаметр 1,6 мм
| 08.3.05.05-0054 | Сталь листовая оцинкованная, толщина 0,8 мм |  |  |  | 4: т; 5: 0.039; 7: 0.03615; 10: 81300.06; 12: 2939.01 | [24 empty] | Сталь листовая оцинкованная, толщина 0,8 мм
Н | 12.2.08.03 | Цилиндры и полуцилиндры теплоизоляционные из минваты на синтетическом связующем |  |  |  | 4: м3; 5: 1.032; 7: 0.95659 | [29 empty] | Цилиндры и полуцилиндры теплоизоляционные из минваты на синтетическом связующем
|  | Итого прямые затраты |  |  |  | 12: 16363.47 | [25 empty] | Итого прямые затраты
|  | ФОТ |  |  |  | 12: 11751.16 | [26 empty] | ФОТ
| Пр/812-020.0-1 | НР Теплоизоляционные работы |  |  |  | 4: %; 5: 97; 7: 97; 12: 11398.63 | [26 empty] | НР Теплоизоляционные работы
| Пр/774-020.0 | СП Теплоизоляционные работы |  |  |  | 4: %; 5: 55; 7: 55; 12: 6463.14 | [26 empty] | СП Теплоизоляционные работы
|  | Всего по позиции |  |  |  | 10: 36923.3; 12: 34225.24 | [27 empty] | Всего по позиции
17 | ФСБЦ-12.2.08.02-0170 | Цилиндры теплоизоляционные из минеральной ваты на основе базальтовых пород, группа горючести НГ, плотность до 100 кг/м3, теплопроводность при +10/+25 °C не более 0,036/0,039 Вт/(м*К), максимальная температура применения +600 °C, толщина стенки 50 мм, внутренний диаметр 38 мм |  |  |  | м | 74.304 | 1 | 74.304 | 355.25 | 1.45 | 515.11 |  | 38274.73 | [22 empty] | Цилиндры теплоизоляционные из минеральной ваты на основе базальтовых пород, группа горючести НГ, плотность до 100 кг/м3, теплопроводность при +10/+25 °C не более 0,036/0,039 Вт/(м*К), максимальная температура применения +600 °C, толщина стенки 50 мм, внутренний диаметр 38 мм
|  | Всего по позиции |  |  |  | 12: 38274.73 | [27 empty] | Всего по позиции
18 | ГЭСН26-01-054-01 | Обертывание поверхности изоляции рулонными материалами насухо с проклейкой швов |  |  |  | 4: 100 м2; 5: 0.2984; 6: 1; 7: 0.2984 | [22 empty] | Обертывание поверхности изоляции рулонными материалами насухо с проклейкой швов
| 1 | ОТ(ЗТ) |  |  |  | 4: чел.-ч; 7: 8.952; 12: 5671.63 | [23 empty] | ОТ(ЗТ)
| 1-100-31 | Средний разряд работы 3,1 |  |  |  | 4: чел.-ч; 5: 30; 7: 8.952; 10: 633.56; 12: 5671.63 | [24 empty] | Средний разряд работы 3,1
| 2 | ЭМ |  |  |  | 12: 113.88 | [23 empty] | ЭМ
|  | ОТм(ЗТм) |  |  |  | 4: чел.-ч; 7: 0.12831; 12: 90.4 | [23 empty] | ОТм(ЗТм)
| 91.08.04-021 | Котлы битумные передвижные электрические с центробежной мешалкой, объем загрузочной емкости 400 л |  |  |  | маш.-ч | 0.23 |  | 0.068632 | 95.25 | 1.52 | 144.78 |  | 9.94 | [24 empty] | Котлы битумные передвижные электрические с центробежной мешалкой, объем загрузочной емкости 400 л
| 91.14.02-001 | Автомобили бортовые, грузоподъемность до 5 т |  |  |  | 4: маш.-ч; 5: 0.43; 7: 0.12831; 10: 711.02; 12: 91.23 | [24 empty] | Автомобили бортовые, грузоподъемность до 5 т
| 4-100-040 | ОТм(Зтм) Средний разряд машинистов 4 |  |  |  | 4: чел.-ч; 5: 0.43; 7: 0.12831; 10: 704.55; 12: 90.4 | [28 empty] | ОТм(Зтм) Средний разряд машинистов 4
| 91.21.22-443 | Станки универсальные электромеханические для изготовления бандажей, диафрагм, пряжек, мощность 0,75 кВт |  |  |  | маш.-ч | 1.26 |  | 0.37598 | 21.39 | 1.58 | 33.8 |  | 12.71 | [24 empty] | Станки универсальные электромеханические для изготовления бандажей, диафрагм, пряжек, мощность 0,75 кВт
| 4 | М |  |  |  | 12: 2075.9 | [23 empty] | М
| 01.2.01.02-0031 | Битум нефтяной строительный изоляционный БНИ-IV-3, БНИ-IV, БНИ-V |  |  |  | т | 0.0126 |  | 0.0037598 | 23335.8 | 1.48 | 34536.98 |  | 129.85 | [24 empty] | Битум нефтяной строительный изоляционный БНИ-IV-3, БНИ-IV, БНИ-V
| 01.2.03.03-0107 | Мастика битумно-масляная МБ-50 |  |  |  | т | 0.03 |  | 0.008952 | 30195.36 | 2.98 | 89982.17 |  | 805.52 | [24 empty] | Мастика битумно-масляная МБ-50
| 08.3.02.01-0041 | Ленты стальные упаковочные, мягкие, нормальной точности по толщине и ширине 0,7х20-50 мм |  |  |  | т | 0.047 |  | 0.014025 | 89073.2 | 0.87 | 77493.68 |  | 1086.83 | [24 empty] | Ленты стальные упаковочные, мягкие, нормальной точности по толщине и ширине 0,7х20-50 мм
| 14.4.03.03-0102 | Лак битумный БТ-577 |  |  |  | 4: т; 5: 0.00126; 7: 0.000376; 10: 142821.98; 12: 53.7 | [24 empty] | Лак битумный БТ-577
Н | 12.1.02.15 | Материалы рулонные |  |  |  | 4: м2; 5: 115; 7: 34.316 | [29 empty] | Материалы рулонные
|  | Итого прямые затраты |  |  |  | 12: 7951.81 | [25 empty] | Итого прямые затраты
|  | ФОТ |  |  |  | 12: 5762.03 | [26 empty] | ФОТ
| Пр/812-020.0-1 | НР Теплоизоляционные работы |  |  |  | 4: %; 5: 97; 7: 97; 12: 5589.17 | [26 empty] | НР Теплоизоляционные работы
| Пр/774-020.0 | СП Теплоизоляционные работы |  |  |  | 4: %; 5: 55; 7: 55; 12: 3169.12 | [26 empty] | СП Теплоизоляционные работы
|  | Всего по позиции |  |  |  | 10: 55998.99; 12: 16710.1 | [27 empty] | Всего по позиции
19 | ФСБЦ-12.2.07.02-0029 | Пенополиэтилен рулонный теплоизоляционный, с односторонним фольгированием, плотность 20-30 кг/м3, теплопроводность при +20 °C не более 0,039 Вт/(м*К), толщина 10 мм |  |  |  | м2 | 34.316 | 1 | 34.316 | 50.31 | 1.44 | 72.45 |  | 2486.19 | [22 empty] | Пенополиэтилен рулонный теплоизоляционный, с односторонним фольгированием, плотность 20-30 кг/м3, теплопроводность при +20 °C не более 0,039 Вт/(м*К), толщина 10 мм
|  | Всего по позиции |  |  |  | 12: 2486.19 | [27 empty] | Всего по позиции
20 | ГЭСН07-06-002-07 | Устройство плит перекрытий каналов площадью: свыше 1 до 5 м2 |  |  |  | 4: 100 шт; 5: 0.3; 6: 1; 7: 0.3 | [22 empty] | Устройство плит перекрытий каналов площадью: свыше 1 до 5 м2
| 1 | ОТ(ЗТ) |  |  |  | 4: чел.-ч; 7: 27.237; 12: 17003.55 | [23 empty] | ОТ(ЗТ)
| 2-100-02 | Рабочий 2 разряда |  |  |  | 4: чел.-ч; 5: 34.11; 7: 10.233; 10: 573.1; 12: 5864.53 | [24 empty] | Рабочий 2 разряда
| 2-100-03 | Рабочий 3 разряда |  |  |  | 4: чел.-ч; 5: 35.55; 7: 10.665; 10: 625.68; 12: 6672.88 | [24 empty] | Рабочий 3 разряда
| 2-100-04 | Рабочий 4 разряда |  |  |  | 4: чел.-ч; 5: 21.13; 7: 6.339; 10: 704.55; 12: 4466.14 | [24 empty] | Рабочий 4 разряда
| 2 | ЭМ |  |  |  | 12: 23181.23 | [23 empty] | ЭМ
|  | ОТм(ЗТм) |  |  |  | 4: чел.-ч; 7: 13.191; 12: 11603.14 | [23 empty] | ОТм(ЗТм)
| 91.05.05-015 | Краны на автомобильном ходу, грузоподъемность 16 т |  |  |  | 4: маш.-ч; 5: 31.83; 7: 9.549; 10: 1985.08; 12: 18955.53 | [24 empty] | Краны на автомобильном ходу, грузоподъемность 16 т
| 4-100-060 | ОТм(Зтм) Средний разряд машинистов 6 |  |  |  | 4: чел.-ч; 5: 31.83; 7: 9.549; 10: 946.4; 12: 9037.17 | [28 empty] | ОТм(Зтм) Средний разряд машинистов 6
| 91.14.02-003 | Автомобили бортовые, грузоподъемность до 10 т |  |  |  | 4: маш.-ч; 5: 12.14; 7: 3.642; 10: 1160.27; 12: 4225.7 | [24 empty] | Автомобили бортовые, грузоподъемность до 10 т
| 4-100-040 | ОТм(Зтм) Средний разряд машинистов 4 |  |  |  | 4: чел.-ч; 5: 12.14; 7: 3.642; 10: 704.55; 12: 2565.97 | [28 empty] | ОТм(Зтм) Средний разряд машинистов 4
| 4 | М |  |  |  | 12: 1219.47 | [23 empty] | М
| 04.3.01.09-0012 | Раствор готовый кладочный, цементный, М50 |  |  |  | м3 | 0.58 |  | 0.174 | 3486.8 | 2.01 | 7008.47 |  | 1219.47 | [24 empty] | Раствор готовый кладочный, цементный, М50
Н | 05.1.01.12 | Конструкции сборные железобетонные |  |  |  | 4: шт; 5: 100; 7: 30 | [29 empty] | Конструкции сборные железобетонные
|  | Итого прямые затраты |  |  |  | 12: 53007.39 | [25 empty] | Итого прямые затраты
|  | ФОТ |  |  |  | 12: 28606.69 | [26 empty] | ФОТ
| Пр/812-007.0-1 | НР Бетонные и железобетонные сборные конструкции и работы в строительстве |  |  |  | 4: %; 5: 110; 7: 110; 12: 31467.36 | [26 empty] | НР Бетонные и железобетонные сборные конструкции и работы в строительстве
| Пр/774-007.0 | СП Бетонные и железобетонные сборные конструкции и работы в строительстве |  |  |  | 4: %; 5: 73; 7: 73; 12: 20882.88 | [26 empty] | СП Бетонные и железобетонные сборные конструкции и работы в строительстве
|  | Всего по позиции |  |  |  | 10: 351192.1; 12: 105357.63 | [27 empty] | Всего по позиции
21 | ФСБЦ-05.1.01.12-0003 | Плиты перекрытия лотков и каналов железобетонные, объем до 1 м3, бетон В25, расход арматуры от 50 до 100 кг/м3=Плита перекрытия лотка П100.42.6 усиленная 1000х420х60 |  |  |  | м3 | 0.756 | 1 | 0.756 | 13252.34 | 2.08 | 27564.87 |  | 20839.04 | [22 empty] | Плиты перекрытия лотков и каналов железобетонные, объем до 1 м3, бетон В25, расход арматуры от 50 до 100 кг/м3=Плита перекрытия лотка П100.42.6 усиленная 1000х420х60
|  | Всего по позиции |  |  |  | 12: 20839.04 | [27 empty] | Всего по позиции
22 | ГЭСН46-03-002-04 | Сверление установками алмазного бурения в железобетонных конструкциях горизонтальных отверстий глубиной 200 мм диаметром: 40 мм |  |  |  | 4: 100 отверстий; 5: 0.02; 6: 1; 7: 0.02 | [22 empty] | Сверление установками алмазного бурения в железобетонных конструкциях горизонтальных отверстий глубиной 200 мм диаметром: 40 мм
| 1 | ОТ(ЗТ) |  |  |  | 4: чел.-ч; 7: 1.216; 12: 920.66 | [23 empty] | ОТ(ЗТ)
| 1-100-45 | Средний разряд работы 4,5 |  |  |  | 4: чел.-ч; 5: 60.8; 7: 1.216; 10: 757.12; 12: 920.66 | [24 empty] | Средний разряд работы 4,5
| 2 | ЭМ |  |  |  | 12: 45.16 | [23 empty] | ЭМ
|  | ОТм(ЗТм) |  |  |  | 4: чел.-ч; 7: 0.036; 12: 25.36 | [23 empty] | ОТм(ЗТм)
| 91.14.02-001 | Автомобили бортовые, грузоподъемность до 5 т |  |  |  | 4: маш.-ч; 5: 1.8; 7: 0.036; 10: 711.02; 12: 25.6 | [24 empty] | Автомобили бортовые, грузоподъемность до 5 т
| 4-100-040 | ОТм(Зтм) Средний разряд машинистов 4 |  |  |  | 4: чел.-ч; 5: 1.8; 7: 0.036; 10: 704.55; 12: 25.36 | [28 empty] | ОТм(Зтм) Средний разряд машинистов 4
| 91.21.20-013 | Установки алмазного бурения скважин в железобетоне электрические, диаметр бурения до 250 мм |  |  |  | маш.-ч | 29.5 |  | 0.59 | 26.1 | 1.27 | 33.15 |  | 19.56 | [24 empty] | Установки алмазного бурения скважин в железобетоне электрические, диаметр бурения до 250 мм
| 4 | М |  |  |  | 12: 38.84 | [23 empty] | М
| 01.7.03.01-0001 | Вода |  |  |  | м3 | 1.8 |  | 0.036 | 35.71 | 1.59 | 56.78 |  | 2.04 | [24 empty] | Вода
| 01.7.17.09-0065 | Сверло кольцевое алмазное, диаметр 40 мм |  |  |  | шт | 2.08 |  | 0.0416 | 719.14 | 1.23 | 884.54 |  | 36.8 | [24 empty] | Сверло кольцевое алмазное, диаметр 40 мм
|  | Итого прямые затраты |  |  |  | 12: 1030.02 | [25 empty] | Итого прямые затраты
|  | ФОТ |  |  |  | 12: 946.02 | [26 empty] | ФОТ
| Пр/812-040.1-1 | НР Работы по реконструкции зданий и сооружений: усиление и замена существующих конструкций, возведение отдельных конструктивных элементов |  |  |  | 4: %; 5: 103; 7: 103; 12: 974.4 | [26 empty] | НР Работы по реконструкции зданий и сооружений: усиление и замена существующих конструкций, возведение отдельных конструктивных элементов
| Пр/774-040.1 | СП Работы по реконструкции зданий и сооружений: усиление и замена существующих конструкций, возведение отдельных конструктивных элементов |  |  |  | 4: %; 5: 59; 7: 59; 12: 558.15 | [26 empty] | СП Работы по реконструкции зданий и сооружений: усиление и замена существующих конструкций, возведение отдельных конструктивных элементов
|  | Всего по позиции |  |  |  | 10: 128128.5; 12: 2562.57 | [27 empty] | Всего по позиции
23 | ГЭСН16-07-003-04 | Врезка в действующие внутренние сети трубопроводов отопления и водоснабжения диаметром: 32 мм |  |  |  | 4: шт; 5: 4; 6: 1; 7: 4 | [22 empty] | Врезка в действующие внутренние сети трубопроводов отопления и водоснабжения диаметром: 32 мм
| 1 | ОТ(ЗТ) |  |  |  | 4: чел.-ч; 7: 17.84; 12: 12944.35 | [23 empty] | ОТ(ЗТ)
| 1-100-42 | Средний разряд работы 4,2 |  |  |  | 4: чел.-ч; 5: 4.46; 7: 17.84; 10: 725.58; 12: 12944.35 | [24 empty] | Средний разряд работы 4,2
| 2 | ЭМ |  |  |  | 12: 95.47 | [23 empty] | ЭМ
|  | ОТм(ЗТм) |  |  |  | 4: чел.-ч; 7: 0.04; 12: 28.18 | [23 empty] | ОТм(ЗТм)
| 91.14.02-001 | Автомобили бортовые, грузоподъемность до 5 т |  |  |  | 4: маш.-ч; 5: 0.01; 7: 0.04; 10: 711.02; 12: 28.44 | [24 empty] | Автомобили бортовые, грузоподъемность до 5 т
| 4-100-040 | ОТм(Зтм) Средний разряд машинистов 4 |  |  |  | 4: чел.-ч; 5: 0.01; 7: 0.04; 10: 704.55; 12: 28.18 | [28 empty] | ОТм(Зтм) Средний разряд машинистов 4
| 91.17.04-042 | Аппараты для газовой сварки и резки |  |  |  | маш.-ч | 0.49 |  | 1.96 | 4.35 | 1.37 | 5.96 |  | 11.68 | [24 empty] | Аппараты для газовой сварки и резки
| 91.17.04-233 | Аппараты сварочные для ручной дуговой сварки, сварочный ток до 350 А |  |  |  | 4: маш.-ч; 5: 0.43; 7: 1.72; 10: 32.18; 12: 55.35 | [24 empty] | Аппараты сварочные для ручной дуговой сварки, сварочный ток до 350 А
| 4 | М |  |  |  | 12: 604.55 | [23 empty] | М
| 01.3.02.03-0001 | Ацетилен газообразный технический |  |  |  | м3 | 0.0084 |  | 0.0336 | 340.41 | 2.52 | 857.83 |  | 28.82 | [24 empty] | Ацетилен газообразный технический
| 01.3.02.08-0001 | Кислород газообразный технический |  |  |  | м3 | 0.037 |  | 0.148 | 114.64 | 0.71 | 81.39 |  | 12.05 | [24 empty] | Кислород газообразный технический
| 01.7.11.07-0227 | Электроды сварочные для сварки низколегированных и углеродистых сталей УОНИ 13/45, Э42А, диаметр 4-5 мм |  |  |  | кг | 0.15 |  | 0.6 | 155.63 | 1.03 | 160.3 |  | 96.18 | [24 empty] | Электроды сварочные для сварки низколегированных и углеродистых сталей УОНИ 13/45, Э42А, диаметр 4-5 мм
| 23.3.06.02-0004 | Трубы стальные сварные оцинкованные водогазопроводные с резьбой, обыкновенные, номинальный диаметр 32 мм, толщина стенки 3,2 мм |  |  |  | м | 0.4 |  | 1.6 | 275.65 | 1.06 | 292.19 |  | 467.5 | [24 empty] | Трубы стальные сварные оцинкованные водогазопроводные с резьбой, обыкновенные, номинальный диаметр 32 мм, толщина стенки 3,2 мм
Н | 18.1.09.06 | Арматура муфтовая |  |  |  | 4: шт; 5: 1; 7: 4 | [29 empty] | Арматура муфтовая
|  | Итого прямые затраты |  |  |  | 12: 13672.55 | [25 empty] | Итого прямые затраты
|  | ФОТ |  |  |  | 12: 12972.53 | [26 empty] | ФОТ
| Пр/812-016.0-1 | НР Сантехнические работы - внутренние (трубопроводы, водопровод, канализация, отопление, газоснабжение, вентиляция и кондиционирование воздуха) |  |  |  | 4: %; 5: 121; 7: 121; 12: 15696.76 | [26 empty] | НР Сантехнические работы - внутренние (трубопроводы, водопровод, канализация, отопление, газоснабжение, вентиляция и кондиционирование воздуха)
| Пр/774-016.0 | СП Сантехнические работы - внутренние (трубопроводы, водопровод, канализация, отопление, газоснабжение, вентиляция и кондиционирование воздуха) |  |  |  | 4: %; 5: 72; 7: 72; 12: 9340.22 | [26 empty] | СП Сантехнические работы - внутренние (трубопроводы, водопровод, канализация, отопление, газоснабжение, вентиляция и кондиционирование воздуха)
|  | Всего по позиции |  |  |  | 10: 9677.38; 12: 38709.53 | [27 empty] | Всего по позиции
24 | ФСБЦ-18.1.10.01-0075 | Клапан проходной 15кч33п, присоединение к трубопроводу муфтовое, номинальное давление 1,6 МПа, номинальный диаметр 32 мм |  |  |  | шт | 4 | 1 | 4 | 388.02 | 1.5 | 582.03 |  | 2328.12 | [22 empty] | Клапан проходной 15кч33п, присоединение к трубопроводу муфтовое, номинальное давление 1,6 МПа, номинальный диаметр 32 мм
|  | Всего по позиции |  |  |  | 12: 2328.12 | [27 empty] | Всего по позиции
25 | ГЭСН01-01-034-03 | Засыпка траншей и котлованов с перемещением грунта до 5 м бульдозерами мощностью: 96 кВт (130 л.с.), группа грунтов 3 |  |  |  | 4: 1000 м3; 5: 0.021; 6: 1; 7: 0.021 | [22 empty] | Засыпка траншей и котлованов с перемещением грунта до 5 м бульдозерами мощностью: 96 кВт (130 л.с.), группа грунтов 3
| 2 | ЭМ |  |  |  | 12: 240.93 | [23 empty] | ЭМ
|  | ОТм(ЗТм) |  |  |  | 4: чел.-ч; 7: 0.14091; 12: 133.36 | [23 empty] | ОТм(ЗТм)
| 91.01.01-036 | Бульдозеры, мощность 96 кВт (130 л.с.) |  |  |  | маш.-ч | 6.71 |  | 0.14091 | 1061.99 | 1.61 | 1709.8 |  | 240.93 | [24 empty] | Бульдозеры, мощность 96 кВт (130 л.с.)
| 4-100-060 | ОТм(Зтм) Средний разряд машинистов 6 |  |  |  | 4: чел.-ч; 5: 6.71; 7: 0.14091; 10: 946.4; 12: 133.36 | [28 empty] | ОТм(Зтм) Средний разряд машинистов 6
|  | Итого прямые затраты |  |  |  | 12: 374.29 | [25 empty] | Итого прямые затраты
|  | ФОТ |  |  |  | 12: 133.36 | [26 empty] | ФОТ
| Пр/812-001.1-1 | НР Земляные работы, выполняемые механизированным способом |  |  |  | 4: %; 5: 92; 7: 92; 12: 122.69 | [26 empty] | НР Земляные работы, выполняемые механизированным способом
| Пр/774-001.1 | СП Земляные работы, выполняемые механизированным способом |  |  |  | 4: %; 5: 46; 7: 46; 12: 61.35 | [26 empty] | СП Земляные работы, выполняемые механизированным способом
|  | Всего по позиции |  |  |  | 10: 26587.14; 12: 558.33 | [27 empty] | Всего по позиции
26 | ГЭСН27-02-010-02 | Установка бортовых камней бетонных: при других видах покрытий |  |  |  | 4: 100 м; 5: 0.02; 6: 1; 7: 0.02 | [22 empty] | Установка бортовых камней бетонных: при других видах покрытий
| 1 | ОТ(ЗТ) |  |  |  | 4: чел.-ч; 7: 1.396; 12: 866.11 | [23 empty] | ОТ(ЗТ)
| 1-100-29 | Средний разряд работы 2,9 |  |  |  | 4: чел.-ч; 5: 69.8; 7: 1.396; 10: 620.42; 12: 866.11 | [24 empty] | Средний разряд работы 2,9
| 2 | ЭМ |  |  |  | 12: 24.79 | [23 empty] | ЭМ
|  | ОТм(ЗТм) |  |  |  | 4: чел.-ч; 7: 0.013; 12: 12.11 | [23 empty] | ОТм(ЗТм)
| 91.05.05-015 | Краны на автомобильном ходу, грузоподъемность 16 т |  |  |  | 4: маш.-ч; 5: 0.61; 7: 0.0122; 10: 1985.08; 12: 24.22 | [24 empty] | Краны на автомобильном ходу, грузоподъемность 16 т
| 4-100-060 | ОТм(Зтм) Средний разряд машинистов 6 |  |  |  | 4: чел.-ч; 5: 0.61; 7: 0.0122; 10: 946.4; 12: 11.55 | [28 empty] | ОТм(Зтм) Средний разряд машинистов 6
| 91.14.02-001 | Автомобили бортовые, грузоподъемность до 5 т |  |  |  | 4: маш.-ч; 5: 0.04; 7: 0.0008; 10: 711.02; 12: 0.57 | [24 empty] | Автомобили бортовые, грузоподъемность до 5 т
| 4-100-040 | ОТм(Зтм) Средний разряд машинистов 4 |  |  |  | 4: чел.-ч; 5: 0.04; 7: 0.0008; 10: 704.55; 12: 0.56 | [28 empty] | ОТм(Зтм) Средний разряд машинистов 4
| 4 | М |  |  |  | 12: 75.6 | [23 empty] | М
| 01.7.15.06-0111 | Гвозди строительные |  |  |  | т | 0.001 |  | 2e-05 | 70296.2 | 1.3 | 91385.06 |  | 1.83 | [24 empty] | Гвозди строительные
| 04.3.01.09-0014 | Раствор готовый кладочный, цементный, М100 |  |  |  | 4: м3; 5: 0.06; 7: 0.0012; 10: 7769.31; 12: 9.32 | [24 empty] | Раствор готовый кладочный, цементный, М100
| 11.1.03.06-0070 | Доска обрезная хвойных пород, естественной влажности, длина 2-6,5 м, ширина 100-250 мм, толщина 25 мм, сорт II |  |  |  | м3 | 0.17 |  | 0.0034 | 10082.68 | 1.88 | 18955.44 |  | 64.45 | [24 empty] | Доска обрезная хвойных пород, естественной влажности, длина 2-6,5 м, ширина 100-250 мм, толщина 25 мм, сорт II
П,Н | 05.2.03.03 | Камни бортовые бетонные |  |  |  | 4: м3; 5: 0; 7: 0 | [29 empty] | Камни бортовые бетонные
Н | 04.1.02.05 | Смеси бетонные тяжелого бетона |  |  |  | 4: м3; 5: 5.9; 7: 0.118 | [29 empty] | Смеси бетонные тяжелого бетона
|  | Итого прямые затраты |  |  |  | 12: 978.61 | [25 empty] | Итого прямые затраты
|  | ФОТ |  |  |  | 12: 878.22 | [26 empty] | ФОТ
| Пр/812-021.0-1 | НР Автомобильные дороги |  |  |  | 4: %; 5: 147; 7: 147; 12: 1290.98 | [26 empty] | НР Автомобильные дороги
| Пр/774-021.0 | СП Автомобильные дороги |  |  |  | 4: %; 5: 134; 7: 134; 12: 1176.81 | [26 empty] | СП Автомобильные дороги
|  | Всего по позиции |  |  |  | 10: 172320; 12: 3446.4 | [27 empty] | Всего по позиции
27 | ФСБЦ-05.2.03.03-0012 | Камни бортовые бетонные марки БР, БВ, бетон В30 (М400) |  |  |  | м3 | 0.086 | 1 | 0.086 | 5746.75 | 2.83 | 16263.3 |  | 1398.64 | [22 empty] | Камни бортовые бетонные марки БР, БВ, бетон В30 (М400)
|  | Всего по позиции |  |  |  | 12: 1398.64 | [27 empty] | Всего по позиции
28 | ФСБЦ-04.1.02.05-0180 | Смеси бетонные тяжелого бетона (БСТ) на гранитном щебне, класс В15, F(1)150, W4 |  |  |  | м3 | 0.118 | 1 | 0.118 |  |  | 7867.95 |  | 928.42 | [22 empty] | Смеси бетонные тяжелого бетона (БСТ) на гранитном щебне, класс В15, F(1)150, W4
|  | Всего по позиции |  |  |  | 12: 928.42 | [27 empty] | Всего по позиции
29 | ГЭСН27-07-014-01 | Устройство покрытий тротуаров из бетонной плитки типа "Брусчатка": рядовым или паркетным мощением |  |  |  | 4: 100 м2; 5: 0.2; 6: 1; 7: 0.2 | [22 empty] | Устройство покрытий тротуаров из бетонной плитки типа "Брусчатка": рядовым или паркетным мощением
| 1 | ОТ(ЗТ) |  |  |  | 4: чел.-ч; 7: 23; 12: 15841.71 | [23 empty] | ОТ(ЗТ)
| 1-100-38 | Средний разряд работы 3,8 |  |  |  | 4: чел.-ч; 5: 115; 7: 23; 10: 688.77; 12: 15841.71 | [24 empty] | Средний разряд работы 3,8
| 2 | ЭМ |  |  |  | 12: 2632.64 | [23 empty] | ЭМ
|  | ОТм(ЗТм) |  |  |  | 4: чел.-ч; 7: 1.98; 12: 1602.51 | [23 empty] | ОТм(ЗТм)
| 91.05.05-015 | Краны на автомобильном ходу, грузоподъемность 16 т |  |  |  | 4: маш.-ч; 5: 4.29; 7: 0.858; 10: 1985.08; 12: 1703.2 | [24 empty] | Краны на автомобильном ходу, грузоподъемность 16 т
| 4-100-060 | ОТм(Зтм) Средний разряд машинистов 6 |  |  |  | 4: чел.-ч; 5: 4.29; 7: 0.858; 10: 946.4; 12: 812.01 | [28 empty] | ОТм(Зтм) Средний разряд машинистов 6
| 91.08.09-002 | Плиты вибрационные электрические, мощность до 1 кВт |  |  |  | маш.-ч | 3.2 |  | 0.64 | 7.51 | 1.37 | 10.29 |  | 6.59 | [24 empty] | Плиты вибрационные электрические, мощность до 1 кВт
| 91.13.01-038 | Машины поливомоечные, вместимость цистерны 6 м3 |  |  |  | 4: маш.-ч; 5: 0.54; 7: 0.108; 10: 1869.24; 12: 201.88 | [24 empty] | Машины поливомоечные, вместимость цистерны 6 м3
| 4-100-040 | ОТм(Зтм) Средний разряд машинистов 4 |  |  |  | 4: чел.-ч; 5: 0.54; 7: 0.108; 10: 704.55; 12: 76.09 | [28 empty] | ОТм(Зтм) Средний разряд машинистов 4
| 91.14.02-001 | Автомобили бортовые, грузоподъемность до 5 т |  |  |  | 4: маш.-ч; 5: 5.07; 7: 1.014; 10: 711.02; 12: 720.97 | [24 empty] | Автомобили бортовые, грузоподъемность до 5 т
| 4-100-040 | ОТм(Зтм) Средний разряд машинистов 4 |  |  |  | 4: чел.-ч; 5: 5.07; 7: 1.014; 10: 704.55; 12: 714.41 | [28 empty] | ОТм(Зтм) Средний разряд машинистов 4
| 4 | М |  |  |  | 12: 1.14 | [23 empty] | М
| 01.7.03.01-0001 | Вода |  |  |  | м3 | 0.1 |  | 0.02 | 35.71 | 1.59 | 56.78 |  | 1.14 | [24 empty] | Вода
Н | 02.3.01.02 | Песок для строительных работ |  |  |  | 4: м3; 5: 0.54; 7: 0.108 | [29 empty] | Песок для строительных работ
Н | 04.3.02.13 | Смеси цементно-песчаные |  |  |  | 4: т; 5: 5.415; 7: 1.083 | [29 empty] | Смеси цементно-песчаные
Н | 05.2.02.21 | Плитки тротуарные декоративные |  |  |  | 4: м2; 5: 102; 7: 20.4 | [29 empty] | Плитки тротуарные декоративные
|  | Итого прямые затраты |  |  |  | 12: 20078 | [25 empty] | Итого прямые затраты
|  | ФОТ |  |  |  | 12: 17444.22 | [26 empty] | ФОТ
| Пр/812-021.1-1 | НР Устройство покрытий дорожек, тротуаров, мостовых и площадок и прочее |  |  |  | 4: %; 5: 113; 7: 113; 12: 19711.97 | [26 empty] | НР Устройство покрытий дорожек, тротуаров, мостовых и площадок и прочее
| Пр/774-021.1 | СП Устройство покрытий дорожек, тротуаров, мостовых и площадок и прочее |  |  |  | 4: %; 5: 77; 7: 77; 12: 13432.05 | [26 empty] | СП Устройство покрытий дорожек, тротуаров, мостовых и площадок и прочее
|  | Всего по позиции |  |  |  | 10: 266110.1; 12: 53222.02 | [27 empty] | Всего по позиции
30 | ФСБЦ-02.3.01.02-1104 | Песок природный для строительных работ I класс, средний |  |  |  | м3 | 0.108 | 1 | 0.108 | 573.7 | 2.98 | 1709.63 |  | 184.64 | [22 empty] | Песок природный для строительных работ I класс, средний
|  | Всего по позиции |  |  |  | 12: 184.64 | [27 empty] | Всего по позиции
31 | ФСБЦ-04.3.02.11-0011 | Смеси сухие цементные (пескобетон), класс В22,5 (М300) |  |  |  | т | 1.083 | 1 | 1.083 |  |  | 11459.52 |  | 12410.66 | [22 empty] | Смеси сухие цементные (пескобетон), класс В22,5 (М300)
|  | Всего по позиции |  |  |  | 12: 12410.66 | [27 empty] | Всего по позиции
32 | ГЭСНр63-03-004-01 | Разборка облицовки из гипсокартонных листов: стен и перегородок |  |  |  | 4: 100 м2; 5: 0.015; 6: 1; 7: 0.015 | [22 empty] | Разборка облицовки из гипсокартонных листов: стен и перегородок
| 1 | ОТ(ЗТ) |  |  |  | 4: чел.-ч; 7: 0.10965; 12: 69.47 | [23 empty] | ОТ(ЗТ)
| 1-100-31 | Средний разряд работы 3,1 |  |  |  | 4: чел.-ч; 5: 7.31; 7: 0.10965; 10: 633.56; 12: 69.47 | [24 empty] | Средний разряд работы 3,1
| 2 | ЭМ |  |  |  | 12: 0.19 | [23 empty] | ЭМ
|  | ОТм(ЗТм) |  |  |  | 4: чел.-ч; 7: 0.003; 12: 1.88 | [23 empty] | ОТм(ЗТм)
| 91.06.06-048 | Подъемники одномачтовые, грузоподъемность до 500 кг, высота подъема 45 м |  |  |  | маш.-ч | 0.2 |  | 0.003 | 37.32 | 1.74 | 64.94 |  | 0.19 | [24 empty] | Подъемники одномачтовые, грузоподъемность до 500 кг, высота подъема 45 м
| 4-100-030 | ОТм(Зтм) Средний разряд машинистов 3 |  |  |  | 4: чел.-ч; 5: 0.2; 7: 0.003; 10: 625.68; 12: 1.88 | [28 empty] | ОТм(Зтм) Средний разряд машинистов 3
|  | Итого прямые затраты |  |  |  | 12: 71.54 | [25 empty] | Итого прямые затраты
|  | ФОТ |  |  |  | 12: 71.35 | [26 empty] | ФОТ
| Пр/812-097.0-1 | НР Стекольные, обойные и облицовочные работы (ремонтно-строительные) |  |  |  | 4: %; 5: 90; 7: 90; 12: 64.22 | [26 empty] | НР Стекольные, обойные и облицовочные работы (ремонтно-строительные)
| Пр/774-097.0 | СП Стекольные, обойные и облицовочные работы (ремонтно-строительные) |  |  |  | 4: %; 5: 45; 7: 45; 12: 32.11 | [26 empty] | СП Стекольные, обойные и облицовочные работы (ремонтно-строительные)
|  | Всего по позиции |  |  |  | 10: 11191.33; 12: 167.87 | [27 empty] | Всего по позиции
33 | ГЭСН10-05-012-01 | Облицовка стен глухих (без проемов) по металлическому одинарному каркасу гипсокартонными листами |  |  |  | 4: 100 м2; 5: 0.015; 6: 1; 7: 0.015 | [22 empty] | Облицовка стен глухих (без проемов) по металлическому одинарному каркасу гипсокартонными листами
| 1 | ОТ(ЗТ) |  |  |  | 4: чел.-ч; 7: 1.2115; 12: 796.27 | [23 empty] | ОТ(ЗТ)
| 1-100-34 | Средний разряд работы 3,4 |  |  |  | 4: чел.-ч; 5: 80.77; 7: 1.2115; 10: 657.23; 12: 796.27 | [24 empty] | Средний разряд работы 3,4
| 2 | ЭМ |  |  |  | 12: 0.1 | [23 empty] | ЭМ
|  | ОТм(ЗТм) |  |  |  | 4: чел.-ч; 7: 0.0021; 12: 1.31 | [23 empty] | ОТм(ЗТм)
| 91.06.06-045 | Подъемники одномачтовые, грузоподъемность до 500 кг, высота подъема 15 м |  |  |  | маш.-ч | 0.14 |  | 0.0021 | 27.25 | 1.74 | 47.42 |  | 0.1 | [24 empty] | Подъемники одномачтовые, грузоподъемность до 500 кг, высота подъема 15 м
| 4-100-030 | ОТм(Зтм) Средний разряд машинистов 3 |  |  |  | 4: чел.-ч; 5: 0.14; 7: 0.0021; 10: 625.68; 12: 1.31 | [28 empty] | ОТм(Зтм) Средний разряд машинистов 3
| 4 | М |  |  |  | 12: 437.41 | [23 empty] | М
| 01.7.03.01-0001 | Вода |  |  |  | м3 | 0.035 |  | 0.000525 | 35.71 | 1.59 | 56.78 |  | 0.03 | [24 empty] | Вода
| 01.7.03.04-0001 | Электроэнергия |  |  |  | 4: кВт-ч; 5: 2.1132; 7: 0.031698; 10: 6.85; 12: 0.22 | [24 empty] | Электроэнергия
| 01.7.06.01-0042 | Ленты эластичные самоклеящиеся для профилей направляющих 50х30000 мм |  |  |  | м | 93.81 |  | 1.4071 | 4.82 | 1.73 | 8.34 |  | 11.74 | [24 empty] | Ленты эластичные самоклеящиеся для профилей направляющих 50х30000 мм
| 01.7.06.04-0002 | Ленты бумажные перфорированные армирующие для повышения трещиностойкости стыков, ширина 52 мм |  |  |  | м | 130 |  | 1.95 | 2.6 | 1.05 | 2.73 |  | 5.32 | [24 empty] | Ленты бумажные перфорированные армирующие для повышения трещиностойкости стыков, ширина 52 мм
| 01.7.06.04-0007 | Ленты бумажные для создания искусственных трещин между каркасными конструкциями и примыкающими поверхностями, с липким слоем с одной стороны и антиадгезионным покрытием с другой, цвет белый, ширина 65 мм |  |  |  | 100 м | 0.3333 |  | 0.0049995 | 1955.23 | 1.73 | 3382.55 |  | 16.91 | [24 empty] | Ленты бумажные для создания искусственных трещин между каркасными конструкциями и примыкающими поверхностями, с липким слоем с одной стороны и антиадгезионным покрытием с другой, цвет белый, ширина 65 мм
| 01.7.15.07-0152 | Дюбели пластмассовые с шурупами, диаметр 6 мм, длина 35 мм, диаметр шурупа 3,5 мм, длина шурупа 50 мм |  |  |  | 100 шт | 3.53 |  | 0.05295 | 52.34 | 1.85 | 96.83 |  | 5.13 | [24 empty] | Дюбели пластмассовые с шурупами, диаметр 6 мм, длина 35 мм, диаметр шурупа 3,5 мм, длина шурупа 50 мм
| 01.7.15.14-0042 | Шурупы самонарезающие стальные оксидированные с полукруглой головкой и крестообразным шлицем, остроконечные, диаметр 3,5 мм, длина 9,5 мм |  |  |  | 100 шт | 4.29 |  | 0.06435 | 22.93 | 1.3 | 29.81 |  | 1.92 | [24 empty] | Шурупы самонарезающие стальные оксидированные с полукруглой головкой и крестообразным шлицем, остроконечные, диаметр 3,5 мм, длина 9,5 мм
| 01.7.15.14-0044 | Шурупы самонарезающие стальные оксидированные с потайной головкой и крестообразным шлицем, остроконечные, диаметр 3,5 мм, длина 25 мм |  |  |  | 100 шт | 16.67 |  | 0.25005 | 22.84 | 1.3 | 29.69 |  | 7.42 | [24 empty] | Шурупы самонарезающие стальные оксидированные с потайной головкой и крестообразным шлицем, остроконечные, диаметр 3,5 мм, длина 25 мм
| 07.2.06.03-0119 | Профиль направляющий из оцинкованной стали, для монтажа гипсовых перегородок и подвесных потолков, размеры 28х27 мм, толщина стали 0,6 мм |  |  |  | м | 80.95 |  | 1.2143 | 44.16 | 1.33 | 58.73 |  | 71.31 | [24 empty] | Профиль направляющий из оцинкованной стали, для монтажа гипсовых перегородок и подвесных потолков, размеры 28х27 мм, толщина стали 0,6 мм
| 07.2.06.03-0155 | Профиль направляющий из оцинкованной стали, размеры 60х27 мм, толщина стали 0,6 мм |  |  |  | м | 171.83 |  | 2.5774 | 64.44 | 1.33 | 85.71 |  | 220.91 | [24 empty] | Профиль направляющий из оцинкованной стали, размеры 60х27 мм, толщина стали 0,6 мм
| 07.2.06.04-0093 | Подвесы стальные оцинкованные прямые для крепления подвесного потолка к профилю, размеры профиля 60х27 мм, длина подвеса 300 мм, толщина 0,7 мм |  |  |  | 100 шт | 2.14 |  | 0.0321 | 864.86 | 1.89 | 1634.59 |  | 52.47 | [24 empty] | Подвесы стальные оцинкованные прямые для крепления подвесного потолка к профилю, размеры профиля 60х27 мм, длина подвеса 300 мм, толщина 0,7 мм
| 07.2.06.05-0017 | Соединители профиля стальные оцинкованные одноуровневые потолочные (краб), размеры 148х148 мм, толщина 0,9 мм |  |  |  | 100 шт | 0.36 |  | 0.0054 | 2013.47 | 1.89 | 3805.46 |  | 20.55 | [24 empty] | Соединители профиля стальные оцинкованные одноуровневые потолочные (краб), размеры 148х148 мм, толщина 0,9 мм
| 14.4.01.02-0012 | Грунтовка укрепляющая, глубокого проникновения, быстросохнущая, паропроницаемая |  |  |  | кг | 0.57 |  | 0.00855 | 68.29 | 2.22 | 151.6 |  | 1.3 | [24 empty] | Грунтовка укрепляющая, глубокого проникновения, быстросохнущая, паропроницаемая
| 14.5.11.03-0004 | Смеси сухие шпатлевочные универсальные на основе гипса с полимерными добавками, крупность заполнителя не более 0,2 мм, прочность на изгиб не менее 1,0 МПа |  |  |  | кг | 41.4 |  | 0.621 | 17.34 | 2.06 | 35.72 |  | 22.18 | [24 empty] | Смеси сухие шпатлевочные универсальные на основе гипса с полимерными добавками, крупность заполнителя не более 0,2 мм, прочность на изгиб не менее 1,0 МПа
Н | 01.6.01.02 | Листы гипсокартонные |  |  |  | 4: м2; 5: 105; 7: 1.575 | [29 empty] | Листы гипсокартонные
|  | Итого прямые затраты |  |  |  | 12: 1235.09 | [25 empty] | Итого прямые затраты
|  | ФОТ |  |  |  | 12: 797.58 | [26 empty] | ФОТ
| Пр/812-010.0-1 | НР Деревянные конструкции |  |  |  | 4: %; 5: 108; 7: 108; 12: 861.39 | [26 empty] | НР Деревянные конструкции
| Пр/774-010.0 | СП Деревянные конструкции |  |  |  | 4: %; 5: 55; 7: 55; 12: 438.67 | [26 empty] | СП Деревянные конструкции
|  | Всего по позиции |  |  |  | 10: 169010; 12: 2535.15 | [27 empty] | Всего по позиции
34 | ФСБЦ-01.6.01.01-1008 | Листы гипсоволокнистые ГВЛ, толщина 12,5 мм |  |  |  | м2 | 1.575 | 1 | 1.575 | 167.65 | 2.2 | 368.83 |  | 580.91 | [22 empty] | Листы гипсоволокнистые ГВЛ, толщина 12,5 мм
|  | Всего по позиции |  |  |  | 12: 580.91 | [27 empty] | Всего по позиции
|  | Итоги по разделу 1 Наружные сети системы отопления : | [42 empty] | Итоги по разделу 1 Наружные сети системы отопления :
|  | Всего прямые затраты (справочно) |  |  |  | 12: 324941.61 | [31 empty] | Всего прямые затраты (справочно)
|  | в том числе: | [43 empty] | в том числе:
|  | Оплата труда рабочих |  |  |  | 12: 83394.81 | [31 empty] | Оплата труда рабочих
|  | Эксплуатация машин |  |  |  | 12: 31884.64 | [31 empty] | Эксплуатация машин
|  | Оплата труда машинистов (Отм) |  |  |  | 12: 15985.68 | [31 empty] | Оплата труда машинистов (Отм)
|  | Материалы |  |  |  | 12: 193676.48 | [31 empty] | Материалы
|  | Строительные работы |  |  |  | 12: 503100.44 | [31 empty] | Строительные работы
|  | в том числе: | [43 empty] | в том числе:
|  | оплата труда |  |  |  | 12: 83394.81 | [31 empty] | оплата труда
|  | эксплуатация машин и механизмов |  |  |  | 12: 31884.64 | [31 empty] | эксплуатация машин и механизмов
|  | оплата труда машинистов (Отм) |  |  |  | 12: 15985.68 | [31 empty] | оплата труда машинистов (Отм)
|  | материалы |  |  |  | 12: 193676.48 | [31 empty] | материалы
|  | накладные расходы |  |  |  | 12: 109071.92 | [31 empty] | накладные расходы
|  | сметная прибыль |  |  |  | 12: 69086.91 | [31 empty] | сметная прибыль
|  | Всего ФОТ (справочно) |  |  |  | 12: 99380.49 | [31 empty] | Всего ФОТ (справочно)
|  | Всего накладные расходы (справочно) |  |  |  | 12: 109071.92 | [31 empty] | Всего накладные расходы (справочно)
|  | Всего сметная прибыль (справочно) |  |  |  | 12: 69086.91 | [31 empty] | Всего сметная прибыль (справочно)
|  | Всего по разделу 1 Наружные сети системы отопления |  |  |  | 12: 503100.44 | [32 empty] | Всего по разделу 1 Наружные сети системы отопления
|  | справочно: | [43 empty] | справочно:
|  | Затраты труда рабочих |  |  |  | 7: 125,3497977 | [33 empty] | Затраты труда рабочих
|  | Затраты труда машинистов |  |  |  | 7: 18,3642602 | [33 empty] | Затраты труда машинистов
|  | Итоги по смете: | [46 empty] | Итоги по смете:
|  | Всего прямые затраты (справочно) |  |  |  | 12: 324941.61 | [35 empty] | Всего прямые затраты (справочно)
|  | в том числе: | [47 empty] | в том числе:
|  | Оплата труда рабочих |  |  |  | 12: 83394.81 | [35 empty] | Оплата труда рабочих
|  | Эксплуатация машин |  |  |  | 12: 31884.64 | [35 empty] | Эксплуатация машин
|  | Оплата труда машинистов (Отм) |  |  |  | 12: 15985.68 | [35 empty] | Оплата труда машинистов (Отм)
|  | Материалы |  |  |  | 12: 193676.48 | [35 empty] | Материалы
|  | Строительные работы |  |  |  | 12: 503100.44 | [35 empty] | Строительные работы
|  | в том числе: | [47 empty] | в том числе:
|  | оплата труда |  |  |  | 12: 83394.81 | [35 empty] | оплата труда
|  | эксплуатация машин и механизмов |  |  |  | 12: 31884.64 | [35 empty] | эксплуатация машин и механизмов
|  | оплата труда машинистов (Отм) |  |  |  | 12: 15985.68 | [35 empty] | оплата труда машинистов (Отм)
|  | материалы |  |  |  | 12: 193676.48 | [35 empty] | материалы
|  | накладные расходы |  |  |  | 12: 109071.92 | [35 empty] | накладные расходы
|  | сметная прибыль |  |  |  | 12: 69086.91 | [35 empty] | сметная прибыль
|  | Всего ФОТ (справочно) |  |  |  | 12: 99380.49 | [35 empty] | Всего ФОТ (справочно)
|  | Всего накладные расходы (справочно) |  |  |  | 12: 109071.92 | [35 empty] | Всего накладные расходы (справочно)
|  | Всего сметная прибыль (справочно) |  |  |  | 12: 69086.91 | [35 empty] | Всего сметная прибыль (справочно)
|  | К-т снижения 0,976 |  |  |  | 12: 491026.03 | [36 empty] | К-т снижения 0,976
|  | НДС 22% |  |  |  | 12: 108025.73 | [35 empty] | НДС 22%
|  | ВСЕГО по смете |  |  |  | 12: 599051.76 | [36 empty] | ВСЕГО по смете
|  | справочно: | [47 empty] | справочно:
|  | Затраты труда рабочих |  |  |  | 7: 125,3497977 | [37 empty] | Затраты труда рабочих
|  | Затраты труда машинистов |  |  |  | 7: 18,3642602 | [37 empty] | Затраты труда машинистов
Составил:
[должность, подпись (инициалы, фамилия)]
Проверил:
[должность, подпись (инициалы, фамилия)]