## Sheet1
2026 АО "Якутская птицефабрика"
Здание цеха убоя птиц
Ведомость объёмов работ
Локальная смета № 7
№ в ЛСР | Наименование работ | Ед. изм. | Кол-во | Ссылка на чертежи, спецификации | Формула расчёта, расчёт объёмов работ и расхода материалов
1 | 2 | 3 | 4 | 5 | 6
1 | Обрамление проемов угловой сталью | т | 0.5 |  | 0.5
| Средний разряд работы 3,4 | чел.-ч | 22 |  | (0.5)*44
| Подъемники одномачтовые, грузоподъемность до 500 кг, высота подъема 45 м | маш.-ч | 0.19 |  | (0.5)*0.38
| Средний разряд машиниста 3,0 | чел.-ч | 0.19 |  | (0.19)*1
| Автомобили бортовые, грузоподъемность до 5 т | маш.-ч | 0.05 |  | (0.5)*0.1
| Средний разряд машиниста 4,0 | чел.-ч | 0.05 |  | (0.05)*1
| Аппараты сварочные для ручной дуговой сварки, сварочный ток до 350 А | маш.-ч | 0.215 |  | (0.5)*0.43
| Электроды сварочные для сварки низколегированных и углеродистых сталей АНО-6, Э42, диаметр 6 мм | т | 0.00255 |  | (0.5)*0.0051
| Прокат стальной горячекатаный полосовой, марки стали Ст3сп, Ст3пс, размеры 100х10 мм | т | 0.025 |  | (0.5)*0.05
2 | Отбивка штукатурки с поверхностей: стен и потолков кирпичных | 100 м2 | 0.42 |  | 17+25
| Средний разряд работы 2,0 | чел.-ч | 9.5844 |  | (0.42)*22.82
| Строительный мусор | т | 1.932 |  | (0.42)*4.6
| Перевозка грузов I класса автомобилями-самосвалами грузоподъемностью до 15 т по дорогам с усовершенствованным (асфальтобетонным, цементобетонным, железобетонным, обработанным органическим вяжущим) дорожным покрытием на расстояние: 1 км | 1 т груза | 1.932 |  | (1.932)*1.0
3 | Наружная облицовка по бетонной поверхности керамическими отдельными плитками: на цементном растворе стен | 100 м2 | 0.42 |  | 17*2+1*1*8
| Средний разряд работы 3,8 | чел.-ч | 113.4 |  | (0.42)*270
| Погрузчики одноковшовые универсальные фронтальные пневмоколесные, номинальная вместимость основного ковша 2,6 м3, грузоподъемность 5 т | маш.-ч | 0.0462 |  | (0.42)*0.11
| Средний разряд машиниста 5,0 | чел.-ч | 0.0462 |  | (0.0462)*1
| Подъемники одномачтовые, грузоподъемность до 500 кг, высота подъема 45 м | маш.-ч | 0.5082 |  | (0.42)*1.21
| Средний разряд машиниста 3,0 | чел.-ч | 0.5082 |  | (0.5082)*1
| Вода | м3 | 0.21 |  | (0.42)*0.5
| Ветошь хлопчатобумажная цветная | кг | 0.21 |  | (0.42)*0.5
| Цемент пуццолановый М400 ППЦ (ЦЕМ IV 32,5Н) | т | 0.0168 |  | (0.42)*0.04
4 | Ремонт облицовки из керамических глазурованных плиток: рядовых на стенах со сменой плиток в одном месте до 10 штук | 100 шт | 1.5 |  | 150
| Средний разряд работы 3,1 | чел.-ч | 39.75 |  | (1.5)*26.5
| Подъемники одномачтовые, грузоподъемность до 500 кг, высота подъема 45 м | маш.-ч | 0.075 |  | (1.5)*0.05
| Средний разряд машиниста 3,0 | чел.-ч | 0.075 |  | (0.075)*1
| Автомобили бортовые, грузоподъемность до 5 т | маш.-ч | 0.075 |  | (1.5)*0.05
| Средний разряд машиниста 4,0 | чел.-ч | 0.075 |  | (0.075)*1
| Вода | м3 | 0.018 |  | (1.5)*0.012
| Опилки древесные | м3 | 0.00375 |  | (1.5)*0.0025
| Ветошь хлопчатобумажная цветная | кг | 0.015 |  | (1.5)*0.01
| Портландцемент общестроительного назначения бездобавочный М400 Д0 (ЦЕМ I 32,5Н) | т | 0.0015 |  | (1.5)*0.001
| Строительный мусор | т | 0.135 |  | (1.5)*0.09
| Перевозка грузов I класса автомобилями-самосвалами грузоподъемностью до 15 т по дорогам с усовершенствованным (асфальтобетонным, цементобетонным, железобетонным, обработанным органическим вяжущим) дорожным покрытием на расстояние: 1 км | 1 т груза | 0.135 |  | (0.135)*1.0
4.1 | Раствор готовый кладочный, цементный, М150 | м3 | 0.0555 |  | (1.5)*0.037
5 | Штукатурка поверхностей внутри здания цементно-известковым или цементным раствором по камню и бетону: высококачественная стен | 100 м2 | 1.5562 |  | 26.72*4.16*2*0.7
| Средний разряд работы 4,2 | чел.-ч | 182.0722 |  | (1.5561728)*117
| Подъемники одномачтовые, грузоподъемность до 500 кг, высота подъема 45 м | маш.-ч | 1.5406 |  | (1.5561728)*0.99
| Средний разряд машиниста 3,0 | чел.-ч | 1.5406 |  | (1.540611072)*1
| Растворонасосы, производительность 1 м3/ч | маш.-ч | 7.314 |  | (1.5561728)*4.7
| Средний разряд машиниста 3,0 | чел.-ч | 7.314 |  | (7.31401216)*1
| Гвозди стальные строительные, диаметр 1,6 мм, длина 50 мм | т | 0.0001867 |  | (1.5561728)*0.00012
| Гипс строительный Г-3 | т | 0.009337 |  | (1.5561728)*0.006
| Сетка тканая из проволоки без покрытия, диаметр проволоки 0,25 мм, размер ячейки 0,5х0,5 мм | м2 | 8.6212 |  | (1.5561728)*5.54
6 | Окраска поливинилацетатными водоэмульсионными составами высококачественная: по штукатурке стен | 100 м2 | 4.1784 |  | (26.72*4.16*2+18.01*4.16*5)*0.7
| Средний разряд работы 4,0 | чел.-ч | 261.1518 |  | (4.1784288)*62.5
| Подъемники одномачтовые, грузоподъемность до 500 кг, высота подъема 45 м | маш.-ч | 0.12535 |  | (4.1784288)*0.03
| Средний разряд машиниста 3,0 | чел.-ч | 0.12535 |  | (0.125352864)*1
| Автомобили бортовые, грузоподъемность до 5 т | маш.-ч | 0.83569 |  | (4.1784288)*0.2
| Средний разряд машиниста 4,0 | чел.-ч | 0.83569 |  | (0.83568576)*1
| Шкурка шлифовальная двухслойная с зернистостью 40-25 | м2 | 3.677 |  | (4.1784288)*0.88
| Ветошь хлопчатобумажная цветная | кг | 1.5042 |  | (4.1784288)*0.36
7 | Окраска металлических огрунтованных поверхностей: эмалью ПФ-115 | 100 м2 | 0.504 |  | 25.2*2
| Средний разряд работы 3,5 | чел.-ч | 1.0735 |  | (0.504)*2.13
| Лебедки электрические тяговым усилием до 5,79 кН (0,59 т) | маш.-ч | 0.00504 |  | (0.504)*0.01
| Погрузчики одноковшовые универсальные фронтальные пневмоколесные, номинальная вместимость основного ковша 2,6 м3, грузоподъемность 5 т | маш.-ч | 0.00504 |  | (0.504)*0.01
| Средний разряд машиниста 5,0 | чел.-ч | 0.00504 |  | (0.00504)*1
| Автомобили бортовые, грузоподъемность до 5 т | маш.-ч | 0.00504 |  | (0.504)*0.01
| Средний разряд машиниста 4,0 | чел.-ч | 0.00504 |  | (0.00504)*1
| Агрегаты окрасочные высокого давления для окраски поверхностей конструкций, мощность 1 кВт | маш.-ч | 0.3276 |  | (0.504)*0.65
| Эмаль ПФ-115, цветная, белый | т | 0.004536 |  | (0.504)*0.009
| Уайт-спирит | кг | 0.7056 |  | (0.504)*1.4
8 | Простая окраска масляными составами по дереву: заполнений оконных проемов | 100 м2 | 0.0675 |  | 1.5*1.5*3
| Средний разряд работы 3,2 | чел.-ч | 2.7338 |  | (0.0675)*40.5
| Подъемники одномачтовые, грузоподъемность до 500 кг, высота подъема 45 м | маш.-ч | 0.000675 |  | (0.0675)*0.01
| Средний разряд машиниста 3,0 | чел.-ч | 0.000675 |  | (0.000675)*1
| Автомобили бортовые, грузоподъемность до 5 т | маш.-ч | 0.0027 |  | (0.0675)*0.04
| Средний разряд машиниста 4,0 | чел.-ч | 0.0027 |  | (0.0027)*1
| Пемза | кг | 0.0162 |  | (0.0675)*0.24
| Шкурка шлифовальная двухслойная с зернистостью 40-25 | м2 | 0.054 |  | (0.0675)*0.8
| Ветошь хлопчатобумажная цветная | кг | 0.015525 |  | (0.0675)*0.23
| Олифа комбинированная для отделочных работ внутри помещений | т | 0.0001013 |  | (0.0675)*0.0015
| Шпатлевка масляно-клеевая | т | 0.0003375 |  | (0.0675)*0.005
| Краски для внутренних работ масляные готовые к применению | т | 0.0016538 |  | (0.0675)*0.0245