## Локальная смета - Расчет общей
Приложение № 4 к Техническому заданию
УТВЕРЖДАЮ
Директор
МУП г. Камышина «ПУВКХ»
______________________Толмачёв Ю.И.
"____" ________________ 2026
РАСЧЕТ ПОТРЕБНОСТИ В МАТЕРИАЛАХ*
Стройка
| Объект | Ремонт кровли здания блока основных сооружений, расположенного на площадке очистных сооружений воды на территории МУП г.Камышина "ПУВКХ" |  |  |  | Ремонт кровли здания блока основных сооружений, расположенного на площадке очистных сооружений воды на территории МУП г.Камышина "ПУВКХ"
| Смета № | Локальный сметный расчет № 1 |  |  |  |  | Локальная смета
№ п/п | Код ресурса | Наименование ресурса | Ед. изм. | Кол.
1 | 2 | 3 | 4 | 5
Ресурсы подрядчика | [7 empty] | Ресурсы подрядчика
Трудозатраты | [8 empty] | Трудозатраты
1 | 1-100-25 | Средний разряд работы 2,5 | чел.-ч | 1082.8276 | 1
2 | 1-100-26 | Средний разряд работы 2,6 | чел.-ч | 67.3344 | 1
3 | 1-100-27 | Средний разряд работы 2,7 | чел.-ч | 4032.672 | 1
4 | 1-100-28 | Средний разряд работы 2,8 | чел.-ч | 15.0768 | 1
5 | 1-100-30 | Средний разряд работы 3,0 | чел.-ч | 764.928 | 1
6 | 1-100-32 | Средний разряд работы 3,2 | чел.-ч | 1828.9152 | 1
7 | 1-100-33 | Средний разряд работы 3,3 | чел.-ч | 16.992 | 1
8 | 1-100-34 | Средний разряд работы 3,4 | чел.-ч | 3.4776 | 1
9 | 1-100-38 | Средний разряд работы 3,8 | чел.-ч | 993.3542 | 1
10 | 1-100-40 | Средний разряд работы 4,0 | чел.-ч | 27.84 | 1
11 | 4-100-030 | ОТм(Зтм) Средний разряд машинистов 3 | чел.-ч | 7.7348 | 1
12 | 4-100-040 | ОТм(Зтм) Средний разряд машинистов 4 | чел.-ч | 79.4372 | 1
13 | 4-100-060 | ОТм(Зтм) Средний разряд машинистов 6 | чел.-ч | 60.8709 | 1
Машины и механизмы | [8 empty] | Машины и механизмы
14 | 91.05.01-017 | Краны башенные, грузоподъемность 8 т | маш.-ч | 25.2634 | 1
15 | 91.05.05-015 | Краны на автомобильном ходу, грузоподъемность 16 т | маш.-ч | 35.6076 | 1
16 | 91.06.06-046 | Подъемники одномачтовые, грузоподъемность до 500 кг, высота подъема 25 м | маш.-ч | 7.7199 | 1
17 | 91.06.06-048 | Подъемники одномачтовые, грузоподъемность до 500 кг, высота подъема 45 м | маш.-ч | 0.014818 | 1
18 | 91.14.02-001 | Автомобили бортовые, грузоподъемность до 5 т | маш.-ч | 79.4372 | 1
19 | 91.17.04-233 | Аппараты сварочные для ручной дуговой сварки, сварочный ток до 350 А | маш.-ч | 4.5792 | 1
20 | 91.21.01-012 | Агрегаты окрасочные высокого давления для окраски поверхностей конструкций, мощность 1 кВт | маш.-ч | 778.0524 | 1
Материалы | [8 empty] | Материалы
21 |  | воронка | шт | 10 | 1
22 |  | желоб | м | 180 | 1
23 |  | колено |  | 20 | 1
24 |  | кронштейн | шт | 110 | 1
25 |  | мостик |  | 270 | 1
26 |  | ограждение |  | 270 | 1
27 |  | снегозадержатель |  | 384 | 1
28 |  | соединитель желоба | шт | 60 | 1
29 |  | трубы 125 мм 3 м | м | 110 | 1
30 | 01.3.01.01-0002 | Бензин автомобильный АИ-95 | т | 0.02118 | 1
31 | 01.7.03.01-0001 | Вода | м3 | 0.35323 | 1
32 | 01.7.03.04-0001 | Электроэнергия | кВт-ч | 145.5314 | 1
33 | 01.7.07.29-0111 | Пакля смоляная пропитанная | кг | 2.0412 | 1
34 | 01.7.11.07-0054 | Электроды сварочные для сварки низколегированных и углеродистых сталей АНО-6, Э42, диаметр 6 мм | т | 0.0009 | 1
35 | 01.7.15.06-0022 | Гвозди стальные толевые, диаметр 2-3 мм, длина 20-40 мм | кг | 5.7827 | 1
36 | 01.7.15.06-0094 | Гвозди стальные оцинкованные проволочные, диаметр 4,5 мм, длина 120 мм | т | 0.02052 | 1
37 | 01.7.15.06-0111 | Гвозди строительные | т | 1.0971 | 1
38 | 01.7.15.07-0010 | Дюбели пластмассовые с шурупами, диаметр 10 мм, длина 50-60 мм, диаметр шурупа 6 мм, длина шурупа 50-80 мм | 100 шт | 2.2 | 1
39 | 01.7.15.08-0011 | Заклепки комбинированные для соединения профилированного стального настила и разнообразных листовых деталей | т | 0.01764 | 1
40 | 01.7.15.14-0083 | Шурупы самонарезающие стальные оцинкованные кровельные с шестигранной головкой и шайбой, наконечник сверло, диаметр 4,8 мм, длина 50 мм | т | 0.05292 | 1
41 | 01.7.19.04-0031 | Прокладки резиновые (пластина техническая прессованная) | кг | 0.936 | 1
42 | 01.7.20.02-0002 | Войлок технический грубошерстный для изоляции, темный, толщина 8-10 мм | кг | 226.8 | 1
43 | 01.7.20.08-0051 | Ветошь хлопчатобумажная цветная | кг | 117.744 | 1
44 | 08.1.02.11-0001 | Поковки из квадратных заготовок, масса 1,5-4,5 кг | т | 4.2042 | 1
45 | 08.3.03.06-0002 | Проволока горячекатаная в мотках, диаметр 6,3-6,5 мм | т | 0.46384 | 1
46 | 08.3.05.05-0051 | Сталь листовая оцинкованная, толщина 0,5 мм | т | 2.026 | 1
47 | 11.1.01.12-0007 | Доска обшивочная хвойных пород (ель, сосна), сорт АВ, профиль штиль, толщина 13 мм, ширина до 96 мм | м3 | 3.8988 | 1
48 | 11.1.03.01-0066 | Брус обрезной хвойных пород (ель, сосна), естественной влажности, длина 2-6,5 м, ширина 100 и более мм, толщина 100 и более мм, сорт II | м3 | 6.354 | 1
49 | 11.1.03.06-0071 | Доска обрезная хвойных пород, естественной влажности, длина 2-6,5 м, ширина 100-250 мм, толщина 25 мм, сорт III | м3 | 0.001512 | 1
50 | 11.1.03.06-0079 | Доска обрезная хвойных пород, естественной влажности, длина 2-6,5 м, ширина 100-250 мм, толщина 44-50 мм, сорт III | м3 | 8.01 | 1
51 | 11.1.03.06-0123 | Доска обрезная хвойных пород, сухая, длина 2-6,5 м, ширина 100-250 мм, толщина 44-50 мм, сорт I | м3 | 87.897 | 1
52 | 12.1.02.06-0012 | Рубероид кровельный РКК-350 | м2 | 394.122 | 1
53 | 14.2.04.01-0001 | Смола каменноугольная для дорожного строительства | т | 0.1206 | 1
54 | 14.5.06.03-0002 | Паста антисептическая | т | 0.20756 | 1
55 | ФСБЦ-08.1.02.03-0091 | Угол наружный, внутренний из оцинкованной стали с полимерным покрытием, размеры 100х100 мм, толщина 0,5 мм | м | 186 | 1
56 | ФСБЦ-08.3.05.05-0051 | Сталь листовая оцинкованная, толщина 0,5 мм | т | -0.5544 | 1
57 | ФСБЦ-08.3.09.01-0113 | Профнастил оцинкованный НС35-1000-0,7 | м2 | 4202.1 | 1
58 | ФСБЦ-11.1.01.10-0004 | Наличник из древесины хвойных пород (ель, сосна), тип Н-1, ширина 70-75 мм, толщина 10-18 мм | м | 10.206 | 1
59 | ФСБЦ-11.1.03.01-0001 | Бруски строганные хвойных пород (сосна, ель), сухие, размеры 50х50 мм, сорт АВ | м3 | 16.944 | 1
60 | ФСБЦ-11.1.03.06-0001 | Доска обрезная антисептированная, естественной влажности, длина 4-6 м, ширина 150 мм, толщина 40 мм, сорт II | м3 | 1.044 | 1
61 | ФСБЦ-11.1.03.06-0069 | Доска обрезная хвойных пород, естественной влажности, длина 2-6,5 м, ширина 100-250 мм, толщина 25 мм, сорт I | м3 | 94.0392 | 1
62 | ФСБЦ-11.2.02.01-1084 | Блок дверной деревянный внутренний распашной глухой, площадь более 2,0 м2, массив ели/сосны без покрытия | м2 | 1.89 | 1
63 | ФСБЦ-14.2.06.01-0002 | Антисептик-антипирен для древесины, для наружных и внутренних работ по обработке деревянных зданий и конструкций, усиленный антисептик с защитой от термитов, плотность при 20 °C 1,13-1,22 г/см3, температура при обработке от -15 до +50 °C, температура при эксплуатации от -50 до +80 °C | кг | 1354.056 | 1
* В случае, если в Ведомости имеются ссылки на конкретные товарные знаки, фирменные наименования, наименования производителей и т.п., считать их сопровождающимися фразой «или эквивалент». Все используемые материалы с указанием товарного знака читаются со словами «или эквивалент» должны соответствовать нормам пожарной безопасности, иметь соответствующие сертификаты, декларации соответствия, технические паспорта и другие документы удостоверяющие их качество.
Составил:__________________________________Н.А.Неизвестная
[должность, подпись (инициалы, фамилия)]