## Локальная смета - Дефектная вед
Приложение № 3 к Техническому заданию
УТВЕРЖДАЮ
Директор
МУП г. Камышина «ПУВКХ»
______________________Толмачёв Ю.И.
"____" ________________ 2026
ВЕДОМОСТЬ ОБЪЕМОВ РАБОТ *
Локальный сметный расчет № 1
Ремонт кровли здания блока основных сооружений, расположенного на площадке очистных сооружений воды на территории МУП г.Камышина "ПУВКХ"
№ п/п | Наименование | Ед. изм. | Кол. | Обоснование | Примечание
1 | 2 | 3 | 4 | 5 | 6
Раздел 1. Новый раздел | [5 empty] | Раздел 1. Новый раздел
1 | Установка стропил | м3 | 105.9 | ГЭСН10-01-002-01
2 | Бруски строганные хвойных пород (сосна, ель), сухие, размеры 50х50 мм, сорт АВ | м3 | 16.944 | ФСБЦ-11.1.03.01-0001 Добавлен к поз. 1
3 | Обработка деревянных конструкций в 1 слой антисептиком-антипиреном при помощи аппарата аэрозольно-капельного распыления | 100 м2 | 42.36 | ГЭСН10-01-091-01
4 | Антисептик-антипирен для древесины, для наружных и внутренних работ по обработке деревянных зданий и конструкций, усиленный антисептик с защитой от термитов, плотность при 20 °C 1,13-1,22 г/см3, температура при обработке от -15 до +50 °C, температура при эксплуатации от -50 до +80 °C | кг | 487.14 | ФСБЦ-14.2.06.01-0002
5 | Устройство: фронтонов | 100 м2 | 1.26 | ГЭСН10-01-008-04
6 | Доска обрезная хвойных пород, естественной влажности, длина 2-6,5 м, ширина 100-250 мм, толщина 25 мм, сорт I | м3 | 1.7136 | ФСБЦ-11.1.03.06-0069
7 | Обивка стен кровельной сталью: оцинкованной по войлоку | 100 м2 | 1.26 | ГЭСН10-01-008-08
8 | Профнастил оцинкованный НС35-1000-0,7 | м2 | 144.9 | ФСБЦ-08.3.09.01-0113
9 | Сталь листовая оцинкованная, толщина 0,5 мм | т | -0.5544 | ФСБЦ-08.3.05.05-0051 Удален из поз. 9
10 | Обработка деревянных конструкций в 1 слой антисептиком-антипиреном при помощи аппарата аэрозольно-капельного распыления | 100 м2 | 1.224 | ГЭСН10-01-091-01
11 | Антисептик-антипирен для древесины, для наружных и внутренних работ по обработке деревянных зданий и конструкций, усиленный антисептик с защитой от термитов, плотность при 20 °C 1,13-1,22 г/см3, температура при обработке от -15 до +50 °C, температура при эксплуатации от -50 до +80 °C | кг | 14.076 | ФСБЦ-14.2.06.01-0002
12 | Устройство: карнизов | 100 м2 | 1.8 | ГЭСН10-01-008-05
13 | Доска обрезная антисептированная, естественной влажности, длина 4-6 м, ширина 150 мм, толщина 40 мм, сорт II | м3 | 1.044 | ФСБЦ-11.1.03.06-0001 Добавлен к поз. 14
14 | Доска обрезная хвойных пород, естественной влажности, длина 2-6,5 м, ширина 100-250 мм, толщина 25 мм, сорт I | м3 | 1.656 | ФСБЦ-11.1.03.06-0069
15 | Обработка деревянных конструкций в 1 слой антисептиком-антипиреном при помощи аппарата аэрозольно-капельного распыления | 100 м2 | 3.6 | ГЭСН10-01-091-01
16 | Антисептик-антипирен для древесины, для наружных и внутренних работ по обработке деревянных зданий и конструкций, усиленный антисептик с защитой от термитов, плотность при 20 °C 1,13-1,22 г/см3, температура при обработке от -15 до +50 °C, температура при эксплуатации от -50 до +80 °C | кг | 41.4 | ФСБЦ-14.2.06.01-0002
17 | Устройство обрешетки: сплошной из досок | 100 м2 | 35.28 | ГЭСН12-01-034-01
18 | Доска обрезная хвойных пород, естественной влажности, длина 2-6,5 м, ширина 100-250 мм, толщина 25 мм, сорт I | м3 | 90.6696 | ФСБЦ-11.1.03.06-0069
19 | Обработка деревянных конструкций в 1 слой антисептиком-антипиреном при помощи аппарата аэрозольно-капельного распыления | 100 м2 | 70.56 | ГЭСН10-01-091-01
20 | Антисептик-антипирен для древесины, для наружных и внутренних работ по обработке деревянных зданий и конструкций, усиленный антисептик с защитой от термитов, плотность при 20 °C 1,13-1,22 г/см3, температура при обработке от -15 до +50 °C, температура при эксплуатации от -50 до +80 °C | кг | 811.44 | ФСБЦ-14.2.06.01-0002
21 | Монтаж кровли из профилированного листа для объектов непроизводственного назначения: простой | 100 м2 | 35.28 | ГЭСН12-01-033-01
22 | Угол наружный, внутренний из оцинкованной стали с полимерным покрытием, размеры 100х100 мм, толщина 0,5 мм | м | 186 | ФСБЦ-08.1.02.03-0091
23 | Профнастил оцинкованный НС35-1000-0,7 | м2 | 4057.2 | ФСБЦ-08.3.09.01-0113
24 | Укладка ходовых досок | 100 м | 2.7 | ГЭСН10-01-023-01
25 | мостик |  | 270
26 | Ограждение кровель перилами | 100 м | 1.8 | ГЭСН12-01-012-01
27 | ограждение |  | 270
28 | Монтаж снегозадержателя: решетчатого и трубчатого | 100 м | 3.84 | ГЭСН12-01-032-02
29 | снегозадержатель |  | 384
30 | Устройство желобов: настенных | 100 м | 1.8 | ГЭСН12-01-009-01
31 | желоб | м | 180
32 | соединитель желоба | шт | 60
33 | Устройство металлической водосточной системы: воронок | шт | 10 | ГЭСН12-01-035-02
34 | воронка | шт | 10
35 | Устройство металлической водосточной системы: прямых звеньев труб | м | 110 | ГЭСН12-01-035-03
36 | трубы 125 мм 3 м | м | 110
37 | кронштейн | шт | 110
38 | Устройство металлической водосточной системы: колен | шт | 20 | ГЭСН12-01-035-01
39 | колено |  | 20
40 | Установка блоков в наружных и внутренних дверных проемах с конопаткой: в перегородках и деревянных нерубленых стенах, площадь проема до 3 м2 | 100 м2 | 0.0189 | ГЭСН10-01-039-03
41 | Наличник из древесины хвойных пород (ель, сосна), тип Н-1, ширина 70-75 мм, толщина 10-18 мм | м | 10.206 | ФСБЦ-11.1.01.10-0004
42 | Блок дверной деревянный внутренний распашной глухой, площадь более 2,0 м2, массив ели/сосны без покрытия | м2 | 1.89 | ФСБЦ-11.2.02.01-1084
43 | Обивка дверей оцинкованной кровельной сталью: по дереву с одной стороны | 100 м2 | 0.0189 | ГЭСН10-01-044-12
* В случае, если в Ведомости имеются ссылки на конкретные товарные знаки, фирменные наименования, наименования производителей и т.п., считать их сопровождающимися фразой «или эквивалент». Все используемые материалы с указанием товарного знака читаются со словами «или эквивалент» должны соответствовать нормам пожарной безопасности, иметь соответствующие сертификаты, декларации соответствия, технические паспорта и другие документы удостоверяющие их качество.
Составил: Инженер ТО ____________________________ Н.А.Неизвестная
[должность, подпись (инициалы, фамилия)]