## КЛ 15729 - ЛСР по Методике 2020
Приложение № 3
Утверждено приказом Минстроя РФ № 421/пр от 4 августа 2020 г. в редакции приказа № 557/пр от 7 июля 2022 г.
СОГЛАСОВАНО: | [10 empty] | УТВЕРЖДАЮ:
Генеральный директор Аминев А.Ф.
"____" ________________ 2026 года | [10 empty] | "____" ________________ 2026 года | [5 empty] | "____" ________________ 2026 года | "____" ________________ 2026 года
Наименование программного продукта |  |  |  |  | ГРАНД-Смета, версия 2026.2
Наименование редакции сметных нормативов |  |  |  |  | Приказ Минстроя России от 30.12.2021 № 1046/пр; Приказ Минстроя России от 04.08.2020 № 421/пр; Приказ Минстроя России от 21.12.2020 № 812/пр; Приказ Минстроя России от 11.12.2020 № 774/пр; Приказ Минстроя России от 02.08.2023 № 551/пр; Приказ Минстроя России от 14.11.2023 № 817/пр; Приказ Минстроя России от 16.02.2024 № 102/пр; Приказ Минстроя России от 13.05.2024 №323/пр; Приказ Минстроя России от 09.08.2024 №524/пр; Приказ Минстроя России от 07.11.2024 №747/пр; Приказ Минстроя России от 23.01.2025 №30/пр; Приказ Минстроя России от 07.02.2025 №69/пр; Приказ Минстроя России от 19.05.2025 №299/пр; Приказ Минстроя России от 14.08.2025 №490/пр; Приказ Минстроя России от 12.11.2025 №696/пр | [13 empty] | Наименование редакции сметных нормативов | Приказ Минстроя России от 30.12.2021 № 1046/пр; Приказ Минстроя России от 04.08.2020 № 421/пр; Приказ Минстроя России от 21.12.2020 № 812/пр; Приказ Минстроя России от 11.12.2020 № 774/пр; Приказ Минстроя России от 02.08.2023 № 551/пр; Приказ Минстроя России от 14.11.2023 № 817/пр; Приказ Минстроя России от 16.02.2024 № 102/пр; Приказ Минстроя России от 13.05.2024 №323/пр; Приказ Минстроя России от 09.08.2024 №524/пр; Приказ Минстроя России от 07.11.2024 №747/пр; Приказ Минстроя России от 23.01.2025 №30/пр; Приказ Минстроя России от 07.02.2025 №69/пр; Приказ Минстроя России от 19.05.2025 №299/пр; Приказ Минстроя России от 14.08.2025 №490/пр; Приказ Минстроя России от 12.11.2025 №696/пр
Реквизиты приказа Минстроя России об утверждении дополнений и изменений к сметным нормативам |  |  |  |  | Приказ Минстроя России от 18 мая 2022 г. № 378/пр, Приказ Минстроя России от 26 августа 2022 г. № 703/пр, Приказ Минстроя России от 26 октября 2022 г. № 905/пр, Приказ Минстроя России от 27 декабря 2022 г. № 1133/пр, Приказ Минстроя России от 10 февраля 2023 г. № 84/пр, Приказ Минстроя России от 11.05.2023 №335/пр; Приказ Минстроя России от 07.07.2022 № 557/пр; Приказ Минстроя России от 02.09.2021 № 636/пр, Приказ Минстроя России от 26.07.2022 № 611/пр; Приказ Минстроя России от 22.04.2022 № 317/пр; Приказ Минстроя России от 02.08.2023 № 551/пр; Приказ Минстроя России от 14.11.2023 № 817/пр; Приказ Минстроя России от 30.01.2024 № 55/пр; Приказ Минстроя России от 16.02.2024 № 102/пр; Приказ Минстроя России от 13.05.2024 №323/пр; Приказ Минстроя России от 09.08.2024 №524/пр; Приказ Минстроя России от 07.11.2024 №747/пр; Приказ Минстроя России от 23.01.2025 №30/пр; Приказ Минстроя России от 07.02.2025 №69/пр; Приказ Минстроя России от 19.05.2025 №299/пр; Приказ Минстроя России от 14.08.2025 №490/пр; Приказ Минстроя России от 12.11.2025 №696/пр | [15 empty] | Реквизиты приказа Минстроя России об утверждении дополнений и изменений к сметным нормативам | Приказ Минстроя России от 18 мая 2022 г. № 378/пр, Приказ Минстроя России от 26 августа 2022 г. № 703/пр, Приказ Минстроя России от 26 октября 2022 г. № 905/пр, Приказ Минстроя России от 27 декабря 2022 г. № 1133/пр, Приказ Минстроя России от 10 февраля 2023 г. № 84/пр, Приказ Минстроя России от 11.05.2023 №335/пр; Приказ Минстроя России от 07.07.2022 № 557/пр; Приказ Минстроя России от 02.09.2021 № 636/пр, Приказ Минстроя России от 26.07.2022 № 611/пр; Приказ Минстроя России от 22.04.2022 № 317/пр; Приказ Минстроя России от 02.08.2023 № 551/пр; Приказ Минстроя России от 14.11.2023 № 817/пр; Приказ Минстроя России от 30.01.2024 № 55/пр; Приказ Минстроя России от 16.02.2024 № 102/пр; Приказ Минстроя России от 13.05.2024 №323/пр; Приказ Минстроя России от 09.08.2024 №524/пр; Приказ Минстроя России от 07.11.2024 №747/пр; Приказ Минстроя России от 23.01.2025 №30/пр; Приказ Минстроя России от 07.02.2025 №69/пр; Приказ Минстроя России от 19.05.2025 №299/пр; Приказ Минстроя России от 14.08.2025 №490/пр; Приказ Минстроя России от 12.11.2025 №696/пр
Реквизиты письма Минстроя России об индексах изменения сметной стоимости строительства, включаемые в федеральный реестр сметных нормативов и размещаемые в федеральной государственной информационной системе ценообразования в строительстве, подготовленного в соответствии пунктом 85 Методики расчета индексов изменения сметной стоимости строительства, утвержденной приказом Министерства строительства и жилищно-коммунального хозяйства Российской Федерации от 5 июня 2019 г. № 326/пр |  |  |  |  | Письмо Минстроя России от 21.11.2025 № 71782-ИФ/09 | [9 empty] | Реквизиты письма Минстроя России об индексах изменения сметной стоимости строительства, включаемые в федеральный реестр сметных нормативов и размещаемые в федеральной государственной информационной системе ценообразования в строительстве, подготовленного в соответствии пунктом 85 Методики расчета индексов изменения сметной стоимости строительства, утвержденной приказом Министерства строительства и жилищно-коммунального хозяйства Российской Федерации от 5 июня 2019 г. № 326/пр¹ | Письмо Минстроя России от 21.11.2025 № 71782-ИФ/09 | [6 empty] | Реквизиты письма Минстроя России об индексах изменения сметной стоимости строительства, включаемые в федеральный реестр сметных нормативов и размещаемые в федеральной государственной информационной системе ценообразования в строительстве, подготовленного в соответствии пунктом 85 Методики расчета индексов изменения сметной стоимости строительства, утвержденной приказом Министерства строительства и жилищно-коммунального хозяйства Российской Федерации от 5 июня 2019 г. № 326/пр | Письмо Минстроя России от 21.11.2025 № 71782-ИФ/09
Реквизиты нормативного правового акта об утверждении оплаты труда, утверждаемый в соответствии с пунктом 22(1) Правилами мониторинга цен, утвержденными постановлением Правительства Российской Федерации от 23 декабря 2016 г. № 1452 |  |  |  |  | приказ Министерства строительства и архитектуры Республики Башкортостан от 23.04.2025 № 54 | [9 empty] | Реквизиты нормативного правового акта об утверждении оплаты труда, утверждаемый в соответствии с пунктом 22(1) Правилами мониторинга цен, утвержденными постановлением Правительства Российской Федерации от 23 декабря 2016 г. № 1452 | приказ Министерства строительства и архитектуры Республики Башкортостан от 23.04.2025 № 54 | [8 empty] | Реквизиты нормативного правового акта об утверждении оплаты труда, утверждаемый в соответствии с пунктом 22(1) Правилами мониторинга цен, утвержденными постановлением Правительства Российской Федерации от 23 декабря 2016 г. № 1452 | приказ Министерства строительства и архитектуры Республики Башкортостан от 23.04.2025 № 54
Обоснование принятых текущих цен на строительные ресурсы | [26 empty] | Обоснование принятых текущих цен на строительные ресурсы
Наименование субъекта Российской Федерации |  |  |  |  | 02. Республика Башкортостан | [10 empty] | 02. Республика Башкортостан | [11 empty] | Наименование субъекта Российской Федерации | 02. Республика Башкортостан
Наименование зоны субъекта Российской Федерации |  |  |  |  | Республика Башкортостан | [10 empty] | Республика Башкортостан | [13 empty] | Наименование зоны субъекта Российской Федерации | Республика Башкортостан
(наименование стройки)
Строительство КЛ-6 кВ ф.15729 от ПС Стройбаза до КТП-400 ПМК-2 (ТП-20): ориентировочная длина 600 м.; марка кабеля ААБл-10-3*70.
(наименование объекта капитального строительства)
ЛОКАЛЬНЫЙ СМЕТНЫЙ РАСЧЕТ (СМЕТА) №
Строительство КЛ-6 кВ ф.15729 от ПС Стройбаза до КТП-400 ПМК-2 (ТП-20): ориентировочная длина 600 м.; марка кабеля ААБл-10-3*70. | [31 empty] | КЛ 15729
(наименование работ и затрат)
Составлен | ресурсно-индексным | методом
Основание
(проектная и (или) иная техническая документация)
Составлен(а) в текущем уровне цен |  | 01.10.2025 | [30 empty] | 01.10.2025
Сметная стоимость |  |  | 1661.12 | тыс.руб.
в том числе:
| строительных работ |  | 13.47 | тыс.руб. |  |  |  |  | Средства на оплату труда рабочих |  |  |  | 66.74 | тыс.руб.
| монтажных работ |  | 1024.43 | тыс.руб. |  |  |  |  | Средства на оплату труда машинистов |  |  |  | 23.7 | тыс.руб.
| оборудования |  | 0 | тыс.руб. |  |  |  |  | Нормативные затраты труда рабочих |  |  |  | 158.52 | чел.-ч.
| прочих затрат |  | 14.33 | тыс.руб. |  |  |  |  | Нормативные затраты труда машинистов |  |  |  | 49.46 | чел.-ч.
№ п/п | Обоснование | Наименование работ и затрат |  |  |  | Единица измерения | Количество |  |  | Сметная стоимость, руб.
[7 empty] | на единицу измерения | коэффициенты | всего с учетом коэффициентов | на единицу измерения в базисном уровне цен | индекс | на единицу измерения в текущем уровне цен | коэффициенты | всего в текущем уровне цен
1 | 2 | 3 |  |  |  | 4 | 5 | 6 | 7 | 8 | 9 | 10 | 11 | 12
Раздел 1. Прокладка кабеля | [33 empty] | Раздел 1. Прокладка кабеля
1 | ГЭСН01-01-007-01 | Разработка грунта в отвал в котлованах объемом до 1000 м3 экскаваторами с ковшом вместимостью 0,5 (0,5-0,63) м3, группа грунтов: 1 |  |  |  | 4: 1000 м3; 5: 0.154; 6: 1; 7: 0.154 | [20 empty] | Разработка грунта в отвал в котлованах объемом до 1000 м3 экскаваторами с ковшом вместимостью 0,5 (0,5-0,63) м3, группа грунтов: 1
|  | Объем=(550*0,7*0,4) / 1000 | [33 empty] | Объем=(550*0,7*0,4) / 1000
| 2 | ЭМ |  |  |  | 12: 4785.21 | [22 empty] | ЭМ
|  | ОТм(ЗТм) |  |  |  | 4: чел.-ч; 7: 3.388; 12: 1915.64 | [22 empty] | ОТм(ЗТм)
|  | Итого прямые затраты |  |  |  | 12: 6700.85 | [23 empty] | Итого прямые затраты
|  | ФОТ |  |  |  | 12: 1915.64 | [24 empty] | ФОТ
| Пр/812-001.1-1 | НР Земляные работы, выполняемые механизированным способом |  |  |  | 4: %; 5: 92; 7: 92; 12: 1762.39 | [24 empty] | НР Земляные работы, выполняемые механизированным способом
| Пр/774-001.1 | СП Земляные работы, выполняемые механизированным способом |  |  |  | 4: %; 5: 46; 7: 46; 12: 881.19 | [24 empty] | СП Земляные работы, выполняемые механизированным способом
|  | Всего по позиции |  |  |  | 10: 60678.12; 12: 9344.43 | [25 empty] | Всего по позиции
2 | ГЭСНм08-02-165-06 | Муфта концевая эпоксидная для 3-жильного кабеля напряжением: до 10 кВ, сечение одной жилы до 70 мм2 |  |  |  | 4: шт; 5: 2; 6: 1; 7: 2 | [20 empty] | Муфта концевая эпоксидная для 3-жильного кабеля напряжением: до 10 кВ, сечение одной жилы до 70 мм2
| 1 | ОТ(ЗТ) |  |  |  | 4: чел.-ч; 7: 10.64; 12: 4378.36 | [22 empty] | ОТ(ЗТ)
| 2 | ЭМ |  |  |  | 12: 18756.53 | [22 empty] | ЭМ
|  | ОТм(ЗТм) |  |  |  | 4: чел.-ч; 7: 8.4; 12: 4746.64 | [22 empty] | ОТм(ЗТм)
| 4 | М |  |  |  | 12: 136.25 | [22 empty] | М
|  | Итого прямые затраты |  |  |  | 12: 28017.78 | [23 empty] | Итого прямые затраты
|  | ФОТ |  |  |  | 12: 9125 | [24 empty] | ФОТ
| Пр/812-049.3-1 | НР Электротехнические установки на других объектах |  |  |  | 4: %; 5: 97; 7: 97; 12: 8851.25 | [24 empty] | НР Электротехнические установки на других объектах
| Пр/774-049.3 | СП Электротехнические установки на других объектах |  |  |  | 4: %; 5: 51; 7: 51; 12: 4653.75 | [24 empty] | СП Электротехнические установки на других объектах
|  | Всего по позиции |  |  |  | 10: 20805.18; 12: 41610.35 | [25 empty] | Всего по позиции
3 | ГЭСНм08-02-167-07 | Муфта соединительная эпоксидная для 3-4-жильного кабеля напряжением: до 10 кВ, сечение жил до 70 мм2 | [32 empty] | Муфта соединительная эпоксидная для 3-4-жильного кабеля напряжением: до 10 кВ, сечение жил до 70 мм2 | bar: 4 to 7
| 1 | ОТ(ЗТ) |  |  |  | 4: чел.-ч; 7: 6.54; 12: 2691.21 | [22 empty] | ОТ(ЗТ)
| 2 | ЭМ |  |  |  | 12: 23.59 | [22 empty] | ЭМ
|  | ОТм(ЗТм) |  |  |  | 4: чел.-ч; 7: 0.02; 12: 9.86 | [22 empty] | ОТм(ЗТм)
| 4 | М |  |  |  | 12: 293.41 | [22 empty] | М
|  | Итого прямые затраты |  |  |  | 12: 3018.07 | [23 empty] | Итого прямые затраты
|  | ФОТ |  |  |  | 12: 2701.07 | [24 empty] | ФОТ
| Пр/812-049.3-1 | НР Электротехнические установки на других объектах |  |  |  | 4: %; 5: 97; 7: 97; 12: 2620.04 | [24 empty] | НР Электротехнические установки на других объектах
| Пр/774-049.3 | СП Электротехнические установки на других объектах |  |  |  | 4: %; 5: 51; 7: 51; 12: 1377.55 | [24 empty] | СП Электротехнические установки на других объектах
|  | Всего по позиции |  |  |  | 10: 7069.48; 12: 7069.48 | [25 empty] | Всего по позиции
4 | ГЭСНм08-02-142-01 | Устройство постели при одном кабеле в траншее |  |  |  | 4: 100 м; 5: 5.5; 6: 1; 7: 5.5 | [20 empty] | Устройство постели при одном кабеле в траншее
|  | Объем=550 / 100 | [33 empty] | Объем=550 / 100
| 1 | ОТ(ЗТ) |  |  |  | 4: чел.-ч; 7: 29.15; 12: 11995.23 | [22 empty] | ОТ(ЗТ)
| 2 | ЭМ |  |  |  | 12: 14524.22 | [22 empty] | ЭМ
|  | ОТм(ЗТм) |  |  |  | 4: чел.-ч; 7: 21.45; 12: 9028.73 | [22 empty] | ОТм(ЗТм)
|  | Итого прямые затраты |  |  |  | 12: 35548.18 | [23 empty] | Итого прямые затраты
|  | ФОТ |  |  |  | 12: 21023.96 | [24 empty] | ФОТ
| Пр/812-049.3-1 | НР Электротехнические установки на других объектах |  |  |  | 4: %; 5: 97; 7: 97; 12: 20393.24 | [24 empty] | НР Электротехнические установки на других объектах
| Пр/774-049.3 | СП Электротехнические установки на других объектах |  |  |  | 4: %; 5: 51; 7: 51; 12: 10722.22 | [24 empty] | СП Электротехнические установки на других объектах
|  | Всего по позиции |  |  |  | 10: 12164.28; 12: 66903.54 | [25 empty] | Всего по позиции
5 | ГЭСНм08-02-141-04 | Кабель до 35 кВ в готовых траншеях без покрытий, масса 1 м: свыше 3 до 6 кг |  |  |  | 4: 100 м; 5: 5.5; 6: 1; 7: 5.5 | [20 empty] | Кабель до 35 кВ в готовых траншеях без покрытий, масса 1 м: свыше 3 до 6 кг
|  | Объем=550 / 100 | [33 empty] | Объем=550 / 100
| 1 | ОТ(ЗТ) |  |  |  | 4: чел.-ч; 7: 95.92; 12: 39471.08 | [22 empty] | ОТ(ЗТ)
| 2 | ЭМ |  |  |  | 12: 17633.42 | [22 empty] | ЭМ
|  | ОТм(ЗТм) |  |  |  | 4: чел.-ч; 7: 14.52; 12: 7160.83 | [22 empty] | ОТм(ЗТм)
| 4 | М |  |  |  | 12: 3189.66 | [22 empty] | М
|  | Итого прямые затраты |  |  |  | 12: 67454.99 | [23 empty] | Итого прямые затраты
|  | ФОТ |  |  |  | 12: 46631.91 | [24 empty] | ФОТ
| Пр/812-049.3-1 | НР Электротехнические установки на других объектах |  |  |  | 4: %; 5: 97; 7: 97; 12: 45232.95 | [24 empty] | НР Электротехнические установки на других объектах
| Пр/774-049.3 | СП Электротехнические установки на других объектах |  |  |  | 4: %; 5: 51; 7: 51; 12: 23782.27 | [24 empty] | СП Электротехнические установки на других объектах
|  | Всего по позиции |  |  |  | 10: 24956.3; 12: 137259.63 | [25 empty] | Всего по позиции
6 | ГЭСНм08-02-147-04 | Кабель до 35 кВ по установленным конструкциям и лоткам с креплением на поворотах и в конце трассы, масса 1 м кабеля: свыше 3 до 6 кг |  |  |  | 4: 100 м; 5: 0.09; 6: 1; 7: 0.09 | [20 empty] | Кабель до 35 кВ по установленным конструкциям и лоткам с креплением на поворотах и в конце трассы, масса 1 м кабеля: свыше 3 до 6 кг
|  | Объем=(4+5)/100 | [33 empty] | Объем=(4+5)/100
| 1 | ОТ(ЗТ) |  |  |  | 4: чел.-ч; 7: 1.8216; 12: 749.59 | [22 empty] | ОТ(ЗТ)
| 2 | ЭМ |  |  |  | 12: 52.21 | [22 empty] | ЭМ
|  | ОТм(ЗТм) |  |  |  | 4: чел.-ч; 7: 0.036; 12: 17.76 | [22 empty] | ОТм(ЗТм)
| 4 | М |  |  |  | 12: 44.21 | [22 empty] | М
|  | Итого прямые затраты |  |  |  | 12: 863.77 | [23 empty] | Итого прямые затраты
|  | ФОТ |  |  |  | 12: 767.35 | [24 empty] | ФОТ
| Пр/812-049.3-1 | НР Электротехнические установки на других объектах |  |  |  | 4: %; 5: 97; 7: 97; 12: 744.33 | [24 empty] | НР Электротехнические установки на других объектах
| Пр/774-049.3 | СП Электротехнические установки на других объектах |  |  |  | 4: %; 5: 51; 7: 51; 12: 391.35 | [24 empty] | СП Электротехнические установки на других объектах
|  | Всего по позиции |  |  |  | 10: 22382.67; 12: 2014.44 | [25 empty] | Всего по позиции
7 | ГЭСН26-02-022-01 | Огнезащитное покрытие толщиной слоя 1 мм кабелей и проводов |  |  |  | 4: 100 м2; 5: 0.005; 6: 1; 7: 0.005 | [20 empty] | Огнезащитное покрытие толщиной слоя 1 мм кабелей и проводов
| 1 | ОТ(ЗТ) |  |  |  | 4: чел.-ч; 7: 0.31205; 12: 124 | [22 empty] | ОТ(ЗТ)
| 2 | ЭМ |  |  |  | 12: 1.64 | [22 empty] | ЭМ
|  | ОТм(ЗТм) |  |  |  | 4: чел.-ч; 7: 0.0013; 12: 0.55 | [22 empty] | ОТм(ЗТм)
| 4 | М |  |  |  | 12: 5.88 | [22 empty] | М
|  | Итого прямые затраты |  |  |  | 12: 132.07 | [23 empty] | Итого прямые затраты
|  | ФОТ |  |  |  | 12: 124.55 | [24 empty] | ФОТ
| Пр/812-020.0-1 | НР Теплоизоляционные работы |  |  |  | 4: %; 5: 97; 7: 97; 12: 120.81 | [24 empty] | НР Теплоизоляционные работы
| Пр/774-020.0 | СП Теплоизоляционные работы |  |  |  | 4: %; 5: 55; 7: 55; 12: 68.5 | [24 empty] | СП Теплоизоляционные работы
|  | Всего по позиции |  |  |  | 10: 64276; 12: 321.38 | [25 empty] | Всего по позиции
8 | ГЭСНм08-05-038-02 | Кабель в проложенных трубах, масса 1 м: до 2 кг |  |  |  | 4: 100 м; 5: 0.09; 6: 1; 7: 0.09 | [20 empty] | Кабель в проложенных трубах, масса 1 м: до 2 кг
|  | Объем=9 / 100 | [33 empty] | Объем=9 / 100
| 1 | ОТ(ЗТ) |  |  |  | 4: чел.-ч; 7: 1.2645; 12: 502.46 | [22 empty] | ОТ(ЗТ)
| 2 | ЭМ |  |  |  | 12: 150.2 | [22 empty] | ЭМ
|  | ОТм(ЗТм) |  |  |  | 4: чел.-ч; 7: 0.1008; 12: 49.71 | [22 empty] | ОТм(ЗТм)
| 4 | М |  |  |  | 12: 97.13 | [22 empty] | М
|  | Итого прямые затраты |  |  |  | 12: 799.5 | [23 empty] | Итого прямые затраты
|  | ФОТ |  |  |  | 12: 552.17 | [24 empty] | ФОТ
| Пр/812-049.2-1 | НР Электротехнические установки на горнорудных объектах |  |  |  | 4: %; 5: 97; 7: 97; 12: 535.6 | [24 empty] | НР Электротехнические установки на горнорудных объектах
| Пр/774-049.2 | СП Электротехнические установки на горнорудных объектах |  |  |  | 4: %; 5: 56; 7: 56; 12: 309.22 | [24 empty] | СП Электротехнические установки на горнорудных объектах
|  | Всего по позиции |  |  |  | 10: 18381.89; 12: 1654.37 | [25 empty] | Всего по позиции
9 | ГЭСН01-01-033-01 | Засыпка траншей и котлованов с перемещением грунта до 5 м бульдозерами мощностью: 59 кВт (80 л.с.), группа грунтов 1 |  |  |  | 4: 1000 м3; 5: 0.1925; 6: 1; 7: 0.1925 | [20 empty] | Засыпка траншей и котлованов с перемещением грунта до 5 м бульдозерами мощностью: 59 кВт (80 л.с.), группа грунтов 1
| 2 | ЭМ |  |  |  | 12: 1586.3 | [22 empty] | ЭМ
|  | ОТм(ЗТм) |  |  |  | 4: чел.-ч; 7: 1.3302; 12: 643.46 | [22 empty] | ОТм(ЗТм)
|  | Итого прямые затраты |  |  |  | 12: 2229.76 | [23 empty] | Итого прямые затраты
|  | ФОТ |  |  |  | 12: 643.46 | [24 empty] | ФОТ
| Пр/812-001.1-1 | НР Земляные работы, выполняемые механизированным способом |  |  |  | 4: %; 5: 92; 7: 92; 12: 591.98 | [24 empty] | НР Земляные работы, выполняемые механизированным способом
| Пр/774-001.1 | СП Земляные работы, выполняемые механизированным способом |  |  |  | 4: %; 5: 46; 7: 46; 12: 295.99 | [24 empty] | СП Земляные работы, выполняемые механизированным способом
|  | Всего по позиции |  |  |  | 10: 16196; 12: 3117.73 | [25 empty] | Всего по позиции
10 | ГЭСН01-02-027-02 | Планировка площадей: механизированным способом, группа грунтов 2 |  |  |  | 4: 1000 м2; 5: 0.22; 6: 1; 7: 0.22 | [20 empty] | Планировка площадей: механизированным способом, группа грунтов 2
|  | Объем=550*0,4/1000 | [33 empty] | Объем=550*0,4/1000
| 2 | ЭМ |  |  |  | 12: 400.99 | [22 empty] | ЭМ
|  | ОТм(ЗТм) |  |  |  | 4: чел.-ч; 7: 0.2178; 12: 123.15 | [22 empty] | ОТм(ЗТм)
|  | Итого прямые затраты |  |  |  | 12: 524.14 | [23 empty] | Итого прямые затраты
|  | ФОТ |  |  |  | 12: 123.15 | [24 empty] | ФОТ
| Пр/812-001.4-1 | НР Земляные работы, выполняемые по другим видам работ (подготовительным, сопутствующим, укрепительным) |  |  |  | 4: %; 5: 89; 7: 89; 12: 109.6 | [24 empty] | НР Земляные работы, выполняемые по другим видам работ (подготовительным, сопутствующим, укрепительным)
| Пр/774-001.4 | СП Земляные работы, выполняемые по другим видам работ (подготовительным, сопутствующим, укрепительным) |  |  |  | 4: %; 5: 41; 7: 41; 12: 50.49 | [24 empty] | СП Земляные работы, выполняемые по другим видам работ (подготовительным, сопутствующим, укрепительным)
|  | Всего по позиции |  |  |  | 10: 3110.14; 12: 684.23 | [25 empty] | Всего по позиции
|  | Итоги по разделу 1 Прокладка кабеля : | [38 empty] | Итоги по разделу 1 Прокладка кабеля :
|  | Всего прямые затраты (справочно) |  |  |  | 12: 146484.86 | [27 empty] | Всего прямые затраты (справочно)
|  | в том числе: | [39 empty] | в том числе:
|  | Оплата труда рабочих |  |  |  | 12: 59911.93 | [27 empty] | Оплата труда рабочих
|  | Эксплуатация машин |  |  |  | 12: 57914.31 | [27 empty] | Эксплуатация машин
|  | Оплата труда машинистов (Отм) |  |  |  | 12: 23696.33 | [27 empty] | Оплата труда машинистов (Отм)
|  | Материалы |  |  |  | 12: 4962.29 | [27 empty] | Материалы
|  | Строительные работы |  |  |  | 12: 13467.77 | [27 empty] | Строительные работы
|  | в том числе: | [39 empty] | в том числе:
|  | оплата труда |  |  |  | 12: 124 | [27 empty] | оплата труда
|  | эксплуатация машин и механизмов |  |  |  | 12: 6774.14 | [27 empty] | эксплуатация машин и механизмов
|  | оплата труда машинистов (Отм) |  |  |  | 12: 2682.8 | [27 empty] | оплата труда машинистов (Отм)
|  | материалы |  |  |  | 12: 5.88 | [27 empty] | материалы
|  | накладные расходы |  |  |  | 12: 2584.78 | [27 empty] | накладные расходы
|  | сметная прибыль |  |  |  | 12: 1296.17 | [27 empty] | сметная прибыль
|  | Монтажные работы |  |  |  | 12: 256511.81 | [27 empty] | Монтажные работы
|  | в том числе: | [39 empty] | в том числе:
|  | оплата труда |  |  |  | 12: 59787.93 | [27 empty] | оплата труда
|  | эксплуатация машин и механизмов |  |  |  | 12: 51140.17 | [27 empty] | эксплуатация машин и механизмов
|  | оплата труда машинистов (Отм) |  |  |  | 12: 21013.53 | [27 empty] | оплата труда машинистов (Отм)
|  | материалы |  |  |  | 12: 4956.41 | [27 empty] | материалы
|  | накладные расходы |  |  |  | 12: 78377.41 | [27 empty] | накладные расходы
|  | сметная прибыль |  |  |  | 12: 41236.36 | [27 empty] | сметная прибыль
|  | Всего ФОТ (справочно) |  |  |  | 12: 83608.26 | [27 empty] | Всего ФОТ (справочно)
|  | Всего накладные расходы (справочно) |  |  |  | 12: 80962.19 | [27 empty] | Всего накладные расходы (справочно)
|  | Всего сметная прибыль (справочно) |  |  |  | 12: 42532.53 | [27 empty] | Всего сметная прибыль (справочно)
|  | Всего по разделу 1 Прокладка кабеля |  |  |  | 12: 269979.58 | [28 empty] | Всего по разделу 1 Прокладка кабеля
|  | справочно: | [39 empty] | справочно:
|  | Затраты труда рабочих |  |  |  | 7: 145,64815 | [29 empty] | Затраты труда рабочих
|  | Затраты труда машинистов |  |  |  | 7: 49,464075 | [29 empty] | Затраты труда машинистов
Раздел 2. ПНР | [33 empty] | Раздел 2. ПНР
11 | ГЭСНп01-11-024-02 | Фазировка электрической линии или трансформатора с сетью напряжением: свыше 1 кВ |  |  |  | 4: шт; 5: 3; 6: 1; 7: 3 | [20 empty] | Фазировка электрической линии или трансформатора с сетью напряжением: свыше 1 кВ
| 1 | ОТ(ЗТ) |  |  |  | 4: чел.-ч; 7: 4.86; 12: 2717.4 | [22 empty] | ОТ(ЗТ)
|  | Итого прямые затраты |  |  |  | 12: 2717.4 | [23 empty] | Итого прямые затраты
|  | ФОТ |  |  |  | 12: 2717.4 | [24 empty] | ФОТ
| Пр/812-083.0-1 | НР Пусконаладочные работы: 'вхолостую' - 80%, 'под нагрузкой' - 20% |  |  |  | 4: %; 5: 74; 7: 74; 12: 2010.88 | [24 empty] | НР Пусконаладочные работы: 'вхолостую' - 80%, 'под нагрузкой' - 20%
| Пр/774-083.0 | СП Пусконаладочные работы: 'вхолостую' - 80%, 'под нагрузкой' - 20% |  |  |  | 4: %; 5: 36; 7: 36; 12: 978.26 | [24 empty] | СП Пусконаладочные работы: 'вхолостую' - 80%, 'под нагрузкой' - 20%
|  | Всего по позиции |  |  |  | 10: 1902.18; 12: 5706.54 | [25 empty] | Всего по позиции
12 | ГЭСНп01-11-028-02 | Измерение сопротивления изоляции мегаомметром: обмоток машин и аппаратов |  |  |  | 4: измерение; 5: 1; 6: 1; 7: 1 | [20 empty] | Измерение сопротивления изоляции мегаомметром: обмоток машин и аппаратов
| 1 | ОТ(ЗТ) |  |  |  | 4: чел.-ч; 7: 0.08; 12: 44.73 | [22 empty] | ОТ(ЗТ)
|  | Итого прямые затраты |  |  |  | 12: 44.73 | [23 empty] | Итого прямые затраты
|  | ФОТ |  |  |  | 12: 44.73 | [24 empty] | ФОТ
| Пр/812-083.0-1 | НР Пусконаладочные работы: 'вхолостую' - 80%, 'под нагрузкой' - 20% |  |  |  | 4: %; 5: 74; 7: 74; 12: 33.1 | [24 empty] | НР Пусконаладочные работы: 'вхолостую' - 80%, 'под нагрузкой' - 20%
| Пр/774-083.0 | СП Пусконаладочные работы: 'вхолостую' - 80%, 'под нагрузкой' - 20% |  |  |  | 4: %; 5: 36; 7: 36; 12: 16.1 | [24 empty] | СП Пусконаладочные работы: 'вхолостую' - 80%, 'под нагрузкой' - 20%
|  | Всего по позиции |  |  |  | 10: 93.93; 12: 93.93 | [25 empty] | Всего по позиции
13 | ГЭСНп01-12-027-01 | Испытание кабеля силового длиной до 500 м напряжением: до 10 кВ |  |  |  | 4: испытание; 5: 1; 6: 1; 7: 1 | [20 empty] | Испытание кабеля силового длиной до 500 м напряжением: до 10 кВ
| 1 | ОТ(ЗТ) |  |  |  | 4: чел.-ч; 7: 4.86; 12: 2430.9 | [22 empty] | ОТ(ЗТ)
|  | Итого прямые затраты |  |  |  | 12: 2430.9 | [23 empty] | Итого прямые затраты
|  | ФОТ |  |  |  | 12: 2430.9 | [24 empty] | ФОТ
| Пр/812-083.0-1 | НР Пусконаладочные работы: 'вхолостую' - 80%, 'под нагрузкой' - 20% |  |  |  | 4: %; 5: 74; 7: 74; 12: 1798.87 | [24 empty] | НР Пусконаладочные работы: 'вхолостую' - 80%, 'под нагрузкой' - 20%
| Пр/774-083.0 | СП Пусконаладочные работы: 'вхолостую' - 80%, 'под нагрузкой' - 20% |  |  |  | 4: %; 5: 36; 7: 36; 12: 875.12 | [24 empty] | СП Пусконаладочные работы: 'вхолостую' - 80%, 'под нагрузкой' - 20%
|  | Всего по позиции |  |  |  | 10: 5104.89; 12: 5104.89 | [25 empty] | Всего по позиции
14 | ГЭСНп01-12-027-04 | За каждые последующие 500 м испытания силового кабеля напряжением: до 10 кВ добавлять к норме 01-12-027-01 |  |  |  | 4: 500 м кабеля; 5: 1; 6: 1; 7: 1 | [20 empty] | За каждые последующие 500 м испытания силового кабеля напряжением: до 10 кВ добавлять к норме 01-12-027-01
| 1 | ОТ(ЗТ) |  |  |  | 4: чел.-ч; 7: 1.45; 12: 725.11 | [22 empty] | ОТ(ЗТ)
|  | Итого прямые затраты |  |  |  | 12: 725.11 | [23 empty] | Итого прямые затраты
|  | ФОТ |  |  |  | 12: 725.11 | [24 empty] | ФОТ
| Пр/812-083.0-1 | НР Пусконаладочные работы: 'вхолостую' - 80%, 'под нагрузкой' - 20% |  |  |  | 4: %; 5: 74; 7: 74; 12: 536.58 | [24 empty] | НР Пусконаладочные работы: 'вхолостую' - 80%, 'под нагрузкой' - 20%
| Пр/774-083.0 | СП Пусконаладочные работы: 'вхолостую' - 80%, 'под нагрузкой' - 20% |  |  |  | 4: %; 5: 36; 7: 36; 12: 261.04 | [24 empty] | СП Пусконаладочные работы: 'вхолостую' - 80%, 'под нагрузкой' - 20%
|  | Всего по позиции |  |  |  | 10: 1522.73; 12: 1522.73 | [25 empty] | Всего по позиции
15 | ГЭСНп01-11-002-01 | Определение активного сопротивления или рабочей электрической емкости жилы кабеля на напряжение: до 35 кВ |  |  |  | 4: измерение; 5: 1; 6: 1; 7: 1 | [20 empty] | Определение активного сопротивления или рабочей электрической емкости жилы кабеля на напряжение: до 35 кВ
| 1 | ОТ(ЗТ) |  |  |  | 4: чел.-ч; 7: 1.62; 12: 905.8 | [22 empty] | ОТ(ЗТ)
|  | Итого прямые затраты |  |  |  | 12: 905.8 | [23 empty] | Итого прямые затраты
|  | ФОТ |  |  |  | 12: 905.8 | [24 empty] | ФОТ
| Пр/812-083.0-1 | НР Пусконаладочные работы: 'вхолостую' - 80%, 'под нагрузкой' - 20% |  |  |  | 4: %; 5: 74; 7: 74; 12: 670.29 | [24 empty] | НР Пусконаладочные работы: 'вхолостую' - 80%, 'под нагрузкой' - 20%
| Пр/774-083.0 | СП Пусконаладочные работы: 'вхолостую' - 80%, 'под нагрузкой' - 20% |  |  |  | 4: %; 5: 36; 7: 36; 12: 326.09 | [24 empty] | СП Пусконаладочные работы: 'вхолостую' - 80%, 'под нагрузкой' - 20%
|  | Всего по позиции |  |  |  | 10: 1902.18; 12: 1902.18 | [25 empty] | Всего по позиции
|  | Итоги по разделу 2 ПНР : | [38 empty] | Итоги по разделу 2 ПНР :
|  | Всего прямые затраты (справочно) |  |  |  | 12: 6823.94 | [27 empty] | Всего прямые затраты (справочно)
|  | в том числе: | [39 empty] | в том числе:
|  | Оплата труда рабочих |  |  |  | 12: 6823.94 | [27 empty] | Оплата труда рабочих
|  | Прочие затраты |  |  |  | 12: 14330.27 | [27 empty] | Прочие затраты
|  | Пусконаладочные работы |  |  |  | 12: 14330.27 | [27 empty] | Пусконаладочные работы
|  | в том числе: | [39 empty] | в том числе:
|  | оплата труда |  |  |  | 12: 6823.94 | [27 empty] | оплата труда
|  | накладные расходы |  |  |  | 12: 5049.72 | [27 empty] | накладные расходы
|  | сметная прибыль |  |  |  | 12: 2456.61 | [27 empty] | сметная прибыль
|  | Всего ФОТ (справочно) |  |  |  | 12: 6823.94 | [27 empty] | Всего ФОТ (справочно)
|  | Всего накладные расходы (справочно) |  |  |  | 12: 5049.72 | [27 empty] | Всего накладные расходы (справочно)
|  | Всего сметная прибыль (справочно) |  |  |  | 12: 2456.61 | [27 empty] | Всего сметная прибыль (справочно)
|  | Всего по разделу 2 ПНР |  |  |  | 12: 14330.27 | [28 empty] | Всего по разделу 2 ПНР
|  | справочно: | [39 empty] | справочно:
|  | Затраты труда рабочих |  |  |  | 7: 12,87 | [29 empty] | Затраты труда рабочих
|  | ПНР "вхолостую" |  |  |  | 12: 11464.22 | [30 empty] | ПНР "вхолостую"
|  | в том числе: | [39 empty] | в том числе:
| 421/пр_2020_прил.8_п.1_гр.6 | Электротехнические устройства |  |  |  | 4: %; 7: 80; 12: 11464.22 | [31 empty] | Электротехнические устройства
|  | ПНР "под нагрузкой" |  |  |  | 12: 2866.05 | [30 empty] | ПНР "под нагрузкой"
|  | в том числе: | [39 empty] | в том числе:
| 421/пр_2020_прил.8_п.1_гр.7 | Электротехнические устройства |  |  |  | 4: %; 7: 20; 12: 2866.05 | [31 empty] | Электротехнические устройства
Раздел 3. Материалы и комплектное оборудование | [33 empty] | Раздел 3. Материалы и комплектное оборудование
16 | Текущие цены | Кабель ААБл-10 3х70 |  |  |  | м | 600 | 1 | 600 |  |  | 836.07 |  | 501642 | [20 empty] | Кабель ААБл-10 3х70
|  | Цена=1020/1,22 | [44 empty] | Цена=1020/1,22
|  | Всего по позиции |  |  |  | 12: 501642 | [25 empty] | Всего по позиции
17 | Текущие цены | Труба гофрированная двустенная 110 мм с протяжкой с муфтой красная (50м) |  |  |  | м | 550 | 1 | 550 |  |  | 307.22 |  | 168971 | [20 empty] | Труба гофрированная двустенная 110 мм с протяжкой с муфтой красная (50м)
|  | Цена=374,81/1,22 | [44 empty] | Цена=374,81/1,22
|  | Всего по позиции |  |  |  | 12: 168971 | [25 empty] | Всего по позиции
18 | Текущие цены | Труба SDR11 d-110 мм |  |  |  | м | 30 | 1 | 30 |  |  | 763.11 |  | 22893.3 | [20 empty] | Труба SDR11 d-110 мм
|  | Цена=931/1,22 | [44 empty] | Цена=931/1,22
|  | Всего по позиции |  |  |  | 12: 22893.3 | [25 empty] | Всего по позиции
19 | Текущие цены | Муфта КВтп-10 3х70/120 с/н ППД бумажная изоляция |  |  |  | шт | 2 | 1 | 2 |  |  | 4704.1 |  | 9408.2 | [20 empty] | Муфта КВтп-10 3х70/120 с/н ППД бумажная изоляция
|  | Цена=5739/1,22 | [44 empty] | Цена=5739/1,22
|  | Всего по позиции |  |  |  | 12: 9408.2 | [25 empty] | Всего по позиции
20 | Текущие цены | Кабельная муфта 3СТп-10-70/120 (Б) нг-LS |  |  |  | шт | 1 | 1 | 1 |  |  | 19413.42 |  | 19413.42 | [20 empty] | Кабельная муфта 3СТп-10-70/120 (Б) нг-LS
|  | Цена=23684.37/1,22 | [44 empty] | Цена=23684.37/1,22
|  | Всего по позиции |  |  |  | 12: 19413.42 | [25 empty] | Всего по позиции
21 | Текущие цены | Уплотнители кабельных проходов термоусаживаемые УКПТ-175/55 |  |  |  | шт | 2 | 1 | 2 |  |  | 539.34 |  | 1078.68 | [20 empty] | Уплотнители кабельных проходов термоусаживаемые УКПТ-175/55
|  | Цена=658/1,22 | [44 empty] | Цена=658/1,22
|  | Всего по позиции |  |  |  | 12: 1078.68 | [25 empty] | Всего по позиции
22 | Текущие цены | Песок природный |  |  |  | м3 | 88 | 1 | 88 |  |  | 368.85 |  | 32458.8 | [20 empty] | Песок природный
|  | Цена=450/1,22 | [44 empty] | Цена=450/1,22
|  | Всего по позиции |  |  |  | 12: 32458.8 | [25 empty] | Всего по позиции
23 | Текущие цены | Состав огнезащитный ОГРАКС-ВВ |  |  |  | кг | 5 | 1 | 5 |  |  | 491.8 |  | 2459 | [20 empty] | Состав огнезащитный ОГРАКС-ВВ
|  | Цена=600/1,22 | [44 empty] | Цена=600/1,22
|  | Всего по позиции |  |  |  | 12: 2459 | [25 empty] | Всего по позиции
24 | Текущие цены | Хомут кабельный |  |  |  | уп. | 1 | 1 | 1 |  |  | 427.05 |  | 427.05 | [20 empty] | Хомут кабельный
|  | Цена=521/1,22 | [44 empty] | Цена=521/1,22
|  | Всего по позиции |  |  |  | 12: 427.05 | [25 empty] | Всего по позиции
25 | Текущие цены | Муфта соединительная для трубы гофрированной двустенной 110 мм |  |  |  | шт | 11 | 1 | 11 |  |  | 118.85 |  | 1307.35 | [20 empty] | Муфта соединительная для трубы гофрированной двустенной 110 мм
|  | Цена=145/1,22 | [44 empty] | Цена=145/1,22
|  | Всего по позиции |  |  |  | 12: 1307.35 | [25 empty] | Всего по позиции
26 | Текущие цены | Лента сигнальная 200мкмх150мм (100 м) |  |  |  | шт | 6 | 1 | 6 |  |  | 593.44 |  | 3560.64 | [20 empty] | Лента сигнальная 200мкмх150мм (100 м)
|  | Цена=724/1,22 | [44 empty] | Цена=724/1,22
|  | Всего по позиции |  |  |  | 12: 3560.64 | [25 empty] | Всего по позиции
27 | Текущие цены | Столбик кабельный СКТ (h=1600) |  |  |  | шт | 5 | 1 | 5 |  |  | 703.28 |  | 3516.4 | [20 empty] | Столбик кабельный СКТ (h=1600)
|  | Цена=858/1,22 | [44 empty] | Цена=858/1,22
|  | Всего по позиции |  |  |  | 12: 3516.4 | [25 empty] | Всего по позиции
28 | Текущие цены | Опознавательные знаки для кабельной трассы |  |  |  | шт | 5 | 1 | 5 |  |  | 155.74 |  | 778.7 | [20 empty] | Опознавательные знаки для кабельной трассы
|  | Цена=190/1,22 | [44 empty] | Цена=190/1,22
|  | Всего по позиции |  |  |  | 12: 778.7 | [25 empty] | Всего по позиции
|  | Итоги по разделу 3 Материалы и комплектное оборудование : | [38 empty] | Итоги по разделу 3 Материалы и комплектное оборудование :
|  | Всего прямые затраты (справочно) |  |  |  | 12: 767914.54 | [27 empty] | Всего прямые затраты (справочно)
|  | в том числе: | [39 empty] | в том числе:
|  | Материалы |  |  |  | 12: 767914.54 | [27 empty] | Материалы
|  | Монтажные работы |  |  |  | 12: 767914.54 | [27 empty] | Монтажные работы
|  | в том числе: | [39 empty] | в том числе:
|  | материалы |  |  |  | 12: 767914.54 | [27 empty] | материалы
|  | Всего по разделу 3 Материалы и комплектное оборудование |  |  |  | 12: 767914.54 | [28 empty] | Всего по разделу 3 Материалы и комплектное оборудование
|  | Итоги по смете: | [45 empty] | Итоги по смете:
|  | Всего прямые затраты (справочно) |  |  |  | 12: 921223.34 | [34 empty] | Всего прямые затраты (справочно)
|  | в том числе: | [46 empty] | в том числе:
|  | Оплата труда рабочих |  |  |  | 12: 66735.87 | [34 empty] | Оплата труда рабочих
|  | Эксплуатация машин |  |  |  | 12: 57914.31 | [34 empty] | Эксплуатация машин
|  | Оплата труда машинистов (Отм) |  |  |  | 12: 23696.33 | [34 empty] | Оплата труда машинистов (Отм)
|  | Материалы |  |  |  | 12: 772876.83 | [34 empty] | Материалы
|  | Строительные работы |  |  |  | 12: 13467.77 | [34 empty] | Строительные работы
|  | в том числе: | [46 empty] | в том числе:
|  | оплата труда |  |  |  | 12: 124 | [34 empty] | оплата труда
|  | эксплуатация машин и механизмов |  |  |  | 12: 6774.14 | [34 empty] | эксплуатация машин и механизмов
|  | оплата труда машинистов (Отм) |  |  |  | 12: 2682.8 | [34 empty] | оплата труда машинистов (Отм)
|  | материалы |  |  |  | 12: 5.88 | [34 empty] | материалы
|  | накладные расходы |  |  |  | 12: 2584.78 | [34 empty] | накладные расходы
|  | сметная прибыль |  |  |  | 12: 1296.17 | [34 empty] | сметная прибыль
|  | Монтажные работы |  |  |  | 12: 1024426.35 | [34 empty] | Монтажные работы
|  | в том числе: | [46 empty] | в том числе:
|  | оплата труда |  |  |  | 12: 59787.93 | [34 empty] | оплата труда
|  | эксплуатация машин и механизмов |  |  |  | 12: 51140.17 | [34 empty] | эксплуатация машин и механизмов
|  | оплата труда машинистов (Отм) |  |  |  | 12: 21013.53 | [34 empty] | оплата труда машинистов (Отм)
|  | материалы |  |  |  | 12: 772870.95 | [34 empty] | материалы
|  | накладные расходы |  |  |  | 12: 78377.41 | [34 empty] | накладные расходы
|  | сметная прибыль |  |  |  | 12: 41236.36 | [34 empty] | сметная прибыль
|  | Прочие затраты |  |  |  | 12: 14330.27 | [34 empty] | Прочие затраты
|  | Пусконаладочные работы |  |  |  | 12: 14330.27 | [34 empty] | Пусконаладочные работы
|  | в том числе: | [46 empty] | в том числе:
|  | оплата труда |  |  |  | 12: 6823.94 | [34 empty] | оплата труда
|  | накладные расходы |  |  |  | 12: 5049.72 | [34 empty] | накладные расходы
|  | сметная прибыль |  |  |  | 12: 2456.61 | [34 empty] | сметная прибыль
|  | Всего |  |  |  | 12: 1052224.39 | [35 empty] | Всего
|  | Всего ФОТ (справочно) |  |  |  | 12: 90432.2 | [34 empty] | Всего ФОТ (справочно)
|  | Всего накладные расходы (справочно) |  |  |  | 12: 86011.91 | [34 empty] | Всего накладные расходы (справочно)
|  | Всего сметная прибыль (справочно) |  |  |  | 12: 44989.14 | [34 empty] | Всего сметная прибыль (справочно)
|  | Всего СМР для расчета лимитированных затрат |  |  |  | 12: 1037894.12 | [35 empty] | Всего СМР для расчета лимитированных затрат
|  | Перевозка рабочих 2,5% |  |  |  | 12: 25947.35 | [34 empty] | Перевозка рабочих 2,5%
|  | Всего |  |  |  | 12: 1063841.47 | [35 empty] | Всего
|  | Всего с прочими затратами |  |  |  | 12: 1078171.74 | [35 empty] | Всего с прочими затратами
|  | Непредвиденные затраты 3% |  |  |  | 12: 32345.15 | [34 empty] | Непредвиденные затраты 3%
|  | Всего с непредвиденными |  |  |  | 12: 1110516.89 | [35 empty] | Всего с непредвиденными
|  | Затраты на ГНБ 1х110мм 30*6147,54 |  |  |  | 12: 184426.2 | [34 empty] | Затраты на ГНБ 1х110мм 30*6147,54
|  | Проектные работы |  |  |  | 12: 66631.01 | [34 empty] | Проектные работы
|  | Всего с учетом доп. работ и затрат |  |  |  | 12: 1361574.1 | [35 empty] | Всего с учетом доп. работ и затрат
|  | НДС 22% |  |  |  | 12: 299546.3 | [34 empty] | НДС 22%
|  | ВСЕГО по смете |  |  |  | 12: 1661120.4 | [35 empty] | ВСЕГО по смете
|  | справочно: | [46 empty] | справочно:
|  | Затраты труда рабочих |  |  |  | 7: 158,51815 | [36 empty] | Затраты труда рабочих
|  | Затраты труда машинистов |  |  |  | 7: 49,464075 | [36 empty] | Затраты труда машинистов
|  | ПНР "вхолостую" |  |  |  | 12: 11464.22 | [37 empty] | ПНР "вхолостую"
|  | в том числе: | [46 empty] | в том числе:
| 421/пр_2020_прил.8_п.1_гр.6 | Электротехнические устройства |  |  |  | 4: %; 7: 80; 12: 11464.22 | [38 empty] | Электротехнические устройства
|  | ПНР "под нагрузкой" |  |  |  | 12: 2866.05 | [37 empty] | ПНР "под нагрузкой"
|  | в том числе: | [46 empty] | в том числе:
| 421/пр_2020_прил.8_п.1_гр.7 | Электротехнические устройства |  |  |  | 4: %; 7: 20; 12: 2866.05 | [38 empty] | Электротехнические устройства
Составил:
[должность, подпись (инициалы, фамилия)]
Проверил:
[должность, подпись (инициалы, фамилия)]