## ВКЛ 2 кабеля - ЛСР по Методике
Приложение № 3
Утверждено приказом Минстроя РФ № 421/пр от 4 августа 2020 г. в редакции приказа № 557/пр от 7 июля 2022 г.
СОГЛАСОВАНО: | [10 empty] | УТВЕРЖДАЮ:
Генеральный директор Аминев А.Ф.
"____" ________________ 2026 года | [10 empty] | "____" ________________ 2026 года | [5 empty] | "____" ________________ 2026 года | "____" ________________ 2026 года
Наименование программного продукта |  |  |  |  | ГРАНД-Смета, версия 2026.2
Наименование редакции сметных нормативов |  |  |  |  | Приказ Минстроя России от 30.12.2021 № 1046/пр; Приказ Минстроя России от 04.08.2020 № 421/пр; Приказ Минстроя России от 21.12.2020 № 812/пр; Приказ Минстроя России от 11.12.2020 № 774/пр; Приказ Минстроя России от 02.08.2023 № 551/пр; Приказ Минстроя России от 14.11.2023 № 817/пр; Приказ Минстроя России от 16.02.2024 № 102/пр; Приказ Минстроя России от 13.05.2024 №323/пр; Приказ Минстроя России от 09.08.2024 №524/пр; Приказ Минстроя России от 07.11.2024 №747/пр; Приказ Минстроя России от 23.01.2025 №30/пр; Приказ Минстроя России от 07.02.2025 №69/пр; Приказ Минстроя России от 19.05.2025 №299/пр; Приказ Минстроя России от 14.08.2025 №490/пр; Приказ Минстроя России от 12.11.2025 №696/пр; Приказ Минстроя России от 17.02.2026 №91/пр | [13 empty] | Наименование редакции сметных нормативов | Приказ Минстроя России от 30.12.2021 № 1046/пр; Приказ Минстроя России от 04.08.2020 № 421/пр; Приказ Минстроя России от 21.12.2020 № 812/пр; Приказ Минстроя России от 11.12.2020 № 774/пр; Приказ Минстроя России от 02.08.2023 № 551/пр; Приказ Минстроя России от 14.11.2023 № 817/пр; Приказ Минстроя России от 16.02.2024 № 102/пр; Приказ Минстроя России от 13.05.2024 №323/пр; Приказ Минстроя России от 09.08.2024 №524/пр; Приказ Минстроя России от 07.11.2024 №747/пр; Приказ Минстроя России от 23.01.2025 №30/пр; Приказ Минстроя России от 07.02.2025 №69/пр; Приказ Минстроя России от 19.05.2025 №299/пр; Приказ Минстроя России от 14.08.2025 №490/пр; Приказ Минстроя России от 12.11.2025 №696/пр; Приказ Минстроя России от 17.02.2026 №91/пр
Реквизиты приказа Минстроя России об утверждении дополнений и изменений к сметным нормативам |  |  |  |  | Приказ Минстроя России от 18 мая 2022 г. № 378/пр, Приказ Минстроя России от 26 августа 2022 г. № 703/пр, Приказ Минстроя России от 26 октября 2022 г. № 905/пр, Приказ Минстроя России от 27 декабря 2022 г. № 1133/пр, Приказ Минстроя России от 10 февраля 2023 г. № 84/пр, Приказ Минстроя России от 11.05.2023 №335/пр; Приказ Минстроя России от 07.07.2022 № 557/пр; Приказ Минстроя России от 02.09.2021 № 636/пр, Приказ Минстроя России от 26.07.2022 № 611/пр; Приказ Минстроя России от 22.04.2022 № 317/пр; Приказ Минстроя России от 02.08.2023 № 551/пр; Приказ Минстроя России от 14.11.2023 № 817/пр; Приказ Минстроя России от 30.01.2024 № 55/пр; Приказ Минстроя России от 16.02.2024 № 102/пр; Приказ Минстроя России от 13.05.2024 №323/пр; Приказ Минстроя России от 09.08.2024 №524/пр; Приказ Минстроя России от 07.11.2024 №747/пр; Приказ Минстроя России от 23.01.2025 №30/пр; Приказ Минстроя России от 07.02.2025 №69/пр; Приказ Минстроя России от 19.05.2025 №299/пр; Приказ Минстроя России от 14.08.2025 №490/пр; Приказ Минстроя России от 12.11.2025 №696/пр; Приказ Минстроя России от 17.02.2026 №91/пр | [15 empty] | Реквизиты приказа Минстроя России об утверждении дополнений и изменений к сметным нормативам | Приказ Минстроя России от 18 мая 2022 г. № 378/пр, Приказ Минстроя России от 26 августа 2022 г. № 703/пр, Приказ Минстроя России от 26 октября 2022 г. № 905/пр, Приказ Минстроя России от 27 декабря 2022 г. № 1133/пр, Приказ Минстроя России от 10 февраля 2023 г. № 84/пр, Приказ Минстроя России от 11.05.2023 №335/пр; Приказ Минстроя России от 07.07.2022 № 557/пр; Приказ Минстроя России от 02.09.2021 № 636/пр, Приказ Минстроя России от 26.07.2022 № 611/пр; Приказ Минстроя России от 22.04.2022 № 317/пр; Приказ Минстроя России от 02.08.2023 № 551/пр; Приказ Минстроя России от 14.11.2023 № 817/пр; Приказ Минстроя России от 30.01.2024 № 55/пр; Приказ Минстроя России от 16.02.2024 № 102/пр; Приказ Минстроя России от 13.05.2024 №323/пр; Приказ Минстроя России от 09.08.2024 №524/пр; Приказ Минстроя России от 07.11.2024 №747/пр; Приказ Минстроя России от 23.01.2025 №30/пр; Приказ Минстроя России от 07.02.2025 №69/пр; Приказ Минстроя России от 19.05.2025 №299/пр; Приказ Минстроя России от 14.08.2025 №490/пр; Приказ Минстроя России от 12.11.2025 №696/пр; Приказ Минстроя России от 17.02.2026 №91/пр
Реквизиты письма Минстроя России об индексах изменения сметной стоимости строительства, включаемые в федеральный реестр сметных нормативов и размещаемые в федеральной государственной информационной системе ценообразования в строительстве, подготовленного в соответствии пунктом 85 Методики расчета индексов изменения сметной стоимости строительства, утвержденной приказом Министерства строительства и жилищно-коммунального хозяйства Российской Федерации от 5 июня 2019 г. № 326/пр |  |  |  |  | Письмо Минстроя России от 25.02.2026 № 9859-ИФ/09 | [9 empty] | Реквизиты письма Минстроя России об индексах изменения сметной стоимости строительства, включаемые в федеральный реестр сметных нормативов и размещаемые в федеральной государственной информационной системе ценообразования в строительстве, подготовленного в соответствии пунктом 85 Методики расчета индексов изменения сметной стоимости строительства, утвержденной приказом Министерства строительства и жилищно-коммунального хозяйства Российской Федерации от 5 июня 2019 г. № 326/пр¹ | Письмо Минстроя России от 25.02.2026 № 9859-ИФ/09 | [6 empty] | Реквизиты письма Минстроя России об индексах изменения сметной стоимости строительства, включаемые в федеральный реестр сметных нормативов и размещаемые в федеральной государственной информационной системе ценообразования в строительстве, подготовленного в соответствии пунктом 85 Методики расчета индексов изменения сметной стоимости строительства, утвержденной приказом Министерства строительства и жилищно-коммунального хозяйства Российской Федерации от 5 июня 2019 г. № 326/пр | Письмо Минстроя России от 25.02.2026 № 9859-ИФ/09
Реквизиты нормативного правового акта об утверждении оплаты труда, утверждаемый в соответствии с пунктом 22(1) Правилами мониторинга цен, утвержденными постановлением Правительства Российской Федерации от 23 декабря 2016 г. № 1452 |  |  |  |  | приказ Министерства строительства и архитектуры Республики Башкортостан от 23.04.2025 № 54 | [9 empty] | Реквизиты нормативного правового акта об утверждении оплаты труда, утверждаемый в соответствии с пунктом 22(1) Правилами мониторинга цен, утвержденными постановлением Правительства Российской Федерации от 23 декабря 2016 г. № 1452 | приказ Министерства строительства и архитектуры Республики Башкортостан от 23.04.2025 № 54 | [8 empty] | Реквизиты нормативного правового акта об утверждении оплаты труда, утверждаемый в соответствии с пунктом 22(1) Правилами мониторинга цен, утвержденными постановлением Правительства Российской Федерации от 23 декабря 2016 г. № 1452 | приказ Министерства строительства и архитектуры Республики Башкортостан от 23.04.2025 № 54
Обоснование принятых текущих цен на строительные ресурсы | [26 empty] | Обоснование принятых текущих цен на строительные ресурсы
Наименование субъекта Российской Федерации |  |  |  |  | 02. Республика Башкортостан | [10 empty] | 02. Республика Башкортостан | [11 empty] | Наименование субъекта Российской Федерации | 02. Республика Башкортостан
Наименование зоны субъекта Российской Федерации |  |  |  |  | Республика Башкортостан | [10 empty] | Республика Башкортостан | [13 empty] | Наименование зоны субъекта Российской Федерации | Республика Башкортостан
(наименование стройки)
Реконструкция ВЛ-6кВ фидер 23 (Ф15723 ПС Стройбаза), ВЛ-6 кВ L=15 м (СИП3 1х95); КЛ-6 кВ L=520 м, марка кабеля ААБл-10 3х95, ААБл-10 3х70
(наименование объекта капитального строительства)
ЛОКАЛЬНЫЙ СМЕТНЫЙ РАСЧЕТ (СМЕТА) №
Реконструкция ВЛ-6кВ фидер 23 (Ф15723 ПС Стройбаза), ВЛ-6 кВ L=15 м (СИП3 1х95); КЛ-6 кВ L=520 м, марка кабеля ААБл-10 3х95, ААБл-10 3х70 | [31 empty] | ВКЛ 2 кабеля
(наименование работ и затрат)
Составлен | ресурсно-индексным | методом
Основание
(проектная и (или) иная техническая документация)
Составлен(а) в текущем уровне цен |  | 01.01.2026 | [30 empty] | 01.01.2026
Сметная стоимость |  |  | 2983.12 | тыс.руб.
в том числе:
| строительных работ |  | 715.54 | тыс.руб. |  |  |  |  | Средства на оплату труда рабочих |  |  |  | 260.25 | тыс.руб.
| монтажных работ |  | 1242.95 | тыс.руб. |  |  |  |  | Средства на оплату труда машинистов |  |  |  | 46.76 | тыс.руб.
| оборудования |  | 0 | тыс.руб. |  |  |  |  | Нормативные затраты труда рабочих |  |  |  | 646.98 | чел.-ч.
| прочих затрат |  | 25.94 | тыс.руб. |  |  |  |  | Нормативные затраты труда машинистов |  |  |  | 93.49 | чел.-ч.
№ п/п | Обоснование | Наименование работ и затрат |  |  |  | Единица измерения | Количество |  |  | Сметная стоимость, руб.
[7 empty] | на единицу измерения | коэффициенты | всего с учетом коэффициентов | на единицу измерения в базисном уровне цен | индекс | на единицу измерения в текущем уровне цен | коэффициенты | всего в текущем уровне цен
1 | 2 | 3 |  |  |  | 4 | 5 | 6 | 7 | 8 | 9 | 10 | 11 | 12
Раздел 1. Демонтажные работы | [33 empty] | Раздел 1. Демонтажные работы
1 | ГЭСН33-04-042-01 | Демонтаж опор ВЛ 0,38-10 кВ: без приставок одностоечных |  |  |  | 4: шт; 5: 7; 6: 1; 7: 7 | [20 empty] | Демонтаж опор ВЛ 0,38-10 кВ: без приставок одностоечных
| 1 | ОТ(ЗТ) |  |  |  | 4: чел.-ч; 7: 5.67; 12: 2281.21 | [21 empty] | ОТ(ЗТ)
| 2 | ЭМ |  |  |  | 12: 9067.53 | [21 empty] | ЭМ
|  | ОТм(ЗТм) |  |  |  | 4: чел.-ч; 7: 3.36; 12: 1627.91 | [21 empty] | ОТм(ЗТм)
|  | Итого прямые затраты |  |  |  | 12: 12976.65 | [22 empty] | Итого прямые затраты
|  | ФОТ |  |  |  | 12: 3909.12 | [23 empty] | ФОТ
| Пр/812-027.0-1 | НР Линии электропередачи |  |  |  | 4: %; 5: 103; 7: 103; 12: 4026.39 | [23 empty] | НР Линии электропередачи
| Пр/774-027.0 | СП Линии электропередачи |  |  |  | 4: %; 5: 60; 7: 60; 12: 2345.47 | [23 empty] | СП Линии электропередачи
|  | Всего по позиции |  |  |  | 10: 2764.07; 12: 19348.51 | [24 empty] | Всего по позиции
2 | ГЭСН33-04-040-03 | Демонтаж: 3-х проводов ВЛ 6-10 кВ с одной опоры |  |  |  | 4: шт; 5: 5; 6: 1; 7: 5 | [20 empty] | Демонтаж: 3-х проводов ВЛ 6-10 кВ с одной опоры
| 1 | ОТ(ЗТ) |  |  |  | 4: чел.-ч; 7: 10.15; 12: 3841.57 | [21 empty] | ОТ(ЗТ)
| 2 | ЭМ |  |  |  | 12: 1539.68 | [21 empty] | ЭМ
|  | ОТм(ЗТм) |  |  |  | 4: чел.-ч; 7: 2.75; 12: 1172.03 | [21 empty] | ОТм(ЗТм)
|  | Итого прямые затраты |  |  |  | 12: 6553.28 | [22 empty] | Итого прямые затраты
|  | ФОТ |  |  |  | 12: 5013.6 | [23 empty] | ФОТ
| Пр/812-027.0-1 | НР Линии электропередачи |  |  |  | 4: %; 5: 103; 7: 103; 12: 5164.01 | [23 empty] | НР Линии электропередачи
| Пр/774-027.0 | СП Линии электропередачи |  |  |  | 4: %; 5: 60; 7: 60; 12: 3008.16 | [23 empty] | СП Линии электропередачи
|  | Всего по позиции |  |  |  | 10: 2945.09; 12: 14725.45 | [24 empty] | Всего по позиции
3 | ГЭСН47-01-128-01 | Валка деревьев с разделкой древесины на корню, твердолиственных пород диаметром: до 0,5 м |  |  |  | 4: шт; 5: 20; 6: 1; 7: 20 | [20 empty] | Валка деревьев с разделкой древесины на корню, твердолиственных пород диаметром: до 0,5 м
| 1 | ОТ(ЗТ) |  |  |  | 4: чел.-ч; 7: 122.8; 12: 49991.88 | [21 empty] | ОТ(ЗТ)
| 2 | ЭМ |  |  |  | 12: 44724.73 | [21 empty] | ЭМ
|  | ОТм(ЗТм) |  |  |  | 4: чел.-ч; 7: 27.2; 12: 14020.94 | [21 empty] | ОТм(ЗТм)
| 4 | М |  |  |  | 12: 925.91 | [21 empty] | М
|  | Итого прямые затраты |  |  |  | 12: 109663.46 | [22 empty] | Итого прямые затраты
|  | ФОТ |  |  |  | 12: 64012.82 | [23 empty] | ФОТ
| Пр/812-041.0-1 | НР Озеленение. Защитные лесонасаждения |  |  |  | 4: %; 5: 103; 7: 103; 12: 65933.2 | [23 empty] | НР Озеленение. Защитные лесонасаждения
| Пр/774-041.0 | СП Озеленение. Защитные лесонасаждения |  |  |  | 4: %; 5: 72; 7: 72; 12: 46089.23 | [23 empty] | СП Озеленение. Защитные лесонасаждения
|  | Всего по позиции |  |  |  | 10: 11084.29; 12: 221685.89 | [24 empty] | Всего по позиции
4 | ГЭСН01-02-119-02 | Расчистка площадей от кустарника и мелколесья вручную: при средней поросли |  |  |  | 4: 100 м2; 5: 60; 6: 1; 7: 60 | [20 empty] | Расчистка площадей от кустарника и мелколесья вручную: при средней поросли
|  | Объем=6000 / 100 | [37 empty] | Объем=6000 / 100
| 1 | ОТ(ЗТ) |  |  |  | 4: чел.-ч; 7: 265.8; 12: 100599.98 | [21 empty] | ОТ(ЗТ)
|  | Итого прямые затраты |  |  |  | 12: 100599.98 | [22 empty] | Итого прямые затраты
|  | ФОТ |  |  |  | 12: 100599.98 | [23 empty] | ФОТ
| Пр/812-001.4-1 | НР Земляные работы, выполняемые по другим видам работ (подготовительным, сопутствующим, укрепительным) |  |  |  | 4: %; 5: 89; 7: 89; 12: 89533.98 | [23 empty] | НР Земляные работы, выполняемые по другим видам работ (подготовительным, сопутствующим, укрепительным)
| Пр/774-001.4 | СП Земляные работы, выполняемые по другим видам работ (подготовительным, сопутствующим, укрепительным) |  |  |  | 4: %; 5: 41; 7: 41; 12: 41245.99 | [23 empty] | СП Земляные работы, выполняемые по другим видам работ (подготовительным, сопутствующим, укрепительным)
|  | Всего по позиции |  |  |  | 10: 3856.33; 12: 231379.95 | [24 empty] | Всего по позиции
|  | Итоги по разделу 1 Демонтажные работы : | [38 empty] | Итоги по разделу 1 Демонтажные работы :
|  | Всего прямые затраты (справочно) |  |  |  | 12: 229793.37 | [27 empty] | Всего прямые затраты (справочно)
|  | в том числе: | [39 empty] | в том числе:
|  | Оплата труда рабочих |  |  |  | 12: 156714.64 | [27 empty] | Оплата труда рабочих
|  | Эксплуатация машин |  |  |  | 12: 55331.94 | [27 empty] | Эксплуатация машин
|  | Оплата труда машинистов (Отм) |  |  |  | 12: 16820.88 | [27 empty] | Оплата труда машинистов (Отм)
|  | Материалы |  |  |  | 12: 925.91 | [27 empty] | Материалы
|  | Строительные работы |  |  |  | 12: 487139.8 | [27 empty] | Строительные работы
|  | в том числе: | [39 empty] | в том числе:
|  | оплата труда |  |  |  | 12: 156714.64 | [27 empty] | оплата труда
|  | эксплуатация машин и механизмов |  |  |  | 12: 55331.94 | [27 empty] | эксплуатация машин и механизмов
|  | оплата труда машинистов (Отм) |  |  |  | 12: 16820.88 | [27 empty] | оплата труда машинистов (Отм)
|  | материалы |  |  |  | 12: 925.91 | [27 empty] | материалы
|  | накладные расходы |  |  |  | 12: 164657.58 | [27 empty] | накладные расходы
|  | сметная прибыль |  |  |  | 12: 92688.85 | [27 empty] | сметная прибыль
|  | Всего ФОТ (справочно) |  |  |  | 12: 173535.52 | [27 empty] | Всего ФОТ (справочно)
|  | Всего накладные расходы (справочно) |  |  |  | 12: 164657.58 | [27 empty] | Всего накладные расходы (справочно)
|  | Всего сметная прибыль (справочно) |  |  |  | 12: 92688.85 | [27 empty] | Всего сметная прибыль (справочно)
|  | Всего по разделу 1 Демонтажные работы |  |  |  | 12: 487139.8 | [28 empty] | Всего по разделу 1 Демонтажные работы
|  | справочно: | [39 empty] | справочно:
|  | Затраты труда рабочих |  |  |  | 7: 404,42 | [29 empty] | Затраты труда рабочих
|  | Затраты труда машинистов |  |  |  | 7: 33,31 | [29 empty] | Затраты труда машинистов
Раздел 2. КЛ | [33 empty] | Раздел 2. КЛ
5 | ГЭСН01-01-007-01 | Разработка грунта в отвал в котлованах объемом до 1000 м3 экскаваторами с ковшом вместимостью 0,5 (0,5-0,63) м3, группа грунтов: 1 |  |  |  | 4: 1000 м3; 5: 0.09345; 6: 1; 7: 0.09345 | [20 empty] | Разработка грунта в отвал в котлованах объемом до 1000 м3 экскаваторами с ковшом вместимостью 0,5 (0,5-0,63) м3, группа грунтов: 1
|  | Объем=(445*0,7*0,3) / 1000 | [37 empty] | Объем=(445*0,7*0,3) / 1000
| 2 | ЭМ |  |  |  | 12: 2968.76 | [21 empty] | ЭМ
|  | ОТм(ЗТм) |  |  |  | 4: чел.-ч; 7: 2.0559; 12: 1176.98 | [21 empty] | ОТм(ЗТм)
|  | Итого прямые затраты |  |  |  | 12: 4145.74 | [22 empty] | Итого прямые затраты
|  | ФОТ |  |  |  | 12: 1176.98 | [23 empty] | ФОТ
| Пр/812-001.1-1 | НР Земляные работы, выполняемые механизированным способом |  |  |  | 4: %; 5: 92; 7: 92; 12: 1082.82 | [23 empty] | НР Земляные работы, выполняемые механизированным способом
| Пр/774-001.1 | СП Земляные работы, выполняемые механизированным способом |  |  |  | 4: %; 5: 46; 7: 46; 12: 541.41 | [23 empty] | СП Земляные работы, выполняемые механизированным способом
|  | Всего по позиции |  |  |  | 10: 61743.93; 12: 5769.97 | [24 empty] | Всего по позиции
6 | ГЭСНм08-02-165-06 | Муфта концевая эпоксидная для 3-жильного кабеля напряжением: до 10 кВ, сечение одной жилы до 70 мм2 |  |  |  | 4: шт; 5: 4; 6: 1; 7: 4 | [20 empty] | Муфта концевая эпоксидная для 3-жильного кабеля напряжением: до 10 кВ, сечение одной жилы до 70 мм2
| 1 | ОТ(ЗТ) |  |  |  | 4: чел.-ч; 7: 21.28; 12: 8866.31 | [21 empty] | ОТ(ЗТ)
| 2 | ЭМ |  |  |  | 12: 38006.51 | [21 empty] | ЭМ
|  | ОТм(ЗТм) |  |  |  | 4: чел.-ч; 7: 16.8; 12: 9611.98 | [21 empty] | ОТм(ЗТм)
| 4 | М |  |  |  | 12: 270.65 | [21 empty] | М
|  | Итого прямые затраты |  |  |  | 12: 56755.45 | [22 empty] | Итого прямые затраты
|  | ФОТ |  |  |  | 12: 18478.29 | [23 empty] | ФОТ
| Пр/812-049.3-1 | НР Электротехнические установки на других объектах |  |  |  | 4: %; 5: 97; 7: 97; 12: 17923.94 | [23 empty] | НР Электротехнические установки на других объектах
| Пр/774-049.3 | СП Электротехнические установки на других объектах |  |  |  | 4: %; 5: 51; 7: 51; 12: 9423.93 | [23 empty] | СП Электротехнические установки на других объектах
|  | Всего по позиции |  |  |  | 10: 21070.16; 12: 84280.65 | [24 empty] | Всего по позиции
7 | ГЭСНм08-02-142-01 | Устройство постели при одном кабеле в траншее |  |  |  | 4: 100 м; 5: 4.45; 6: 1; 7: 4.45 | [20 empty] | Устройство постели при одном кабеле в траншее
|  | Объем=445 / 100 | [37 empty] | Объем=445 / 100
| 1 | ОТ(ЗТ) |  |  |  | 4: чел.-ч; 7: 23.585; 12: 9826.69 | [21 empty] | ОТ(ЗТ)
| 2 | ЭМ |  |  |  | 12: 11741.18 | [21 empty] | ЭМ
|  | ОТм(ЗТм) |  |  |  | 4: чел.-ч; 7: 17.355; 12: 7396.53 | [21 empty] | ОТм(ЗТм)
|  | Итого прямые затраты |  |  |  | 12: 28964.4 | [22 empty] | Итого прямые затраты
|  | ФОТ |  |  |  | 12: 17223.22 | [23 empty] | ФОТ
| Пр/812-049.3-1 | НР Электротехнические установки на других объектах |  |  |  | 4: %; 5: 97; 7: 97; 12: 16706.52 | [23 empty] | НР Электротехнические установки на других объектах
| Пр/774-049.3 | СП Электротехнические установки на других объектах |  |  |  | 4: %; 5: 51; 7: 51; 12: 8783.84 | [23 empty] | СП Электротехнические установки на других объектах
|  | Всего по позиции |  |  |  | 10: 12281.19; 12: 54651.29 | [24 empty] | Всего по позиции
8 | ГЭСНм08-02-142-02 | На каждый последующий кабель добавлять к норме 08-02-142-01 |  |  |  | 4: 100 м; 5: 4.45; 6: 1; 7: 4.45 | [20 empty] | На каждый последующий кабель добавлять к норме 08-02-142-01
|  | Объем=445 / 100 | [37 empty] | Объем=445 / 100
| 1 | ОТ(ЗТ) |  |  |  | 4: чел.-ч; 7: 8.8555; 12: 3689.64 | [21 empty] | ОТ(ЗТ)
| 2 | ЭМ |  |  |  | 12: 240.84 | [21 empty] | ЭМ
|  | ОТм(ЗТм) |  |  |  | 4: чел.-ч; 7: 0.356; 12: 151.72 | [21 empty] | ОТм(ЗТм)
|  | Итого прямые затраты |  |  |  | 12: 4082.2 | [22 empty] | Итого прямые затраты
|  | ФОТ |  |  |  | 12: 3841.36 | [23 empty] | ФОТ
| Пр/812-049.3-1 | НР Электротехнические установки на других объектах |  |  |  | 4: %; 5: 97; 7: 97; 12: 3726.12 | [23 empty] | НР Электротехнические установки на других объектах
| Пр/774-049.3 | СП Электротехнические установки на других объектах |  |  |  | 4: %; 5: 51; 7: 51; 12: 1959.09 | [23 empty] | СП Электротехнические установки на других объектах
|  | Всего по позиции |  |  |  | 10: 2211.51; 12: 9841.2 | [24 empty] | Всего по позиции
9 | ГЭСНм08-02-141-04 | Кабель до 35 кВ в готовых траншеях без покрытий, масса 1 м: свыше 3 до 6 кг |  |  |  | 4: 100 м; 5: 4.7; 6: 1; 7: 4.7 | [20 empty] | Кабель до 35 кВ в готовых траншеях без покрытий, масса 1 м: свыше 3 до 6 кг
|  | Объем=(290+180) / 100 | [37 empty] | Объем=(290+180) / 100
| 1 | ОТ(ЗТ) |  |  |  | 4: чел.-ч; 7: 81.968; 12: 34151.97 | [21 empty] | ОТ(ЗТ)
| 2 | ЭМ |  |  |  | 12: 15266.86 | [21 empty] | ЭМ
|  | ОТм(ЗТм) |  |  |  | 4: чел.-ч; 7: 12.408; 12: 6195.81 | [21 empty] | ОТм(ЗТм)
| 4 | М |  |  |  | 12: 2588.71 | [21 empty] | М
|  | Итого прямые затраты |  |  |  | 12: 58203.35 | [22 empty] | Итого прямые затраты
|  | ФОТ |  |  |  | 12: 40347.78 | [23 empty] | ФОТ
| Пр/812-049.3-1 | НР Электротехнические установки на других объектах |  |  |  | 4: %; 5: 97; 7: 97; 12: 39137.35 | [23 empty] | НР Электротехнические установки на других объектах
| Пр/774-049.3 | СП Электротехнические установки на других объектах |  |  |  | 4: %; 5: 51; 7: 51; 12: 20577.37 | [23 empty] | СП Электротехнические установки на других объектах
|  | Всего по позиции |  |  |  | 10: 25234.28; 12: 118601.11 | [24 empty] | Всего по позиции
10 | ГЭСНм08-02-147-04 | Кабель до 35 кВ по установленным конструкциям и лоткам с креплением на поворотах и в конце трассы, масса 1 м кабеля: свыше 3 до 6 кг |  |  |  | 4: 100 м; 5: 0.6; 6: 1; 7: 0.6 | [20 empty] | Кабель до 35 кВ по установленным конструкциям и лоткам с креплением на поворотах и в конце трассы, масса 1 м кабеля: свыше 3 до 6 кг
| 1 | ОТ(ЗТ) |  |  |  | 4: чел.-ч; 7: 12.144; 12: 5059.8 | [21 empty] | ОТ(ЗТ)
| 2 | ЭМ |  |  |  | 12: 353.2 | [21 empty] | ЭМ
|  | ОТм(ЗТм) |  |  |  | 4: чел.-ч; 7: 0.24; 12: 119.84 | [21 empty] | ОТм(ЗТм)
| 4 | М |  |  |  | 12: 293.73 | [21 empty] | М
|  | Итого прямые затраты |  |  |  | 12: 5826.57 | [22 empty] | Итого прямые затраты
|  | ФОТ |  |  |  | 12: 5179.64 | [23 empty] | ФОТ
| Пр/812-049.3-1 | НР Электротехнические установки на других объектах |  |  |  | 4: %; 5: 97; 7: 97; 12: 5024.25 | [23 empty] | НР Электротехнические установки на других объектах
| Пр/774-049.3 | СП Электротехнические установки на других объектах |  |  |  | 4: %; 5: 51; 7: 51; 12: 2641.62 | [23 empty] | СП Электротехнические установки на других объектах
|  | Всего по позиции |  |  |  | 10: 22656.07; 12: 13593.64 | [24 empty] | Всего по позиции
11 | ГЭСН26-02-022-01 | Огнезащитное покрытие толщиной слоя 1 мм кабелей и проводов |  |  |  | 4: 100 м2; 5: 0.005; 6: 1; 7: 0.005 | [20 empty] | Огнезащитное покрытие толщиной слоя 1 мм кабелей и проводов
| 1 | ОТ(ЗТ) |  |  |  | 4: чел.-ч; 7: 0.31205; 12: 125.55 | [21 empty] | ОТ(ЗТ)
| 2 | ЭМ |  |  |  | 12: 1.65 | [21 empty] | ЭМ
|  | ОТм(ЗТм) |  |  |  | 4: чел.-ч; 7: 0.0013; 12: 0.55 | [21 empty] | ОТм(ЗТм)
| 4 | М |  |  |  | 12: 6.15 | [21 empty] | М
|  | Итого прямые затраты |  |  |  | 12: 133.9 | [22 empty] | Итого прямые затраты
|  | ФОТ |  |  |  | 12: 126.1 | [23 empty] | ФОТ
| Пр/812-020.0-1 | НР Теплоизоляционные работы |  |  |  | 4: %; 5: 97; 7: 97; 12: 122.32 | [23 empty] | НР Теплоизоляционные работы
| Пр/774-020.0 | СП Теплоизоляционные работы |  |  |  | 4: %; 5: 55; 7: 55; 12: 69.36 | [23 empty] | СП Теплоизоляционные работы
|  | Всего по позиции |  |  |  | 10: 65116; 12: 325.58 | [24 empty] | Всего по позиции
12 | ГЭСНм08-05-038-02 | Кабель в проложенных трубах, масса 1 м: до 2 кг |  |  |  | 4: 100 м; 5: 0.6; 6: 1; 7: 0.6 | [20 empty] | Кабель в проложенных трубах, масса 1 м: до 2 кг
| 1 | ОТ(ЗТ) |  |  |  | 4: чел.-ч; 7: 8.43; 12: 3391.64 | [21 empty] | ОТ(ЗТ)
| 2 | ЭМ |  |  |  | 12: 1022.03 | [21 empty] | ЭМ
|  | ОТм(ЗТм) |  |  |  | 4: чел.-ч; 7: 0.672; 12: 335.56 | [21 empty] | ОТм(ЗТм)
| 4 | М |  |  |  | 12: 646.52 | [21 empty] | М
|  | Итого прямые затраты |  |  |  | 12: 5395.75 | [22 empty] | Итого прямые затраты
|  | ФОТ |  |  |  | 12: 3727.2 | [23 empty] | ФОТ
| Пр/812-049.2-1 | НР Электротехнические установки на горнорудных объектах |  |  |  | 4: %; 5: 97; 7: 97; 12: 3615.38 | [23 empty] | НР Электротехнические установки на горнорудных объектах
| Пр/774-049.2 | СП Электротехнические установки на горнорудных объектах |  |  |  | 4: %; 5: 56; 7: 56; 12: 2087.23 | [23 empty] | СП Электротехнические установки на горнорудных объектах
|  | Всего по позиции |  |  |  | 10: 18610.32; 12: 11166.19 | [24 empty] | Всего по позиции
13 | ГЭСН01-01-033-01 | Засыпка траншей и котлованов с перемещением грунта до 5 м бульдозерами мощностью: 59 кВт (80 л.с.), группа грунтов 1 |  |  |  | 4: 1000 м3; 5: 0.09345; 6: 1; 7: 0.09345 | [20 empty] | Засыпка траншей и котлованов с перемещением грунта до 5 м бульдозерами мощностью: 59 кВт (80 л.с.), группа грунтов 1
| 2 | ЭМ |  |  |  | 12: 764.73 | [21 empty] | ЭМ
|  | ОТм(ЗТм) |  |  |  | 4: чел.-ч; 7: 0.64574; 12: 316.28 | [21 empty] | ОТм(ЗТм)
|  | Итого прямые затраты |  |  |  | 12: 1081.01 | [22 empty] | Итого прямые затраты
|  | ФОТ |  |  |  | 12: 316.28 | [23 empty] | ФОТ
| Пр/812-001.1-1 | НР Земляные работы, выполняемые механизированным способом |  |  |  | 4: %; 5: 92; 7: 92; 12: 290.98 | [23 empty] | НР Земляные работы, выполняемые механизированным способом
| Пр/774-001.1 | СП Земляные работы, выполняемые механизированным способом |  |  |  | 4: %; 5: 46; 7: 46; 12: 145.49 | [23 empty] | СП Земляные работы, выполняемые механизированным способом
|  | Всего по позиции |  |  |  | 10: 16238.42; 12: 1517.48 | [24 empty] | Всего по позиции
14 | ГЭСН01-02-027-02 | Планировка площадей: механизированным способом, группа грунтов 2 |  |  |  | 4: 1000 м2; 5: 0.1335; 6: 1; 7: 0.1335 | [20 empty] | Планировка площадей: механизированным способом, группа грунтов 2
|  | Объем=445*0,3/1000 | [37 empty] | Объем=445*0,3/1000
| 2 | ЭМ |  |  |  | 12: 243.59 | [21 empty] | ЭМ
|  | ОТм(ЗТм) |  |  |  | 4: чел.-ч; 7: 0.13217; 12: 75.66 | [21 empty] | ОТм(ЗТм)
|  | Итого прямые затраты |  |  |  | 12: 319.25 | [22 empty] | Итого прямые затраты
|  | ФОТ |  |  |  | 12: 75.66 | [23 empty] | ФОТ
| Пр/812-001.4-1 | НР Земляные работы, выполняемые по другим видам работ (подготовительным, сопутствующим, укрепительным) |  |  |  | 4: %; 5: 89; 7: 89; 12: 67.34 | [23 empty] | НР Земляные работы, выполняемые по другим видам работ (подготовительным, сопутствующим, укрепительным)
| Пр/774-001.4 | СП Земляные работы, выполняемые по другим видам работ (подготовительным, сопутствующим, укрепительным) |  |  |  | 4: %; 5: 41; 7: 41; 12: 31.02 | [23 empty] | СП Земляные работы, выполняемые по другим видам работ (подготовительным, сопутствующим, укрепительным)
|  | Всего по позиции |  |  |  | 10: 3128.16; 12: 417.61 | [24 empty] | Всего по позиции
|  | Итоги по разделу 2 КЛ : | [38 empty] | Итоги по разделу 2 КЛ :
|  | Всего прямые затраты (справочно) |  |  |  | 12: 166207.34 | [27 empty] | Всего прямые затраты (справочно)
|  | в том числе: | [39 empty] | в том числе:
|  | Оплата труда рабочих |  |  |  | 12: 65111.6 | [27 empty] | Оплата труда рабочих
|  | Эксплуатация машин |  |  |  | 12: 70609.35 | [27 empty] | Эксплуатация машин
|  | Оплата труда машинистов (Отм) |  |  |  | 12: 25380.91 | [27 empty] | Оплата труда машинистов (Отм)
|  | Материалы |  |  |  | 12: 5105.48 | [27 empty] | Материалы
|  | Строительные работы |  |  |  | 12: 8030.64 | [27 empty] | Строительные работы
|  | в том числе: | [39 empty] | в том числе:
|  | оплата труда |  |  |  | 12: 125.55 | [27 empty] | оплата труда
|  | эксплуатация машин и механизмов |  |  |  | 12: 3978.73 | [27 empty] | эксплуатация машин и механизмов
|  | оплата труда машинистов (Отм) |  |  |  | 12: 1569.47 | [27 empty] | оплата труда машинистов (Отм)
|  | материалы |  |  |  | 12: 6.15 | [27 empty] | материалы
|  | накладные расходы |  |  |  | 12: 1563.46 | [27 empty] | накладные расходы
|  | сметная прибыль |  |  |  | 12: 787.28 | [27 empty] | сметная прибыль
|  | Монтажные работы |  |  |  | 12: 292134.08 | [27 empty] | Монтажные работы
|  | в том числе: | [39 empty] | в том числе:
|  | оплата труда |  |  |  | 12: 64986.05 | [27 empty] | оплата труда
|  | эксплуатация машин и механизмов |  |  |  | 12: 66630.62 | [27 empty] | эксплуатация машин и механизмов
|  | оплата труда машинистов (Отм) |  |  |  | 12: 23811.44 | [27 empty] | оплата труда машинистов (Отм)
|  | материалы |  |  |  | 12: 5099.33 | [27 empty] | материалы
|  | накладные расходы |  |  |  | 12: 86133.56 | [27 empty] | накладные расходы
|  | сметная прибыль |  |  |  | 12: 45473.08 | [27 empty] | сметная прибыль
|  | Всего ФОТ (справочно) |  |  |  | 12: 90492.51 | [27 empty] | Всего ФОТ (справочно)
|  | Всего накладные расходы (справочно) |  |  |  | 12: 87697.02 | [27 empty] | Всего накладные расходы (справочно)
|  | Всего сметная прибыль (справочно) |  |  |  | 12: 46260.36 | [27 empty] | Всего сметная прибыль (справочно)
|  | Всего по разделу 2 КЛ |  |  |  | 12: 300164.72 | [28 empty] | Всего по разделу 2 КЛ
|  | справочно: | [39 empty] | справочно:
|  | Затраты труда рабочих |  |  |  | 7: 156,57455 | [29 empty] | Затраты труда рабочих
|  | Затраты труда машинистов |  |  |  | 7: 50,6661045 | [29 empty] | Затраты труда машинистов
Раздел 3. ПНР | [33 empty] | Раздел 3. ПНР
15 | ГЭСНп01-11-024-02 | Фазировка электрической линии или трансформатора с сетью напряжением: свыше 1 кВ |  |  |  | 4: шт; 5: 6; 6: 1; 7: 6 | [20 empty] | Фазировка электрической линии или трансформатора с сетью напряжением: свыше 1 кВ
| 1 | ОТ(ЗТ) |  |  |  | 4: чел.-ч; 7: 9.72; 12: 5502.78 | [21 empty] | ОТ(ЗТ)
|  | Итого прямые затраты |  |  |  | 12: 5502.78 | [22 empty] | Итого прямые затраты
|  | ФОТ |  |  |  | 12: 5502.78 | [23 empty] | ФОТ
| Пр/812-083.0-1 | НР Пусконаладочные работы: 'вхолостую' - 80%, 'под нагрузкой' - 20% |  |  |  | 4: %; 5: 74; 7: 74; 12: 4072.06 | [23 empty] | НР Пусконаладочные работы: 'вхолостую' - 80%, 'под нагрузкой' - 20%
| Пр/774-083.0 | СП Пусконаладочные работы: 'вхолостую' - 80%, 'под нагрузкой' - 20% |  |  |  | 4: %; 5: 36; 7: 36; 12: 1981 | [23 empty] | СП Пусконаладочные работы: 'вхолостую' - 80%, 'под нагрузкой' - 20%
|  | Всего по позиции |  |  |  | 10: 1925.97; 12: 11555.84 | [24 empty] | Всего по позиции
16 | ГЭСНп01-11-028-02 | Измерение сопротивления изоляции мегаомметром: обмоток машин и аппаратов |  |  |  | 4: измерение; 5: 2; 6: 1; 7: 2 | [20 empty] | Измерение сопротивления изоляции мегаомметром: обмоток машин и аппаратов
| 1 | ОТ(ЗТ) |  |  |  | 4: чел.-ч; 7: 0.16; 12: 90.58 | [21 empty] | ОТ(ЗТ)
|  | Итого прямые затраты |  |  |  | 12: 90.58 | [22 empty] | Итого прямые затраты
|  | ФОТ |  |  |  | 12: 90.58 | [23 empty] | ФОТ
| Пр/812-083.0-1 | НР Пусконаладочные работы: 'вхолостую' - 80%, 'под нагрузкой' - 20% |  |  |  | 4: %; 5: 74; 7: 74; 12: 67.03 | [23 empty] | НР Пусконаладочные работы: 'вхолостую' - 80%, 'под нагрузкой' - 20%
| Пр/774-083.0 | СП Пусконаладочные работы: 'вхолостую' - 80%, 'под нагрузкой' - 20% |  |  |  | 4: %; 5: 36; 7: 36; 12: 32.61 | [23 empty] | СП Пусконаладочные работы: 'вхолостую' - 80%, 'под нагрузкой' - 20%
|  | Всего по позиции |  |  |  | 10: 95.11; 12: 190.22 | [24 empty] | Всего по позиции
17 | ГЭСНп01-12-027-01 | Испытание кабеля силового длиной до 500 м напряжением: до 10 кВ |  |  |  | 4: испытание; 5: 2; 6: 1; 7: 2 | [20 empty] | Испытание кабеля силового длиной до 500 м напряжением: до 10 кВ
| 1 | ОТ(ЗТ) |  |  |  | 4: чел.-ч; 7: 9.72; 12: 4922.68 | [21 empty] | ОТ(ЗТ)
|  | Итого прямые затраты |  |  |  | 12: 4922.68 | [22 empty] | Итого прямые затраты
|  | ФОТ |  |  |  | 12: 4922.68 | [23 empty] | ФОТ
| Пр/812-083.0-1 | НР Пусконаладочные работы: 'вхолостую' - 80%, 'под нагрузкой' - 20% |  |  |  | 4: %; 5: 74; 7: 74; 12: 3642.78 | [23 empty] | НР Пусконаладочные работы: 'вхолостую' - 80%, 'под нагрузкой' - 20%
| Пр/774-083.0 | СП Пусконаладочные работы: 'вхолостую' - 80%, 'под нагрузкой' - 20% |  |  |  | 4: %; 5: 36; 7: 36; 12: 1772.16 | [23 empty] | СП Пусконаладочные работы: 'вхолостую' - 80%, 'под нагрузкой' - 20%
|  | Всего по позиции |  |  |  | 10: 5168.81; 12: 10337.62 | [24 empty] | Всего по позиции
18 | ГЭСНп01-11-002-01 | Определение активного сопротивления или рабочей электрической емкости жилы кабеля на напряжение: до 35 кВ |  |  |  | 4: измерение; 5: 2; 6: 1; 7: 2 | [20 empty] | Определение активного сопротивления или рабочей электрической емкости жилы кабеля на напряжение: до 35 кВ
| 1 | ОТ(ЗТ) |  |  |  | 4: чел.-ч; 7: 3.24; 12: 1834.26 | [21 empty] | ОТ(ЗТ)
|  | Итого прямые затраты |  |  |  | 12: 1834.26 | [22 empty] | Итого прямые затраты
|  | ФОТ |  |  |  | 12: 1834.26 | [23 empty] | ФОТ
| Пр/812-083.0-1 | НР Пусконаладочные работы: 'вхолостую' - 80%, 'под нагрузкой' - 20% |  |  |  | 4: %; 5: 74; 7: 74; 12: 1357.35 | [23 empty] | НР Пусконаладочные работы: 'вхолостую' - 80%, 'под нагрузкой' - 20%
| Пр/774-083.0 | СП Пусконаладочные работы: 'вхолостую' - 80%, 'под нагрузкой' - 20% |  |  |  | 4: %; 5: 36; 7: 36; 12: 660.33 | [23 empty] | СП Пусконаладочные работы: 'вхолостую' - 80%, 'под нагрузкой' - 20%
|  | Всего по позиции |  |  |  | 10: 1925.97; 12: 3851.94 | [24 empty] | Всего по позиции
|  | Итоги по разделу 3 ПНР : | [38 empty] | Итоги по разделу 3 ПНР :
|  | Всего прямые затраты (справочно) |  |  |  | 12: 12350.3 | [27 empty] | Всего прямые затраты (справочно)
|  | в том числе: | [39 empty] | в том числе:
|  | Оплата труда рабочих |  |  |  | 12: 12350.3 | [27 empty] | Оплата труда рабочих
|  | Прочие затраты |  |  |  | 12: 25935.62 | [27 empty] | Прочие затраты
|  | Пусконаладочные работы |  |  |  | 12: 25935.62 | [27 empty] | Пусконаладочные работы
|  | в том числе: | [39 empty] | в том числе:
|  | оплата труда |  |  |  | 12: 12350.3 | [27 empty] | оплата труда
|  | накладные расходы |  |  |  | 12: 9139.22 | [27 empty] | накладные расходы
|  | сметная прибыль |  |  |  | 12: 4446.1 | [27 empty] | сметная прибыль
|  | Всего ФОТ (справочно) |  |  |  | 12: 12350.3 | [27 empty] | Всего ФОТ (справочно)
|  | Всего накладные расходы (справочно) |  |  |  | 12: 9139.22 | [27 empty] | Всего накладные расходы (справочно)
|  | Всего сметная прибыль (справочно) |  |  |  | 12: 4446.1 | [27 empty] | Всего сметная прибыль (справочно)
|  | Всего по разделу 3 ПНР |  |  |  | 12: 25935.62 | [28 empty] | Всего по разделу 3 ПНР
|  | справочно: | [39 empty] | справочно:
|  | Затраты труда рабочих |  |  |  | 7: 22,84 | [29 empty] | Затраты труда рабочих
|  | ПНР "вхолостую" |  |  |  | 12: 20748.5 | [30 empty] | ПНР "вхолостую"
|  | в том числе: | [39 empty] | в том числе:
| 421/пр_2020_прил.8_п.1_гр.6 | Электротехнические устройства |  |  |  | 4: %; 7: 80; 12: 20748.5 | [31 empty] | Электротехнические устройства
|  | ПНР "под нагрузкой" |  |  |  | 12: 5187.12 | [30 empty] | ПНР "под нагрузкой"
|  | в том числе: | [39 empty] | в том числе:
| 421/пр_2020_прил.8_п.1_гр.7 | Электротехнические устройства |  |  |  | 4: %; 7: 20; 12: 5187.12 | [31 empty] | Электротехнические устройства
Раздел 4. Материалы и комплектное оборудование | [33 empty] | Раздел 4. Материалы и комплектное оборудование
19 | Текущие цены | Кабель ААБл-10 3х95 |  |  |  | м | 321.3 | 1 | 321.3 |  |  | 1162.18 |  | 373408.43 | [20 empty] | Кабель ААБл-10 3х95
|  | Цена=1417.86/1,22 | [44 empty] | Цена=1417.86/1,22
|  | Всего по позиции |  |  |  | 12: 373408.43 | [24 empty] | Всего по позиции
20 | Текущие цены | Кабель ААБл-10 3х70 |  |  |  | м | 198.9 | 1 | 198.9 |  |  | 836.07 |  | 166294.32 | [20 empty] | Кабель ААБл-10 3х70
|  | Цена=1020/1,22 | [44 empty] | Цена=1020/1,22
|  | Всего по позиции |  |  |  | 12: 166294.32 | [24 empty] | Всего по позиции
21 | Текущие цены | Труба гофрированная двустенная 110 мм с протяжкой с муфтой красная (50м) |  |  |  | м | 450 | 1 | 450 |  |  | 307.22 |  | 138249 | [20 empty] | Труба гофрированная двустенная 110 мм с протяжкой с муфтой красная (50м)
|  | Цена=374,81/1,22 | [44 empty] | Цена=374,81/1,22
|  | Всего по позиции |  |  |  | 12: 138249 | [24 empty] | Всего по позиции
22 | Текущие цены | Труба SDR11 d-110 мм |  |  |  | м | 25 | 1 | 25 |  |  | 763.11 |  | 19077.75 | [20 empty] | Труба SDR11 d-110 мм
|  | Цена=931/1,22 | [44 empty] | Цена=931/1,22
|  | Всего по позиции |  |  |  | 12: 19077.75 | [24 empty] | Всего по позиции
23 | Текущие цены | Муфта кабельная концевая 3КВТп-10-70/120(Б) |  |  |  | шт | 1 | 1 | 1 |  |  | 7376.52 |  | 7376.52 | [20 empty] | Муфта кабельная концевая 3КВТп-10-70/120(Б)
|  | Цена=8999.36/1,22 | [44 empty] | Цена=8999.36/1,22
|  | Всего по позиции |  |  |  | 12: 7376.52 | [24 empty] | Всего по позиции
24 | Текущие цены | Муфта кабельная концевая 3КНТп-10-70/120(Б) |  |  |  | шт | 3 | 1 | 3 |  |  | 7210.2 |  | 21630.6 | [20 empty] | Муфта кабельная концевая 3КНТп-10-70/120(Б)
|  | Цена=8796.45/1,22 | [44 empty] | Цена=8796.45/1,22
|  | Всего по позиции |  |  |  | 12: 21630.6 | [24 empty] | Всего по позиции
25 | Текущие цены | Уплотнители кабельных проходов термоусаживаемые УКПТ-175/55 |  |  |  | шт | 4 | 1 | 4 |  |  | 539.34 |  | 2157.36 | [20 empty] | Уплотнители кабельных проходов термоусаживаемые УКПТ-175/55
|  | Цена=658/1,22 | [44 empty] | Цена=658/1,22
|  | Всего по позиции |  |  |  | 12: 2157.36 | [24 empty] | Всего по позиции
26 | Текущие цены | Песок природный |  |  |  | м3 | 53.4 | 1 | 53.4 |  |  | 368.85 |  | 19696.59 | [20 empty] | Песок природный
|  | Цена=450/1,22 | [44 empty] | Цена=450/1,22
|  | Всего по позиции |  |  |  | 12: 19696.59 | [24 empty] | Всего по позиции
27 | Текущие цены | Хомут кабельный |  |  |  | уп. | 1 | 1 | 1 |  |  | 427.05 |  | 427.05 | [20 empty] | Хомут кабельный
|  | Цена=521/1,22 | [44 empty] | Цена=521/1,22
|  | Всего по позиции |  |  |  | 12: 427.05 | [24 empty] | Всего по позиции
28 | Текущие цены | Муфта соединительная для трубы гофрированной двустенной 110 мм |  |  |  | шт | 9 | 1 | 9 |  |  | 118.85 |  | 1069.65 | [20 empty] | Муфта соединительная для трубы гофрированной двустенной 110 мм
|  | Цена=145/1,22 | [44 empty] | Цена=145/1,22
|  | Всего по позиции |  |  |  | 12: 1069.65 | [24 empty] | Всего по позиции
29 | Текущие цены | Лоток неперфорированный металлический 100х300х3000-0.8 мм |  |  |  | шт | 3 | 1 | 3 |  |  | 756.64 |  | 2269.92 | [20 empty] | Лоток неперфорированный металлический 100х300х3000-0.8 мм
|  | Цена=1846.21/2/1,22 | [44 empty] | Цена=1846.21/2/1,22
|  | Всего по позиции |  |  |  | 12: 2269.92 | [24 empty] | Всего по позиции
30 | Текущие цены | Крышка лотка 300х3000 |  |  |  | шт | 3 | 1 | 3 |  |  | 2143.72 |  | 6431.16 | [20 empty] | Крышка лотка 300х3000
|  | Цена=2615.34/1,22 | [44 empty] | Цена=2615.34/1,22
|  | Всего по позиции |  |  |  | 12: 6431.16 | [24 empty] | Всего по позиции
31 | Текущие цены | Лента сигнальная 200мкмх150мм (100 м) |  |  |  | шт | 5 | 1 | 5 |  |  | 593.44 |  | 2967.2 | [20 empty] | Лента сигнальная 200мкмх150мм (100 м)
|  | Цена=724/1,22 | [44 empty] | Цена=724/1,22
|  | Всего по позиции |  |  |  | 12: 2967.2 | [24 empty] | Всего по позиции
32 | Текущие цены | Столбик кабельный СКТ (h=1600) |  |  |  | шт | 7 | 1 | 7 |  |  | 703.28 |  | 4922.96 | [20 empty] | Столбик кабельный СКТ (h=1600)
|  | Цена=858/1,22 | [44 empty] | Цена=858/1,22
|  | Всего по позиции |  |  |  | 12: 4922.96 | [24 empty] | Всего по позиции
33 | Текущие цены | Опознавательные знаки для кабельной трассы |  |  |  | шт | 7 | 1 | 7 |  |  | 155.74 |  | 1090.18 | [20 empty] | Опознавательные знаки для кабельной трассы
|  | Цена=190/1,22 | [44 empty] | Цена=190/1,22
|  | Всего по позиции |  |  |  | 12: 1090.18 | [24 empty] | Всего по позиции
34 | Текущие цены | Лента монтажная 0,7*20 мм Sicame IF 207 |  |  |  | м | 9 | 1 | 9 |  |  | 120.99 |  | 1088.91 | [20 empty] | Лента монтажная 0,7*20 мм Sicame IF 207
|  | Цена=147,61/1,22 | [44 empty] | Цена=147,61/1,22
|  | Всего по позиции |  |  |  | 12: 1088.91 | [24 empty] | Всего по позиции
35 | Текущие цены | Скрепа для фиксации монтажной ленты 20 мм Sicame СF 20 |  |  |  | шт | 9 | 1 | 9 |  |  | 28.04 |  | 252.36 | [20 empty] | Скрепа для фиксации монтажной ленты 20 мм Sicame СF 20
|  | Цена=34,21/1,22 | [44 empty] | Цена=34,21/1,22
|  | Всего по позиции |  |  |  | 12: 252.36 | [24 empty] | Всего по позиции
|  | Итоги по разделу 4 Материалы и комплектное оборудование : | [38 empty] | Итоги по разделу 4 Материалы и комплектное оборудование :
|  | Всего прямые затраты (справочно) |  |  |  | 12: 768409.96 | [27 empty] | Всего прямые затраты (справочно)
|  | в том числе: | [39 empty] | в том числе:
|  | Материалы |  |  |  | 12: 768409.96 | [27 empty] | Материалы
|  | Монтажные работы |  |  |  | 12: 768409.96 | [27 empty] | Монтажные работы
|  | в том числе: | [39 empty] | в том числе:
|  | материалы |  |  |  | 12: 768409.96 | [27 empty] | материалы
|  | Всего по разделу 4 Материалы и комплектное оборудование |  |  |  | 12: 768409.96 | [28 empty] | Всего по разделу 4 Материалы и комплектное оборудование
Раздел 5. ВЛ 6-10 кВ монтажные работы | [33 empty] | Раздел 5. ВЛ 6-10 кВ монтажные работы
36 | ГЭСН33-04-016-02 | Развозка конструкций и материалов опор ВЛ 0,38-10 кВ по трассе: одностоечных железобетонных опор |  |  |  | 4: шт; 5: 4; 6: 1; 7: 4 | [20 empty] | Развозка конструкций и материалов опор ВЛ 0,38-10 кВ по трассе: одностоечных железобетонных опор
|  | Объем=2+2 | [37 empty] | Объем=2+2
| 1 | ОТ(ЗТ) |  |  |  | 4: чел.-ч; 7: 1.76; 12: 638.14 | [21 empty] | ОТ(ЗТ)
| 2 | ЭМ |  |  |  | 12: 2300.17 | [21 empty] | ЭМ
|  | ОТм(ЗТм) |  |  |  | 4: чел.-ч; 7: 1.92; 12: 958.73 | [21 empty] | ОТм(ЗТм)
|  | Итого прямые затраты |  |  |  | 12: 3897.04 | [22 empty] | Итого прямые затраты
|  | ФОТ |  |  |  | 12: 1596.87 | [23 empty] | ФОТ
| Пр/812-027.0-1 | НР Линии электропередачи |  |  |  | 4: %; 5: 103; 7: 103; 12: 1644.78 | [23 empty] | НР Линии электропередачи
| Пр/774-027.0 | СП Линии электропередачи |  |  |  | 4: %; 5: 60; 7: 60; 12: 958.12 | [23 empty] | СП Линии электропередачи
|  | Всего по позиции |  |  |  | 10: 1624.99; 12: 6499.94 | [24 empty] | Всего по позиции
37 | ГЭСН33-04-016-05 | Развозка конструкций и материалов опор ВЛ 0,38-10 кВ по трассе: материалов оснастки одностоечных опор |  |  |  | 4: шт; 5: 4; 6: 1; 7: 4 | [20 empty] | Развозка конструкций и материалов опор ВЛ 0,38-10 кВ по трассе: материалов оснастки одностоечных опор
| 1 | ОТ(ЗТ) |  |  |  | 4: чел.-ч; 7: 1; 12: 362.58 | [21 empty] | ОТ(ЗТ)
| 2 | ЭМ |  |  |  | 12: 382.52 | [21 empty] | ЭМ
|  | ОТм(ЗТм) |  |  |  | 4: чел.-ч; 7: 0.56; 12: 238.67 | [21 empty] | ОТм(ЗТм)
|  | Итого прямые затраты |  |  |  | 12: 983.77 | [22 empty] | Итого прямые затраты
|  | ФОТ |  |  |  | 12: 601.25 | [23 empty] | ФОТ
| Пр/812-027.0-1 | НР Линии электропередачи |  |  |  | 4: %; 5: 103; 7: 103; 12: 619.29 | [23 empty] | НР Линии электропередачи
| Пр/774-027.0 | СП Линии электропередачи |  |  |  | 4: %; 5: 60; 7: 60; 12: 360.75 | [23 empty] | СП Линии электропередачи
|  | Всего по позиции |  |  |  | 10: 490.95; 12: 1963.81 | [24 empty] | Всего по позиции
38 | ГЭСН33-04-016-06 | Развозка конструкций и материалов опор ВЛ 0,38-10 кВ по трассе: материалов оснастки сложных опор | [32 empty] | Развозка конструкций и материалов опор ВЛ 0,38-10 кВ по трассе: материалов оснастки сложных опор | bar: 4 to 7
| 1 | ОТ(ЗТ) |  |  |  | 4: чел.-ч; 7: 0.3; 12: 108.77 | [21 empty] | ОТ(ЗТ)
| 2 | ЭМ |  |  |  | 12: 109.29 | [21 empty] | ЭМ
|  | ОТм(ЗТм) |  |  |  | 4: чел.-ч; 7: 0.16; 12: 68.19 | [21 empty] | ОТм(ЗТм)
|  | Итого прямые затраты |  |  |  | 12: 286.25 | [22 empty] | Итого прямые затраты
|  | ФОТ |  |  |  | 12: 176.96 | [23 empty] | ФОТ
| Пр/812-027.0-1 | НР Линии электропередачи |  |  |  | 4: %; 5: 103; 7: 103; 12: 182.27 | [23 empty] | НР Линии электропередачи
| Пр/774-027.0 | СП Линии электропередачи |  |  |  | 4: %; 5: 60; 7: 60; 12: 106.18 | [23 empty] | СП Линии электропередачи
|  | Всего по позиции |  |  |  | 10: 574.7; 12: 574.7 | [24 empty] | Всего по позиции
39 | ГЭСН33-04-003-01 | Установка железобетонных опор ВЛ 0,38; 6-10 кВ с траверсами без приставок: одностоечных |  |  |  | 4: шт; 5: 2; 6: 1; 7: 2 | [20 empty] | Установка железобетонных опор ВЛ 0,38; 6-10 кВ с траверсами без приставок: одностоечных
| 1 | ОТ(ЗТ) |  |  |  | 4: чел.-ч; 7: 6.12; 12: 2403.87 | [21 empty] | ОТ(ЗТ)
| 2 | ЭМ |  |  |  | 12: 4177.28 | [21 empty] | ЭМ
|  | ОТм(ЗТм) |  |  |  | 4: чел.-ч; 7: 1.74; 12: 828.08 | [21 empty] | ОТм(ЗТм)
| 4 | М |  |  |  | 12: 347.61 | [21 empty] | М
|  | Итого прямые затраты |  |  |  | 12: 7756.84 | [22 empty] | Итого прямые затраты
|  | ФОТ |  |  |  | 12: 3231.95 | [23 empty] | ФОТ
| Пр/812-027.0-1 | НР Линии электропередачи |  |  |  | 4: %; 5: 103; 7: 103; 12: 3328.91 | [23 empty] | НР Линии электропередачи
| Пр/774-027.0 | СП Линии электропередачи |  |  |  | 4: %; 5: 60; 7: 60; 12: 1939.17 | [23 empty] | СП Линии электропередачи
|  | Всего по позиции |  |  |  | 10: 6512.46; 12: 13024.92 | [24 empty] | Всего по позиции
40 | ФСБЦ-05.1.02.07-0070 | Стойки опор железобетонные, объем до 0,5 м3, бетон В30, расход арматуры от 150 до 200 кг/м3 |  |  |  | м3 | 0.9 | 1 | 0.9 |  |  | 29071.44 |  | 26164.3 | [20 empty] | Стойки опор железобетонные, объем до 0,5 м3, бетон В30, расход арматуры от 150 до 200 кг/м3
|  | Объем=0,45*2 | [37 empty] | Объем=0,45*2
|  | Всего по позиции |  |  |  | 12: 26164.3 | [24 empty] | Всего по позиции
41 | ГЭСН33-04-003-02 | Установка железобетонных опор ВЛ 0,38; 6-10 кВ с траверсами без приставок: одностоечных с одним подкосом | [32 empty] | Установка железобетонных опор ВЛ 0,38; 6-10 кВ с траверсами без приставок: одностоечных с одним подкосом | bar: 4 to 7
| 1 | ОТ(ЗТ) |  |  |  | 4: чел.-ч; 7: 5.98; 12: 2348.88 | [21 empty] | ОТ(ЗТ)
| 2 | ЭМ |  |  |  | 12: 4882.61 | [21 empty] | ЭМ
|  | ОТм(ЗТм) |  |  |  | 4: чел.-ч; 7: 2; 12: 954.16 | [21 empty] | ОТм(ЗТм)
| 4 | М |  |  |  | 12: 173.8 | [21 empty] | М
|  | Итого прямые затраты |  |  |  | 12: 8359.45 | [22 empty] | Итого прямые затраты
|  | ФОТ |  |  |  | 12: 3303.04 | [23 empty] | ФОТ
| Пр/812-027.0-1 | НР Линии электропередачи |  |  |  | 4: %; 5: 103; 7: 103; 12: 3402.13 | [23 empty] | НР Линии электропередачи
| Пр/774-027.0 | СП Линии электропередачи |  |  |  | 4: %; 5: 60; 7: 60; 12: 1981.82 | [23 empty] | СП Линии электропередачи
|  | Всего по позиции |  |  |  | 10: 13743.4; 12: 13743.4 | [24 empty] | Всего по позиции
42 | ФСБЦ-05.1.02.07-0070 | Стойки опор железобетонные, объем до 0,5 м3, бетон В30, расход арматуры от 150 до 200 кг/м3 |  |  |  | м3 | 0.9 | 1 | 0.9 |  |  | 29071.44 |  | 26164.3 | [20 empty] | Стойки опор железобетонные, объем до 0,5 м3, бетон В30, расход арматуры от 150 до 200 кг/м3
|  | Объем=0,45*2*1 | [37 empty] | Объем=0,45*2*1
|  | Всего по позиции |  |  |  | 12: 26164.3 | [24 empty] | Всего по позиции
43 | ГЭСН33-04-020-01 | Подвеска провода СИП-3 на опорах, (3 провода) при 21 опоре на км линии: с использованием автогидроподъемника |  |  |  | 4: км; 5: 0.045; 6: 1; 7: 0.045 | [20 empty] | Подвеска провода СИП-3 на опорах, (3 провода) при 21 опоре на км линии: с использованием автогидроподъемника
| 1 | ОТ(ЗТ) |  |  |  | 4: чел.-ч; 7: 3.5226; 12: 1469.63 | [21 empty] | ОТ(ЗТ)
| 2 | ЭМ |  |  |  | 12: 538.31 | [21 empty] | ЭМ
|  | ОТм(ЗТм) |  |  |  | 4: чел.-ч; 7: 1.0008; 12: 430.75 | [21 empty] | ОТм(ЗТм)
|  | Итого прямые затраты |  |  |  | 12: 2438.69 | [22 empty] | Итого прямые затраты
|  | ФОТ |  |  |  | 12: 1900.38 | [23 empty] | ФОТ
| Пр/812-027.0-1 | НР Линии электропередачи |  |  |  | 4: %; 5: 103; 7: 103; 12: 1957.39 | [23 empty] | НР Линии электропередачи
| Пр/774-027.0 | СП Линии электропередачи |  |  |  | 4: %; 5: 60; 7: 60; 12: 1140.23 | [23 empty] | СП Линии электропередачи
|  | Всего по позиции |  |  |  | 10: 123029.11; 12: 5536.31 | [24 empty] | Всего по позиции
44 | ГЭСН33-04-030-03 | Установка разъединителей: с помощью механизмов |  |  |  | 4: компл; 5: 1; 6: 1; 7: 1 | [20 empty] | Установка разъединителей: с помощью механизмов
| 1 | ОТ(ЗТ) |  |  |  | 4: чел.-ч; 7: 7.42; 12: 3303.9 | [21 empty] | ОТ(ЗТ)
| 2 | ЭМ |  |  |  | 12: 1322.27 | [21 empty] | ЭМ
|  | ОТм(ЗТм) |  |  |  | 4: чел.-ч; 7: 1.02; 12: 523.96 | [21 empty] | ОТм(ЗТм)
| 4 | М |  |  |  | 12: 30.07 | [21 empty] | М
|  | Итого прямые затраты |  |  |  | 12: 5180.2 | [22 empty] | Итого прямые затраты
|  | ФОТ |  |  |  | 12: 3827.86 | [23 empty] | ФОТ
| Пр/812-027.0-1 | НР Линии электропередачи |  |  |  | 4: %; 5: 103; 7: 103; 12: 3942.7 | [23 empty] | НР Линии электропередачи
| Пр/774-027.0 | СП Линии электропередачи |  |  |  | 4: %; 5: 60; 7: 60; 12: 2296.72 | [23 empty] | СП Линии электропередачи
|  | Всего по позиции |  |  |  | 10: 11419.62; 12: 11419.62 | [24 empty] | Всего по позиции
45 | ТЦ_89.1.62.01_50_5036090504_16.01.2026_02_24.2 | Разъединитель РЛНД.1-10.IV/400 УХЛ1 с приводом, с полимерной изоляцией |  |  |  | шт. | 2 | 1 | 2 |  |  | 38157.38 |  | 76314.76 | [20 empty] | Разъединитель РЛНД.1-10.IV/400 УХЛ1 с приводом, с полимерной изоляцией
|  | Всего по позиции |  |  |  | 12: 76314.76 | [24 empty] | Всего по позиции
46 | ФСБЦ-25.2.02.04-0012 | Кронштейн РА-1 для установки разъединителя (тип РЛНД) на воздушных ЛЭП 6-10 кВ |  |  |  | шт | 2 | 1 | 2 | 1248.01 | 1.4 | 1747.21 |  | 3494.42 | [20 empty] | Кронштейн РА-1 для установки разъединителя (тип РЛНД) на воздушных ЛЭП 6-10 кВ
|  | Всего по позиции |  |  |  | 12: 3494.42 | [24 empty] | Всего по позиции
47 | ФСБЦ-25.2.02.04-0015 | Кронштейн РА-5 для присоединения неизолированных проводов к линейным разъединителям (тип РДЗ, РЛНД) на воздушных ЛЭП 6-10 кВ |  |  |  | шт | 6 | 1 | 6 | 404.83 | 1.4 | 566.76 |  | 3400.56 | [20 empty] | Кронштейн РА-5 для присоединения неизолированных проводов к линейным разъединителям (тип РДЗ, РЛНД) на воздушных ЛЭП 6-10 кВ
|  | Всего по позиции |  |  |  | 12: 3400.56 | [24 empty] | Всего по позиции
48 | ФСБЦ-25.2.02.04-0013 | Кронштейн РА-2 для установки разъединителя (тип РЛНД) на воздушных ЛЭП 6-10 кВ |  |  |  | шт | 2 | 1 | 2 | 749.15 | 1.4 | 1048.81 |  | 2097.62 | [20 empty] | Кронштейн РА-2 для установки разъединителя (тип РЛНД) на воздушных ЛЭП 6-10 кВ
|  | Всего по позиции |  |  |  | 12: 2097.62 | [24 empty] | Всего по позиции
49 | ТЦ_22.2.02.08_2_7723738018_30.01.2026_02_25.1 | Вал привода РА-7 |  |  |  | шт. | 4 | 1 | 4 |  |  | 3506.1 |  | 14024.4 | [20 empty] | Вал привода РА-7
|  | Всего по позиции |  |  |  | 12: 14024.4 | [24 empty] | Всего по позиции
50 | ГЭСНм08-02-472-07 | Проводник заземляющий открыто по строительным основаниям: из полосовой стали сечением 160 мм2 |  |  |  | 4: 100 м; 5: 0.6; 6: 1; 7: 0.6 | [20 empty] | Проводник заземляющий открыто по строительным основаниям: из полосовой стали сечением 160 мм2
| 1 | ОТ(ЗТ) |  |  |  | 4: чел.-ч; 7: 11.1; 12: 4624.82 | [21 empty] | ОТ(ЗТ)
| 2 | ЭМ |  |  |  | 12: 388.94 | [21 empty] | ЭМ
|  | ОТм(ЗТм) |  |  |  | 4: чел.-ч; 7: 0.276; 12: 137.81 | [21 empty] | ОТм(ЗТм)
| 4 | М |  |  |  | 12: 2010.67 | [21 empty] | М
|  | Итого прямые затраты |  |  |  | 12: 7162.24 | [22 empty] | Итого прямые затраты
|  | ФОТ |  |  |  | 12: 4762.63 | [23 empty] | ФОТ
| Пр/812-049.3-1 | НР Электротехнические установки на других объектах |  |  |  | 4: %; 5: 97; 7: 97; 12: 4619.75 | [23 empty] | НР Электротехнические установки на других объектах
| Пр/774-049.3 | СП Электротехнические установки на других объектах |  |  |  | 4: %; 5: 51; 7: 51; 12: 2428.94 | [23 empty] | СП Электротехнические установки на других объектах
|  | Всего по позиции |  |  |  | 10: 23839.05; 12: 14303.43 | [24 empty] | Всего по позиции
51 | ФСБЦ-08.3.07.01-0042 | Прокат стальной горячекатаный полосовой, марки стали Ст3сп, Ст3пс, размеры 40х4 мм |  |  |  | т | 0.0754 | 1 | 0.0754 | 67961.14 | 0.8 | 54368.91 |  | 4099.42 | [20 empty] | Прокат стальной горячекатаный полосовой, марки стали Ст3сп, Ст3пс, размеры 40х4 мм
|  | Объем=ОКРУГЛ(((60*1,256)/1000);4) | [37 empty] | Объем=ОКРУГЛ(((60*1,256)/1000);4)
|  | Всего по позиции |  |  |  | 12: 4099.42 | [24 empty] | Всего по позиции
52 | ГЭСНм08-02-471-04 | Заземлитель вертикальный из круглой стали диаметром: 16 мм |  |  |  | 4: 10 шт; 5: 2; 6: 1; 7: 2 | [20 empty] | Заземлитель вертикальный из круглой стали диаметром: 16 мм
| 1 | ОТ(ЗТ) |  |  |  | 4: чел.-ч; 7: 14.42; 12: 6008.09 | [21 empty] | ОТ(ЗТ)
| 2 | ЭМ |  |  |  | 12: 770.27 | [21 empty] | ЭМ
|  | ОТм(ЗТм) |  |  |  | 4: чел.-ч; 7: 0.52; 12: 259.66 | [21 empty] | ОТм(ЗТм)
| 4 | М |  |  |  | 12: 5374.26 | [21 empty] | М
|  | Итого прямые затраты |  |  |  | 12: 12412.28 | [22 empty] | Итого прямые затраты
|  | ФОТ |  |  |  | 12: 6267.75 | [23 empty] | ФОТ
| Пр/812-049.3-1 | НР Электротехнические установки на других объектах |  |  |  | 4: %; 5: 97; 7: 97; 12: 6079.72 | [23 empty] | НР Электротехнические установки на других объектах
| Пр/774-049.3 | СП Электротехнические установки на других объектах |  |  |  | 4: %; 5: 51; 7: 51; 12: 3196.55 | [23 empty] | СП Электротехнические установки на других объектах
|  | Всего по позиции |  |  |  | 10: 10904.36; 12: 21808.71 | [24 empty] | Всего по позиции
53 | ФСБЦ-08.3.04.02-0095 | Прокат стальной горячекатаный круглый, марки стали Ст3сп, Ст3пс, диаметр 14-50 мм |  |  |  | т | 0.12 | 1 | 0.12 | 66456.5 | 0.8 | 53165.2 |  | 6379.82 | [20 empty] | Прокат стальной горячекатаный круглый, марки стали Ст3сп, Ст3пс, диаметр 14-50 мм
|  | Объем=2*60/1000 | [37 empty] | Объем=2*60/1000
|  | Всего по позиции |  |  |  | 12: 6379.82 | [24 empty] | Всего по позиции
54 | ГЭСНм08-02-472-02 | Заземлитель горизонтальный из стали: полосовой сечением 160 мм2 |  |  |  | 4: 100 м; 5: 0.8; 6: 1; 7: 0.8 | [20 empty] | Заземлитель горизонтальный из стали: полосовой сечением 160 мм2
| 1 | ОТ(ЗТ) |  |  |  | 4: чел.-ч; 7: 11.52; 12: 4799.81 | [21 empty] | ОТ(ЗТ)
| 2 | ЭМ |  |  |  | 12: 455.79 | [21 empty] | ЭМ
|  | ОТм(ЗТм) |  |  |  | 4: чел.-ч; 7: 0.32; 12: 159.79 | [21 empty] | ОТм(ЗТм)
| 4 | М |  |  |  | 12: 3912.06 | [21 empty] | М
|  | Итого прямые затраты |  |  |  | 12: 9327.45 | [22 empty] | Итого прямые затраты
|  | ФОТ |  |  |  | 12: 4959.6 | [23 empty] | ФОТ
| Пр/812-049.3-1 | НР Электротехнические установки на других объектах |  |  |  | 4: %; 5: 97; 7: 97; 12: 4810.81 | [23 empty] | НР Электротехнические установки на других объектах
| Пр/774-049.3 | СП Электротехнические установки на других объектах |  |  |  | 4: %; 5: 51; 7: 51; 12: 2529.4 | [23 empty] | СП Электротехнические установки на других объектах
|  | Всего по позиции |  |  |  | 10: 20954.58; 12: 16763.66 | [24 empty] | Всего по позиции
55 | ФСБЦ-08.3.07.01-0042 | Прокат стальной горячекатаный полосовой, марки стали Ст3сп, Ст3пс, размеры 40х4 мм |  |  |  | т | 0.1005 | 1 | 0.1005 | 67961.14 | 0.8 | 54368.91 |  | 5464.08 | [20 empty] | Прокат стальной горячекатаный полосовой, марки стали Ст3сп, Ст3пс, размеры 40х4 мм
|  | Объем=ОКРУГЛ(((80*1,256)/1000);4) | [37 empty] | Объем=ОКРУГЛ(((80*1,256)/1000);4)
|  | Всего по позиции |  |  |  | 12: 5464.08 | [24 empty] | Всего по позиции
|  | Итоги по разделу 5 ВЛ 6-10 кВ монтажные работы : | [38 empty] | Итоги по разделу 5 ВЛ 6-10 кВ монтажные работы :
|  | Всего прямые затраты (справочно) |  |  |  | 12: 225716.55 | [27 empty] | Всего прямые затраты (справочно)
|  | в том числе: | [39 empty] | в том числе:
|  | Оплата труда рабочих |  |  |  | 12: 26068.49 | [27 empty] | Оплата труда рабочих
|  | Эксплуатация машин |  |  |  | 12: 15327.45 | [27 empty] | Эксплуатация машин
|  | Оплата труда машинистов (Отм) |  |  |  | 12: 4559.8 | [27 empty] | Оплата труда машинистов (Отм)
|  | Материалы |  |  |  | 12: 179760.81 | [27 empty] | Материалы
|  | Строительные работы |  |  |  | 12: 220366.38 | [27 empty] | Строительные работы
|  | в том числе: | [39 empty] | в том числе:
|  | оплата труда |  |  |  | 12: 10635.77 | [27 empty] | оплата труда
|  | эксплуатация машин и механизмов |  |  |  | 12: 13712.45 | [27 empty] | эксплуатация машин и механизмов
|  | оплата труда машинистов (Отм) |  |  |  | 12: 4002.54 | [27 empty] | оплата труда машинистов (Отм)
|  | материалы |  |  |  | 12: 168155.16 | [27 empty] | материалы
|  | накладные расходы |  |  |  | 12: 15077.47 | [27 empty] | накладные расходы
|  | сметная прибыль |  |  |  | 12: 8782.99 | [27 empty] | сметная прибыль
|  | Монтажные работы |  |  |  | 12: 52875.8 | [27 empty] | Монтажные работы
|  | в том числе: | [39 empty] | в том числе:
|  | оплата труда |  |  |  | 12: 15432.72 | [27 empty] | оплата труда
|  | эксплуатация машин и механизмов |  |  |  | 12: 1615 | [27 empty] | эксплуатация машин и механизмов
|  | оплата труда машинистов (Отм) |  |  |  | 12: 557.26 | [27 empty] | оплата труда машинистов (Отм)
|  | материалы |  |  |  | 12: 11605.65 | [27 empty] | материалы
|  | накладные расходы |  |  |  | 12: 15510.28 | [27 empty] | накладные расходы
|  | сметная прибыль |  |  |  | 12: 8154.89 | [27 empty] | сметная прибыль
|  | Всего ФОТ (справочно) |  |  |  | 12: 30628.29 | [27 empty] | Всего ФОТ (справочно)
|  | Всего накладные расходы (справочно) |  |  |  | 12: 30587.75 | [27 empty] | Всего накладные расходы (справочно)
|  | Всего сметная прибыль (справочно) |  |  |  | 12: 16937.88 | [27 empty] | Всего сметная прибыль (справочно)
|  | Всего по разделу 5 ВЛ 6-10 кВ монтажные работы |  |  |  | 12: 273242.18 | [28 empty] | Всего по разделу 5 ВЛ 6-10 кВ монтажные работы
|  | справочно: | [39 empty] | справочно:
|  | Материальные ресурсы, отсутствующие в ФРСН |  |  |  | 12: 90339.16 | [27 empty] | Материальные ресурсы, отсутствующие в ФРСН
|  | Затраты труда рабочих |  |  |  | 7: 63,1426 | [29 empty] | Затраты труда рабочих
|  | Затраты труда машинистов |  |  |  | 7: 9,5168 | [29 empty] | Затраты труда машинистов
Раздел 6. Материалы и комплектное оборудование | [33 empty] | Раздел 6. Материалы и комплектное оборудование
56 | Текущие цены | Траверса ТМ68 |  |  |  | шт. | 1 | 1 | 1 |  |  | 11501.7 |  | 11501.7 | [20 empty] | Траверса ТМ68
|  | Цена=14032.07/1,22 | [44 empty] | Цена=14032.07/1,22
|  | Всего по позиции |  |  |  | 12: 11501.7 | [24 empty] | Всего по позиции
57 | Текущие цены | Траверса ТМ57 |  |  |  | шт. | 1 | 1 | 1 |  |  | 1604.92 |  | 1604.92 | [20 empty] | Траверса ТМ57
|  | Цена=1958/1,22 | [44 empty] | Цена=1958/1,22
|  | Всего по позиции |  |  |  | 12: 1604.92 | [24 empty] | Всего по позиции
58 | Текущие цены | Оголовок ОГ54 |  |  |  | шт. | 1 | 1 | 1 |  |  | 8658.66 |  | 8658.66 | [20 empty] | Оголовок ОГ54
|  | Цена=10563.57/1,22 | [44 empty] | Цена=10563.57/1,22
|  | Всего по позиции |  |  |  | 12: 8658.66 | [24 empty] | Всего по позиции
59 | Текущие цены | Хомут Х51 |  |  |  | шт. | 4 | 1 | 4 |  |  | 341.8 |  | 1367.2 | [20 empty] | Хомут Х51
|  | Цена=417/1,22 | [44 empty] | Цена=417/1,22
|  | Всего по позиции |  |  |  | 12: 1367.2 | [24 empty] | Всего по позиции
60 | Текущие цены | Крепление подкоса У52 |  |  |  | шт. | 2 | 1 | 2 |  |  | 3048.64 |  | 6097.28 | [20 empty] | Крепление подкоса У52
|  | Цена=3719.34/1,22 | [44 empty] | Цена=3719.34/1,22
|  | Всего по позиции |  |  |  | 12: 6097.28 | [24 empty] | Всего по позиции
61 | Текущие цены | Проводник заземляющий ЗП21 |  |  |  | м | 2 | 1 | 2 |  |  | 372.95 |  | 745.9 | [20 empty] | Проводник заземляющий ЗП21
|  | Цена=455/1,22 | [44 empty] | Цена=455/1,22
|  | Всего по позиции |  |  |  | 12: 745.9 | [24 empty] | Всего по позиции
62 | Текущие цены | Гайка ГОСТ 5915-70 М20 |  |  |  | шт | 1 | 1 | 1 |  |  | 227.87 |  | 227.87 | [20 empty] | Гайка ГОСТ 5915-70 М20
|  | Цена=278/1,22 | [44 empty] | Цена=278/1,22
|  | Всего по позиции |  |  |  | 12: 227.87 | [24 empty] | Всего по позиции
63 | Текущие цены | Зажим плашечный НБ-2-6А |  |  |  | шт. | 9 | 1 | 9 |  |  | 1017.21 |  | 9154.89 | [20 empty] | Зажим плашечный НБ-2-6А
|  | Цена=1241/1,22 | [44 empty] | Цена=1241/1,22
|  | Всего по позиции |  |  |  | 12: 9154.89 | [24 empty] | Всего по позиции
64 | Текущие цены | Зажим прокалывающий SLW 25.2 |  |  |  | шт. | 12 | 1 | 12 |  |  | 884.43 |  | 10613.16 | [20 empty] | Зажим прокалывающий SLW 25.2
|  | Цена=1079/1,22 | [44 empty] | Цена=1079/1,22
|  | Всего по позиции |  |  |  | 12: 10613.16 | [24 empty] | Всего по позиции
65 | Текущие цены | Зажим прокалывающий SEW 20 |  |  |  | шт. | 6 | 1 | 6 |  |  | 596.72 |  | 3580.32 | [20 empty] | Зажим прокалывающий SEW 20
|  | Цена=728/1,22 | [44 empty] | Цена=728/1,22
|  | Всего по позиции |  |  |  | 12: 3580.32 | [24 empty] | Всего по позиции
66 | Текущие цены | Кожух защитный SP 16 |  |  |  | шт. | 12 | 1 | 12 |  |  | 418.85 |  | 5026.2 | [20 empty] | Кожух защитный SP 16
|  | Цена=511/1,22 | [44 empty] | Цена=511/1,22
|  | Всего по позиции |  |  |  | 12: 5026.2 | [24 empty] | Всего по позиции
67 | Текущие цены | Изолятор штыревой ШФ-20Г1 |  |  |  | шт. | 9 | 1 | 9 |  |  | 973.77 |  | 8763.93 | [20 empty] | Изолятор штыревой ШФ-20Г1
|  | Цена=1188/1,22 | [44 empty] | Цена=1188/1,22
|  | Всего по позиции |  |  |  | 12: 8763.93 | [24 empty] | Всего по позиции
68 | Текущие цены | Колпачок К9 |  |  |  | шт. | 9 | 1 | 9 |  |  | 22.98 |  | 206.82 | [20 empty] | Колпачок К9
|  | Цена=28,04/1,22 | [44 empty] | Цена=28,04/1,22
|  | Всего по позиции |  |  |  | 12: 206.82 | [24 empty] | Всего по позиции
69 | Текущие цены | Вязка спиральная CO 50 |  |  |  | шт. | 8 | 1 | 8 |  |  | 80.33 |  | 642.64 | [20 empty] | Вязка спиральная CO 50
|  | Цена=98/1,22 | [44 empty] | Цена=98/1,22
|  | Всего по позиции |  |  |  | 12: 642.64 | [24 empty] | Всего по позиции
70 | Текущие цены | Скоба СРС-7-16 |  |  |  | шт. | 9 | 1 | 9 |  |  | 235.58 |  | 2120.22 | [20 empty] | Скоба СРС-7-16
|  | Цена=287,41/1,22 | [44 empty] | Цена=287,41/1,22
|  | Всего по позиции |  |  |  | 12: 2120.22 | [24 empty] | Всего по позиции
71 | Текущие цены | Изолятор подвесной ЛК 70/10-И-3 ГС |  |  |  | шт. | 9 | 1 | 9 |  |  | 1139.34 |  | 10254.06 | [20 empty] | Изолятор подвесной ЛК 70/10-И-3 ГС
|  | Цена=1390/1,22 | [44 empty] | Цена=1390/1,22
|  | Всего по позиции |  |  |  | 12: 10254.06 | [24 empty] | Всего по позиции
72 | Текущие цены | Ушко однолапчатое У1-7-16 |  |  |  | шт. | 9 | 1 | 9 |  |  | 661.48 |  | 5953.32 | [20 empty] | Ушко однолапчатое У1-7-16
|  | Цена=807/1,22 | [44 empty] | Цена=807/1,22
|  | Всего по позиции |  |  |  | 12: 5953.32 | [24 empty] | Всего по позиции
73 | Текущие цены | Разрядник РВО-10 |  |  |  | шт. | 6 | 1 | 6 |  |  | 5901.64 |  | 35409.84 | [20 empty] | Разрядник РВО-10
|  | Цена=7200/1,22 | [44 empty] | Цена=7200/1,22
|  | Всего по позиции |  |  |  | 12: 35409.84 | [24 empty] | Всего по позиции
74 | Текущие цены | ПРОВОД СИП 3, 1х95 |  |  |  | м | 45 | 1 | 45 |  |  | 168.91 |  | 7600.95 | [20 empty] | ПРОВОД СИП 3, 1х95
|  | Цена=206,07/1,22 | [44 empty] | Цена=206,07/1,22
|  | Всего по позиции |  |  |  | 12: 7600.95 | [24 empty] | Всего по позиции
|  | Итоги по разделу 6 Материалы и комплектное оборудование : | [38 empty] | Итоги по разделу 6 Материалы и комплектное оборудование :
|  | Всего прямые затраты (справочно) |  |  |  | 12: 129529.88 | [27 empty] | Всего прямые затраты (справочно)
|  | в том числе: | [39 empty] | в том числе:
|  | Материалы |  |  |  | 12: 129529.88 | [27 empty] | Материалы
|  | Монтажные работы |  |  |  | 12: 129529.88 | [27 empty] | Монтажные работы
|  | в том числе: | [39 empty] | в том числе:
|  | материалы |  |  |  | 12: 129529.88 | [27 empty] | материалы
|  | Всего по разделу 6 Материалы и комплектное оборудование |  |  |  | 12: 129529.88 | [28 empty] | Всего по разделу 6 Материалы и комплектное оборудование
|  | Итоги по смете: | [45 empty] | Итоги по смете:
|  | Всего прямые затраты (справочно) |  |  |  | 12: 1532007.4 | [34 empty] | Всего прямые затраты (справочно)
|  | в том числе: | [46 empty] | в том числе:
|  | Оплата труда рабочих |  |  |  | 12: 260245.03 | [34 empty] | Оплата труда рабочих
|  | Эксплуатация машин |  |  |  | 12: 141268.74 | [34 empty] | Эксплуатация машин
|  | Оплата труда машинистов (Отм) |  |  |  | 12: 46761.59 | [34 empty] | Оплата труда машинистов (Отм)
|  | Материалы |  |  |  | 12: 1083732.04 | [34 empty] | Материалы
|  | Строительные работы |  |  |  | 12: 715536.82 | [34 empty] | Строительные работы
|  | в том числе: | [46 empty] | в том числе:
|  | оплата труда |  |  |  | 12: 167475.96 | [34 empty] | оплата труда
|  | эксплуатация машин и механизмов |  |  |  | 12: 73023.12 | [34 empty] | эксплуатация машин и механизмов
|  | оплата труда машинистов (Отм) |  |  |  | 12: 22392.89 | [34 empty] | оплата труда машинистов (Отм)
|  | материалы |  |  |  | 12: 169087.22 | [34 empty] | материалы
|  | накладные расходы |  |  |  | 12: 181298.51 | [34 empty] | накладные расходы
|  | сметная прибыль |  |  |  | 12: 102259.12 | [34 empty] | сметная прибыль
|  | Монтажные работы |  |  |  | 12: 1242949.72 | [34 empty] | Монтажные работы
|  | в том числе: | [46 empty] | в том числе:
|  | оплата труда |  |  |  | 12: 80418.77 | [34 empty] | оплата труда
|  | эксплуатация машин и механизмов |  |  |  | 12: 68245.62 | [34 empty] | эксплуатация машин и механизмов
|  | оплата труда машинистов (Отм) |  |  |  | 12: 24368.7 | [34 empty] | оплата труда машинистов (Отм)
|  | материалы |  |  |  | 12: 914644.82 | [34 empty] | материалы
|  | накладные расходы |  |  |  | 12: 101643.84 | [34 empty] | накладные расходы
|  | сметная прибыль |  |  |  | 12: 53627.97 | [34 empty] | сметная прибыль
|  | Прочие затраты |  |  |  | 12: 25935.62 | [34 empty] | Прочие затраты
|  | Пусконаладочные работы |  |  |  | 12: 25935.62 | [34 empty] | Пусконаладочные работы
|  | в том числе: | [46 empty] | в том числе:
|  | оплата труда |  |  |  | 12: 12350.3 | [34 empty] | оплата труда
|  | накладные расходы |  |  |  | 12: 9139.22 | [34 empty] | накладные расходы
|  | сметная прибыль |  |  |  | 12: 4446.1 | [34 empty] | сметная прибыль
|  | Всего |  |  |  | 12: 1984422.16 | [35 empty] | Всего
|  | Всего ФОТ (справочно) |  |  |  | 12: 307006.62 | [34 empty] | Всего ФОТ (справочно)
|  | Всего накладные расходы (справочно) |  |  |  | 12: 292081.57 | [34 empty] | Всего накладные расходы (справочно)
|  | Всего сметная прибыль (справочно) |  |  |  | 12: 160333.19 | [34 empty] | Всего сметная прибыль (справочно)
|  | Всего СМР для расчета лимитированных затрат |  |  |  | 12: 1958486.54 | [35 empty] | Всего СМР для расчета лимитированных затрат
|  | Перевозка рабочих 2,5% от (1984422,16-0) |  |  |  | 12: 49610.55 | [34 empty] | Перевозка рабочих 2,5% от (1984422,16-0)
|  | Командировочные расходы (646,97715+93,4929045)/8*700 |  |  |  | 12: 64791.13 | [34 empty] | Командировочные расходы (646,97715+93,4929045)/8*700
|  | Всего |  |  |  | 12: 2072888.22 | [35 empty] | Всего
|  | Всего с прочими затратами |  |  |  | 12: 2098823.84 | [35 empty] | Всего с прочими затратами
|  | Непредвиденные затраты 3% |  |  |  | 12: 62964.72 | [34 empty] | Непредвиденные затраты 3%
|  | Всего с непредвиденными |  |  |  | 12: 2161788.56 | [35 empty] | Всего с непредвиденными
|  | Затраты на ГНБ 1х110мм 25*6147,54 |  |  |  | 12: 153688.5 | [34 empty] | Затраты на ГНБ 1х110мм 25*6147,54
|  | Проектные работы |  |  |  | 12: 129707.31 | [34 empty] | Проектные работы
|  | Всего с учетом доп. работ и затрат |  |  |  | 12: 2445184.37 | [35 empty] | Всего с учетом доп. работ и затрат
|  | НДС 22% |  |  |  | 12: 537940.56 | [34 empty] | НДС 22%
|  | ВСЕГО по смете |  |  |  | 12: 2983124.93 | [35 empty] | ВСЕГО по смете
|  | справочно: | [46 empty] | справочно:
|  | Материальные ресурсы, отсутствующие в ФРСН |  |  |  | 12: 90339.16 | [34 empty] | Материальные ресурсы, отсутствующие в ФРСН
|  | Затраты труда рабочих |  |  |  | 7: 646,97715 | [36 empty] | Затраты труда рабочих
|  | Затраты труда машинистов |  |  |  | 7: 93,4929045 | [36 empty] | Затраты труда машинистов
|  | ПНР "вхолостую" |  |  |  | 12: 20748.5 | [37 empty] | ПНР "вхолостую"
|  | в том числе: | [46 empty] | в том числе:
| 421/пр_2020_прил.8_п.1_гр.6 | Электротехнические устройства |  |  |  | 4: %; 7: 80; 12: 20748.5 | [38 empty] | Электротехнические устройства
|  | ПНР "под нагрузкой" |  |  |  | 12: 5187.12 | [37 empty] | ПНР "под нагрузкой"
|  | в том числе: | [46 empty] | в том числе:
| 421/пр_2020_прил.8_п.1_гр.7 | Электротехнические устройства |  |  |  | 4: %; 7: 20; 12: 5187.12 | [38 empty] | Электротехнические устройства
Составил:
[должность, подпись (инициалы, фамилия)]
Проверил:
[должность, подпись (инициалы, фамилия)]