## Локальная смета ремонт кровли
Ведомость объёмов работ
№ п/п | № в ЛСР | Наименование работ | Ед. изм. | Кол-во | Ссылки на чертежи | Формула расчёта, расчёт объёмов работ и расхода материалов
1 | 2 | 3 | 4 | 5 | 6 | 7
Раздел 1. Новый раздел | [8 empty] | Раздел 1. Новый раздел
1 | 1 | Разборка покрытий кровель: из рулонных материалов | 100 м2 | 5.582 |  |  |  | 1
2 | 2 | Ремонт цементной стяжки площадью заделки: свыше 0,5 до 1,0 м2 | 100 мест | 1.85 |  |  |  | 1
3 | 3 | Приготовление тяжелых кладочных растворов: цементных марки 100 | 100 м3 | 0.03959 |  |  |  | 1
4 | 4 | Песок природный для строительных работ II класс, крупный | м3 | 4.7904 |  |  |  | 1
5 | 5 | Огрунтовка оснований из бетона или раствора под водоизоляционный кровельный ковер: готовой эмульсией битумной | 100 м2 | 5.582 |  |  |  | 1
6 | 6 | Мастика (праймер) битумная с органическими растворителями для подготовки бетонных и цементно-песчаных поверхностей перед укладкой кровельных и гидроизоляционных материалов, диапазон температур от -20 до +40 °C, расход 0,2-0,3 кг/м2 | л | 167.46 |  |  | 558,2*0,3 | 1
7 | 7 | Устройство кровель плоских из наплавляемых материалов: в два слоя | 100 м2 | 5.582 |  |  |  | 1
8 | 8 | Материал рулонный битумно-полимерный гидроизоляционный для гидроизоляции железобетонной плиты проезжей части мостовых сооружений и дорог, наплавляемый, основа полиэстер, гибкость не выше -25 °C, продольная/поперечная прочность не менее 600/600 Н, теплостойкость не ниже +100 °C, пожарно-технические характеристики Г4, В3, РП4, масса 5,5 кг/м2 | м2 | 647.512 |  |  |  | 1
9 | 9 | Материал рулонный битумно-полимерный кровельный ТПП, наплавляемый, основа стеклоткань, продольная/поперечная нагрузка на разрыв не менее 1000/1100 Н, гибкость не выше -20 °C, теплостойкость не ниже 100 °C, масса 4,0 кг/м2, толщина 2,8 мм | м2 | 636.348 |  |  |  | 1
10 | 10 | Затаривание строительного мусора в мешки | т | 6.83 |  |  |  | 1
11 | 11 | Погрузка в автотранспортное средство: мусор строительный с погрузкой вручную | 1т груза | 6.83 |  |  |  | 1
Составил:
[должность, подпись (инициалы, фамилия)]
Проверил:
[должность, подпись (инициалы, фамилия)]