## Обустройство скважины изм.26.02
Ведомость объёмов работ
№ п/п | № в ЛСР | Наименование работ | Ед. изм. | Кол-во | Ссылки на чертежи | Формула расчёта, расчёт объёмов работ и расхода материалов
1 | 2 | 3 | 4 | 5 | 6 | 7
Раздел 1. Обустройство скважины | [7 empty] | Раздел 1. Обустройство скважины
1 | 1 | Устройство: оголовка | шт | 1 |  |  | 1
2 | 2 | Промышленный фланцевый оголовок 377-100 | шт. | 1 |  |  | 1
Монтаж модуль-бокса | [8 empty] | Монтаж модуль-бокса
3 | 3 | Разработка грунта вручную в траншеях глубиной до 2 м без креплений с откосами, группа грунтов: 3 | 100 м3 | 0.25 |  | (5*5*1) / 100 | 1
4 | 4 | Устройство основания под фундаменты: щебеночного | м3 | 12.5 |  | 5*5*0,5 | 1
5 | 5 | Щебень М 1000, фракция 20-40 мм, группа 2 | м3 | 7.1875 |  | 14,375/2 | 1
6 | 6 | Щебень М 1000, фракция 40-80(70) мм, группа 2 | м3 | 7.1875 |  | 14,375/2 | 1
7 | 7 | Устройство фундаментных плит железобетонных: плоских | 100 м3 | 0.06 |  | (5*4*0,3) / 100 | 1
8 | 8 | Смеси бетонные тяжелого бетона (БСТ), класс B25 (М350) | м3 | 6.09 |  |  | 1
9 | 9 | Сетка сварная с ячейкой 10 из арматурной стали: А-I и А-II диаметром 10 мм | т | 0.486 |  |  | 1
10 | 10 | Монтаж сосудов и аппаратов без механизмов на открытой площадке, масса сосудов и аппаратов: 8 т | шт | 1 |  |  | 1
11 | 11 | Модуль-бокс 4х3х3 (с разборной крышей) | компл. | 1 |  |  | 1
12 | 12 | Засыпка вручную траншей, пазух котлованов и ям, группа грунтов: 2 | 100 м3 | 0.045 |  | (25-12,5-4*4*0,5) / 100 | 1
Монтаж оборудования скважины | [8 empty] | Монтаж оборудования скважины
13 | 13 | Насос артезианский с погружным электродвигателем, марки: ЭЦВ8-40-180 | шт | 1 |  |  | 1
14 | 14 | Насос погружной ЭЦВ 8-40-140 | компл. | 1 |  |  | 1
15 | 15 | Трубы бурильные из стали группы Д с высаженными внутрь концами и муфты к ним наружным диаметром 89 мм, толщиной стенки 7 мм | м | 54 |  | 10,8*5 | 1
16 | 16 | Преобразователь массой: до 0,15 т | шкаф | 1 |  |  | 1
17 | 17 | Преобразователь частоты для насосного оборудования Grundfos CUE 30кВт 61А/55А | шт. | 1 |  |  | 1
18 | 18 | Шкаф (пульт) управления навесной, высота, ширина и глубина: до 600х600х350 мм | шт | 1 |  |  | 1
19 | 19 | Шкаф управления насосным оборудованием | шт. | 1 |  |  | 1
Установка оборудования в водозаборном узле | [8 empty] | Установка оборудования в водозаборном узле
20 | 20 | Установка счетчиков (водомеров) диаметром: до 80 мм | шт | 1 |  |  | 1
21 | 21 | Фланцы приварные встык, марка стали 20, номинальное давление 1,6 МПа, номинальный диаметр 65 мм | компл | 2 |  |  | 1
22 | 22 | Счетчик фланцевый Ду 65 с импульсным выходом | шт. | 1 |  |  | 1
23 | 23 | Установка фильтров диаметром: 65 мм | 10 шт | 0.1 |  | 1 / 10 | 1
24 | 24 | Фильтры фланцевые чугунные сетчатые, со сливной пробкой, номинальное давление 1,6 МПа (16 кгс/см2), номинальный диаметр 65 мм | шт | 1 |  |  | 1
25 | 25 | Установка вентилей, задвижек, затворов, клапанов обратных, кранов проходных на трубопроводах из стальных труб диаметром: до 100 мм | шт | 3 |  | 1+2 | 1
26 | 26 | Клапаны обратные BROEN V275-Н латунные, с межфланцевым присоединением, давлением 1,6 МПа (16 кгс/см2), диаметром: 65 мм | шт | 1 |  |  | 1
27 | 27 | Задвижки клиновые с выдвижным шпинделем фланцевые для газа давлением 1,6 МПа (16 кгс/см2): 30лс941нж диаметром 100 мм | шт | 2 |  |  | 1
28 | 28 | Фланцы приварные встык, марка стали 20, номинальное давление 1,6 МПа, номинальный диаметр 100 мм | компл | 4 |  |  | 1
29 | 29 | Прокладка трубопроводов водоснабжения из стальных водогазопроводных оцинкованных труб диаметром: 100 мм | 100 м | 0.06 |  | 6 / 100 | 1
30 | 30 | Трубопроводы из стальных электросварных труб с гильзами для отопления и водоснабжения, наружный диаметр 108 мм, толщина стенки 4 мм | м | 6 |  |  | 1
31 | 31 | Установка полиэтиленовых фасонных частей: отводов, колен, патрубков, переходов | 10 шт | 0.1 |  | 1 / 10 | 1
32 | 32 | Конус проходной | шт. | 1 |  |  | 1
Раздел 2. Электроснабжение скважины, ВЛ-0,4 кВ | [7 empty] | Раздел 2. Электроснабжение скважины, ВЛ-0,4 кВ
33 | 33 | Развозка конструкций и материалов опор ВЛ 0,38-10 кВ по трассе: одностоечных деревянных опор | шт | 10 |  |  | 1
34 | 34 | Развозка конструкций и материалов опор ВЛ 0,38-10 кВ по трассе: материалов оснастки одностоечных опор | шт | 10 |  |  | 1
35 | 35 | Установка сборных железобетонных фундаментов стаканного типа прим. | 100 м3 | 0.027 |  | (10*0,27) / 100 | 1
36 | 36 | Кольцо для смотровых колодцев водопроводных и канализационных сетей, внутренний диаметр 1000 мм, высота 0,89 м, расход арматуры 8 кг на 1 м, бетон B15 0,27 м3 | м | 10 |  |  | 1
37 | 37 | Установка вручную деревянных опор ВЛ 0,38; 6-10 кВ из пропитанных цельных стоек длиной до 9,5 м: одностоечных | шт | 10 |  |  | 1
38 | 38 | Лесоматериалы круглые хвойных пород для опор линий связи, автоблокировки, электропередач напряжением ниже 35 кВ, диаметр 14-24 см, длина 9,5 м | м3 | 4.8 |  | 10*0,48 | 1
39 | 39 | Подвеска самонесущих изолированных проводов (СИП-2А) напряжением от 0,4 кВ до 1 кВ (со снятием напряжения) при количестве 29 опор: с использованием автогидроподъемника | 1000 м | 0.35 |  | 350 / 1000 | 1
40 | 40 | Провод самонесущий изолированный СИП-4 4х70-0,6/1 | 1000 м | 0.357 |  |  | 1
41 | 41 | Комплект для простого анкерного крепления в составе кронштейн предельная нагрузка 15 кН, зажим длина клиньев 165 мм, длина петли 290 мм | компл | 2 |  |  | 1
42 | 42 | Комплект промежуточной подвески в составе кронштейн предельная нагрузка 12-20 кН, зажим сечение 16-95 мм2 | компл | 8 |  |  | 1
43 | 43 | Зажим ответвительный с прокалыванием изоляции (СИП): P3-95 | 100 шт | 0.08 |  | (4*2) / 100 | 1
44 | 44 | Хомут стяжной, диаметр 10-45 мм, длина 175 мм, разрушающая нагрузка 0,3 кН | 100 шт | 0.2 |  | (2*10) / 100 | 1
45 | 45 | Лента крепления, ширина 20 мм, толщина 0,7 мм, длина 50 м, из нержавеющей стали (в пластмассовой коробке с кабельной бухтой) F207 (СИП) | шт | 1 |  |  | 1
Электромонтажные работы | [8 empty] | Электромонтажные работы
46 | 46 | Светильник потолочный или настенный с креплением винтами или болтами для помещений: с нормальными условиями среды, одноламповый | 100 шт | 0.02 |  | 2 / 100 | 1
47 | 47 | Светильники с люминесцентными лампами для аварийного и резервного освещения общественных и промышленных зданий, потолочные, в комплекте с лампами и аккумуляторными батареями, мощность 2х8 Вт, цоколь G5, IP65, размер 370х151х104 мм | шт | 2 |  |  | 1
48 | 48 | Розетка штепсельная: полугерметическая и герметическая | 100 шт | 0.02 |  | 2 / 100 | 1
49 | 49 | Розетка открытой проводки двухгнездная с заземлением | 100 шт | 0.02 |  | 2 / 100 | 1
50 | 50 | Кабель трех-пятижильный сечением жилы до 16 мм2 с креплением накладными скобами, полосками с установкой ответвительных коробок | 100 м | 0.7 |  | (50+20) / 100 | 1
51 | 51 | Кабель силовой с медными жилами ВВГнг(A)-LS 4х2,5-660 | 1000 м | 0.05 |  | 50 / 1000 | 1
52 | 52 | Кабель силовой с медными жилами ВВГнг(A)-LS 4х1,5-660 | 1000 м | 0.02 |  | 20 / 1000 | 1
53 | 53 | Выключатель: двухклавишный неутопленного типа при открытой проводке | 100 шт | 0.01 |  | 1 / 100 | 1
54 | 54 | Выключатель двухклавишный для открытой проводки, марка: А16-007 с подсветкой, цвет белый | 10 шт | 0.1 |  | 1 / 10 | 1
55 | 55 | Установка конвекторов | 100 кВт | 0.02 |  | (2*1) / 100 | 1
56 | 56 | Конвекторы отопительные стальные настенные с кожухом и креплениями, тепловая мощность 1,000 кВт, концевые | шт | 2 |  |  | 1
57 | 57 | Шкаф (пульт) управления навесной, высота, ширина и глубина: до 600х600х350 мм | шт | 1 |  |  | 1
58 | 58 | Шкаф силовой ШВР 1-50, с автоматическими выключателями | шт. | 1 |  |  | 1
59 | 59 | Разводка по устройствам и подключение жил кабелей или проводов сечением: до 10 мм2 | 100 шт | 0.14 |  | 14 / 100 | 1
Раздел 3. Пусконаладочные работы | [7 empty] | Раздел 3. Пусконаладочные работы
60 | 60 | Фазировка электрической линии или трансформатора с сетью напряжением: до 1 кВ | шт | 3 |  |  | 1
61 | 61 | Присоединение с количеством взаимосвязанных устройств: до 2 шт. | присоединение | 1 |  |  | 1
62 | 62 | Сооружение водозаборное: подземных вод, с погружными насосами, эрлифтами, производительность до 1000 м3/сут | шт | 1 |  |  | 1
Составил:
[должность, подпись (инициалы, фамилия)]
Проверил:
[должность, подпись (инициалы, фамилия)]