## Копия 26.08 Ремонт Североморск,
Приложение № 3
Утверждено приказом Минстроя РФ № 421/пр от 4 августа 2020 г. в редакции приказа № 557/пр от 7 июля 2022 г.
Наименование программного продукта |  |  |  |  | ГРАНД-Смета, версия 2025.1
Наименование редакции сметных нормативов |  |  |  |  | Приказ Минстроя России от 30.12.2021 № 1046/пр; Приказ Минстроя России от 04.08.2020 № 421/пр; Приказ Минстроя России от 21.12.2020 № 812/пр; Приказ Минстроя России от 11.12.2020 № 774/пр; Приказ Минстроя России от 02.08.2023 № 551/пр; Приказ Минстроя России от 14.11.2023 № 817/пр; Приказ Минстроя России от 16.02.2024 № 102/пр; Приказ Минстроя России от 13.05.2024 №323/пр; Приказ Минстроя России от 09.08.2024 №524/пр; Приказ Минстроя России от 07.11.2024 №747/пр; Приказ Минстроя России от 23.01.2025 №30/пр; Приказ Минстроя России от 07.02.2025 №69/пр; Приказ Минстроя России от 19.05.2025 №299/пр; Приказ Минстроя России от 14.08.2025 №490/пр; Приказ Минстроя России от 12.11.2025 №696/пр; Приказ Минстроя России от 17.02.2026 №91/пр; Приказ Минстроя России от 18.05.2026 №301/пр | [11 empty] | Наименование редакции сметных нормативов | Приказ Минстроя России от 30.12.2021 № 1046/пр; Приказ Минстроя России от 04.08.2020 № 421/пр; Приказ Минстроя России от 21.12.2020 № 812/пр; Приказ Минстроя России от 11.12.2020 № 774/пр; Приказ Минстроя России от 02.08.2023 № 551/пр; Приказ Минстроя России от 14.11.2023 № 817/пр; Приказ Минстроя России от 16.02.2024 № 102/пр; Приказ Минстроя России от 13.05.2024 №323/пр; Приказ Минстроя России от 09.08.2024 №524/пр; Приказ Минстроя России от 07.11.2024 №747/пр; Приказ Минстроя России от 23.01.2025 №30/пр; Приказ Минстроя России от 07.02.2025 №69/пр; Приказ Минстроя России от 19.05.2025 №299/пр; Приказ Минстроя России от 14.08.2025 №490/пр; Приказ Минстроя России от 12.11.2025 №696/пр; Приказ Минстроя России от 17.02.2026 №91/пр; Приказ Минстроя России от 18.05.2026 №301/пр
Реквизиты приказа Минстроя России об утверждении дополнений и изменений к сметным нормативам |  |  |  |  | Приказ Минстроя России от 18 мая 2022 г. № 378/пр, Приказ Минстроя России от 26 августа 2022 г. № 703/пр, Приказ Минстроя России от 26 октября 2022 г. № 905/пр, Приказ Минстроя России от 27 декабря 2022 г. № 1133/пр, Приказ Минстроя России от 10 февраля 2023 г. № 84/пр, Приказ Минстроя России от 11.05.2023 №335/пр; Приказ Минстроя России от 07.07.2022 № 557/пр; Приказ Минстроя России от 02.09.2021 № 636/пр, Приказ Минстроя России от 26.07.2022 № 611/пр; Приказ Минстроя России от 22.04.2022 № 317/пр; Приказ Минстроя России от 02.08.2023 № 551/пр; Приказ Минстроя России от 14.11.2023 № 817/пр; Приказ Минстроя России от 30.01.2024 № 55/пр; Приказ Минстроя России от 16.02.2024 № 102/пр; Приказ Минстроя России от 13.05.2024 №323/пр; Приказ Минстроя России от 09.08.2024 №524/пр; Приказ Минстроя России от 07.11.2024 №747/пр; Приказ Минстроя России от 23.01.2025 №30/пр; Приказ Минстроя России от 07.02.2025 №69/пр; Приказ Минстроя России от 19.05.2025 №299/пр; Приказ Минстроя России от 14.08.2025 №490/пр; Приказ Минстроя России от 12.11.2025 №696/пр; Приказ Минстроя России от 17.02.2026 №91/пр; Приказ Минстроя России от 18.05.2026 №301/пр | [13 empty] | Реквизиты приказа Минстроя России об утверждении дополнений и изменений к сметным нормативам | Приказ Минстроя России от 18 мая 2022 г. № 378/пр, Приказ Минстроя России от 26 августа 2022 г. № 703/пр, Приказ Минстроя России от 26 октября 2022 г. № 905/пр, Приказ Минстроя России от 27 декабря 2022 г. № 1133/пр, Приказ Минстроя России от 10 февраля 2023 г. № 84/пр, Приказ Минстроя России от 11.05.2023 №335/пр; Приказ Минстроя России от 07.07.2022 № 557/пр; Приказ Минстроя России от 02.09.2021 № 636/пр, Приказ Минстроя России от 26.07.2022 № 611/пр; Приказ Минстроя России от 22.04.2022 № 317/пр; Приказ Минстроя России от 02.08.2023 № 551/пр; Приказ Минстроя России от 14.11.2023 № 817/пр; Приказ Минстроя России от 30.01.2024 № 55/пр; Приказ Минстроя России от 16.02.2024 № 102/пр; Приказ Минстроя России от 13.05.2024 №323/пр; Приказ Минстроя России от 09.08.2024 №524/пр; Приказ Минстроя России от 07.11.2024 №747/пр; Приказ Минстроя России от 23.01.2025 №30/пр; Приказ Минстроя России от 07.02.2025 №69/пр; Приказ Минстроя России от 19.05.2025 №299/пр; Приказ Минстроя России от 14.08.2025 №490/пр; Приказ Минстроя России от 12.11.2025 №696/пр; Приказ Минстроя России от 17.02.2026 №91/пр; Приказ Минстроя России от 18.05.2026 №301/пр
Реквизиты письма Минстроя России об индексах изменения сметной стоимости строительства, включаемые в федеральный реестр сметных нормативов и размещаемые в федеральной государственной информационной системе ценообразования в строительстве, подготовленного в соответствии пунктом 85 Методики расчета индексов изменения сметной стоимости строительства, утвержденной приказом Министерства строительства и жилищно-коммунального хозяйства Российской Федерации от 5 июня 2019 г. № 326/пр¹ |  |  |  |  | Письмо Минстроя России от 22.05.2026 № 31076-ИФ/09 | [9 empty] | Реквизиты письма Минстроя России об индексах изменения сметной стоимости строительства, включаемые в федеральный реестр сметных нормативов и размещаемые в федеральной государственной информационной системе ценообразования в строительстве, подготовленного в соответствии пунктом 85 Методики расчета индексов изменения сметной стоимости строительства, утвержденной приказом Министерства строительства и жилищно-коммунального хозяйства Российской Федерации от 5 июня 2019 г. № 326/пр¹ | Письмо Минстроя России от 22.05.2026 № 31076-ИФ/09 |  |  |  |  | Реквизиты письма Минстроя России об индексах изменения сметной стоимости строительства, включаемые в федеральный реестр сметных нормативов и размещаемые в федеральной государственной информационной системе ценообразования в строительстве, подготовленного в соответствии пунктом 85 Методики расчета индексов изменения сметной стоимости строительства, утвержденной приказом Министерства строительства и жилищно-коммунального хозяйства Российской Федерации от 5 июня 2019 г. № 326/пр¹ | Письмо Минстроя России от 22.05.2026 № 31076-ИФ/09
Реквизиты нормативного правового акта об утверждении оплаты труда, утверждаемый в соответствии с пунктом 22(1) Правилами мониторинга цен, утвержденными постановлением Правительства Российской Федерации от 23 декабря 2016 г. № 1452 |  |  |  |  | Приказ от 15.04.2026 № 46 | [9 empty] | Реквизиты нормативного правового акта об утверждении оплаты труда, утверждаемый в соответствии с пунктом 22(1) Правилами мониторинга цен, утвержденными постановлением Правительства Российской Федерации от 23 декабря 2016 г. № 1452 | Приказ от 15.04.2026 № 46 | [6 empty] | Реквизиты нормативного правового акта об утверждении оплаты труда, утверждаемый в соответствии с пунктом 22(1) Правилами мониторинга цен, утвержденными постановлением Правительства Российской Федерации от 23 декабря 2016 г. № 1452 | Приказ от 15.04.2026 № 46
Обоснование принятых текущих цен на строительные ресурсы | [24 empty] | Обоснование принятых текущих цен на строительные ресурсы
Наименование субъекта Российской Федерации |  |  |  |  | 51. Мурманская область | [10 empty] | 51. Мурманская область | [9 empty] | Наименование субъекта Российской Федерации | 51. Мурманская область
Наименование зоны субъекта Российской Федерации |  |  |  |  | Мурманская область | [10 empty] | Мурманская область | [11 empty] | Наименование зоны субъекта Российской Федерации | Мурманская область
(наименование стройки)
(наименование объекта капитального строительства)
ЛОКАЛЬНЫЙ СМЕТНЫЙ РАСЧЕТ (СМЕТА) №
Копия 26.08 Ремонт Североморск, участок 127 | [29 empty] | Копия 26.08 Ремонт Североморск, участок 127
(наименование работ и затрат)
Составлен | ресурсно-индексным | методом
Основание
(проектная и (или) иная техническая документация)
Составлен(а) в текущем уровне цен |  | 2 кв 2026 | [28 empty] | III квартал 2024 года
Сметная стоимость |  |  | 4679.8 | тыс.руб.
в том числе:
| строительных работ |  | 3835.9 | тыс.руб. |  |  |  |  | Средства на оплату труда рабочих |  |  |  | 1101.25 | тыс.руб.
| монтажных работ |  | 0 | тыс.руб. |  |  |  |  | Средства на оплату труда машинистов |  |  |  | 121.44 | тыс.руб.
| оборудования |  | 0 | тыс.руб. |  |  |  |  | Нормативные затраты труда рабочих |  |  |  | 1365.02 | чел.-ч.
| прочих затрат |  | 0 | тыс.руб. |  |  |  |  | Нормативные затраты труда машинистов |  |  |  | 129.63 | чел.-ч.
№ п/п | Обоснование | Наименование работ и затрат |  |  |  | Единица измерения | Количество |  |  | Сметная стоимость, руб.
[7 empty] | на единицу измерения | коэффициенты | всего с учетом коэффициентов | на единицу измерения в базисном уровне цен | индекс | на единицу измерения в текущем уровне цен | коэффициенты | всего в текущем уровне цен
1 | 2 | 3 |  |  |  | 4 | 5 | 6 | 7 | 8 | 9 | 10 | 11 | 12
Раздел 1. Демонтажные работы трубопровода | [31 empty] | Раздел 1. Демонтажные работы трубопровода
1 | ГЭСН01-01-007-04 | Разработка грунта в отвал в котлованах объемом до 1000 м3 экскаваторами с ковшом вместимостью 0,5 (0,5-0,63) м3, группа грунтов: 4 |  |  |  | 4: 1000 м3; 5: 0.008; 6: 1; 7: 0.008 | [18 empty] | Разработка грунта в отвал в котлованах объемом до 1000 м3 экскаваторами с ковшом вместимостью 0,5 (0,5-0,63) м3, группа грунтов: 4
| 421/пр_2020_прил.10_т.1_п.9_гр.3 | Производство работ на предприятиях, где в силу режима секретности и(или) внутриобъектового режима применяются специальный допуск, специальный пропуск и другие ограничения для рабочих ОЗП=1,15; ЭМ=1,15 к расх.; ЗПМ=1,15; ТЗ=1,15; ТЗМ=1,15 | [31 empty] | Производство работ на предприятиях, где в силу режима секретности и(или) внутриобъектового режима применяются специальный допуск, специальный пропуск и другие ограничения для рабочих ОЗП=1,15; ЭМ=1,15 к расх.; ЗПМ=1,15; ТЗ=1,15; ТЗМ=1,15
| 2 | ЭМ |  |  |  | 12: 689.46 | [20 empty] | ЭМ
|  | ОТм(ЗТм) |  |  |  | 4: чел.-ч; 7: 0.414; 12: 439.97 | [20 empty] | ОТм(ЗТм)
| 91.01.05-085 | Экскаваторы одноковшовые дизельные на гусеничном ходу, объем ковша 0,5 м3 |  |  |  | маш.-ч | 45 | 1.15 | 0.414 | 1054.03 | 1.58 | 1665.37 |  | 689.46 | [21 empty] | Экскаваторы одноковшовые дизельные на гусеничном ходу, объем ковша 0,5 м3
| 4-100-060 | ОТм(Зтм) Средний разряд машинистов 6 |  |  |  | чел.-ч | 45 | 1.15 | 0.414 |  |  | 1062.74 |  | 439.97 | [22 empty] | ОТм(Зтм) Средний разряд машинистов 6
|  | Итого прямые затраты |  |  |  | 12: 1129.43 | [23 empty] | Итого прямые затраты
|  | ФОТ |  |  |  | 12: 439.97 | [24 empty] | ФОТ
| Пр/812-001.1-3 | НР Земляные работы, выполняемые механизированным способом |  |  |  | 4: %; 5: 97; 7: 97; 12: 426.77 | [24 empty] | НР Земляные работы, выполняемые механизированным способом
| Пр/774-001.1, Приказ № 774/пр от 11.12.2020 п.16 | СП Земляные работы, выполняемые механизированным способом |  |  |  | 4: %; 5: 46; 6: 0.85; 7: 39.1; 12: 172.03 | [24 empty] | СП Земляные работы, выполняемые механизированным способом
|  | Всего по позиции |  |  |  | 10: 216028.75; 12: 1728.23 | [25 empty] | Всего по позиции
2 | ГЭСН24-01-002-06 | Демонтаж стальных трубопроводов в непроходном канале при номинальном давлении 1,6 МПа, температуре 150°С, диаметр труб: 150 мм |  |  |  | 4: км; 5: 0.15; 6: 1; 7: 0.15 | [18 empty] | Демонтаж стальных трубопроводов в непроходном канале при номинальном давлении 1,6 МПа, температуре 150°С, диаметр труб: 150 мм
| 421/пр_2020_прил.10_т.1_п.9_гр.3 | Производство работ на предприятиях, где в силу режима секретности и(или) внутриобъектового режима применяются специальный допуск, специальный пропуск и другие ограничения для рабочих ОЗП=1,15; ЭМ=1,15 к расх.; ЗПМ=1,15; ТЗ=1,15; ТЗМ=1,15 | [31 empty] | Производство работ на предприятиях, где в силу режима секретности и(или) внутриобъектового режима применяются специальный допуск, специальный пропуск и другие ограничения для рабочих ОЗП=1,15; ЭМ=1,15 к расх.; ЗПМ=1,15; ТЗ=1,15; ТЗМ=1,15
| 571/пр_2022_п.84_т.3_стр.4_стб.3 | Демонтаж оборудования, не пригодного для дальнейшего использования (предназначено в лом), без разборки и резки ОЗП=0,3; ЭМ=0,3 к расх.; ЗПМ=0,3; МАТ=0 к расх.; ТЗ=0,3; ТЗМ=0,3 | [31 empty] | Демонтаж оборудования, не пригодного для дальнейшего использования (предназначено в лом), без разборки и резки ОЗП=0,3; ЭМ=0,3 к расх.; ЗПМ=0,3; МАТ=0 к расх.; ТЗ=0,3; ТЗМ=0,3
| 1 | ОТ(ЗТ) |  |  |  | 4: чел.-ч; 7: 34.6208; 12: 29025.34 | [20 empty] | ОТ(ЗТ)
| 1-100-44 | Средний разряд работы 4,4 |  |  |  | чел.-ч | 669 | 0.345 | 34.6208 |  |  | 838.38 |  | 29025.34 | [21 empty] | Средний разряд работы 4,4
| 2 | ЭМ |  |  |  | 12: 7124.14 | [20 empty] | ЭМ
|  | ОТм(ЗТм) |  |  |  | 4: чел.-ч; 7: 4.5876; 12: 3896.07 | [20 empty] | ОТм(ЗТм)
| 91.05.05-015 | Краны на автомобильном ходу, грузоподъемность 16 т |  |  |  | маш.-ч | 0.14 | 0.345 | 0.007245 |  |  | 2149.5 |  | 15.57 | [21 empty] | Краны на автомобильном ходу, грузоподъемность 16 т
| 4-100-060 | ОТм(Зтм) Средний разряд машинистов 6 |  |  |  | чел.-ч | 0.14 | 0.345 | 0.007245 |  |  | 1062.74 |  | 7.7 | [22 empty] | ОТм(Зтм) Средний разряд машинистов 6
| 91.10.01-001 | Агрегаты наполнительно-опрессовочные, подача до 70 м3/ч |  |  |  | маш.-ч | 30 | 0.345 | 1.5525 | 1416.22 | 1.48 | 2096.01 |  | 3254.06 | [21 empty] | Агрегаты наполнительно-опрессовочные, подача до 70 м3/ч
| 4-100-040 | ОТм(Зтм) Средний разряд машинистов 4 |  |  |  | чел.-ч | 30 | 0.345 | 1.5525 |  |  | 791.15 |  | 1228.26 | [22 empty] | ОТм(Зтм) Средний разряд машинистов 4
| 91.10.05-004 | Трубоукладчики, номинальная грузоподъемность 6,3 т |  |  |  | маш.-ч | 43.3 | 0.345 | 2.2408 | 994.01 | 1.4 | 1391.61 |  | 3118.28 | [21 empty] | Трубоукладчики, номинальная грузоподъемность 6,3 т
| 4-100-050 | ОТм(Зтм) Средний разряд машинистов 5 |  |  |  | чел.-ч | 43.3 | 0.345 | 2.2408 |  |  | 909.23 |  | 2037.38 | [22 empty] | ОТм(Зтм) Средний разряд машинистов 5
| 91.14.02-001 | Автомобили бортовые, грузоподъемность до 5 т |  |  |  | маш.-ч | 0.21 | 0.345 | 0.010868 |  |  | 660.81 |  | 7.18 | [21 empty] | Автомобили бортовые, грузоподъемность до 5 т
| 4-100-040 | ОТм(Зтм) Средний разряд машинистов 4 |  |  |  | чел.-ч | 0.21 | 0.345 | 0.010868 |  |  | 791.15 |  | 8.6 | [22 empty] | ОТм(Зтм) Средний разряд машинистов 4
| 91.17.04-233 | Аппараты сварочные для ручной дуговой сварки, сварочный ток до 350 А |  |  |  | маш.-ч | 235 | 0.345 | 12.1613 |  |  | 30.59 |  | 372.01 | [21 empty] | Аппараты сварочные для ручной дуговой сварки, сварочный ток до 350 А
| 91.18.01-007 | Компрессоры винтовые передвижные с двигателем внутреннего сгорания, давление до 0,7 МПа (7 атм), производительность до 5,4 м3/мин |  |  |  | маш.-ч | 15 | 0.345 | 0.77625 |  |  | 459.96 |  | 357.04 | [21 empty] | Компрессоры винтовые передвижные с двигателем внутреннего сгорания, давление до 0,7 МПа (7 атм), производительность до 5,4 м3/мин
| 4-100-040 | ОТм(Зтм) Средний разряд машинистов 4 |  |  |  | чел.-ч | 15 | 0.345 | 0.77625 |  |  | 791.15 |  | 614.13 | [22 empty] | ОТм(Зтм) Средний разряд машинистов 4
| 4 | М |  |  |  | 12: 0 | [20 empty] | М
| 01.7.03.01-0001 | Вода |  |  |  | м3 | 88 | 0 | 0 | 35.71 | 1.51 | 53.92 |  | 0 | [21 empty] | Вода
| 01.7.03.04-0001 | Электроэнергия |  |  |  | кВт-ч | 22.275 | 0 | 0 |  |  | 6.46 |  | 0 | [21 empty] | Электроэнергия
| 01.7.11.07-0227 | Электроды сварочные для сварки низколегированных и углеродистых сталей УОНИ 13/45, Э42А, диаметр 4-5 мм |  |  |  | кг | 157 | 0 | 0 | 155.63 | 0.81 | 126.06 |  | 0 | [21 empty] | Электроды сварочные для сварки низколегированных и углеродистых сталей УОНИ 13/45, Э42А, диаметр 4-5 мм
| 03.1.02.03-0014 | Известь хлорная, сорт I |  |  |  | т | 0.0053 | 0 | 0 | 26885 | 1.78 | 47855.3 |  | 0 | [21 empty] | Известь хлорная, сорт I
| 07.2.07.11-0002 | Опора для трубопроводов неподвижная стальная из горячекатаных профилей |  |  |  | т | 0.2 | 0 | 0 | 106957.98 | 1.39 | 148671.59 |  | 0 | [21 empty] | Опора для трубопроводов неподвижная стальная из горячекатаных профилей
П,Н | 01.7.17.07-0054 | Круг шлифовальный прямого профиля, размеры 230х5х22 мм |  |  |  | 4: шт; 5: 0; 6: 0; 7: 0 | [26 empty] | Круг шлифовальный прямого профиля, размеры 230х5х22 мм
Н | 07.2.07.11 | Опоры скользящие и катковые |  |  |  | 4: т; 5: 0.27; 6: 0; 7: 0 | [26 empty] | Опоры скользящие и катковые
П,Н | 18.1.10.01 | Клапаны фланцевые |  |  |  | 4: шт; 5: 0; 6: 0; 7: 0 | [26 empty] | Клапаны фланцевые
Н | 23.3.03.02 | Трубы стальные |  |  |  | 4: м; 5: 1000; 6: 0; 7: 0 | [26 empty] | Трубы стальные
П,Н | 23.8.03.11 | Фланцы |  |  |  | 4: компл; 5: 0; 6: 0; 7: 0 | [26 empty] | Фланцы
П,Н | 23.8.03.12 | Части фасонные соединительные стальные |  |  |  | 4: шт; 5: 0; 6: 0; 7: 0 | [26 empty] | Части фасонные соединительные стальные
|  | Итого прямые затраты |  |  |  | 12: 40045.55 | [23 empty] | Итого прямые затраты
|  | ФОТ |  |  |  | 12: 32921.41 | [24 empty] | ФОТ
| Пр/812-018.0-3 | НР Наружные сети водопровода, канализации, теплоснабжения, газопровода |  |  |  | 4: %; 5: 123; 7: 123; 12: 40493.33 | [24 empty] | НР Наружные сети водопровода, канализации, теплоснабжения, газопровода
| Пр/774-018.0, Приказ № 774/пр от 11.12.2020 п.16 | СП Наружные сети водопровода, канализации, теплоснабжения, газопровода |  |  |  | 4: %; 5: 74; 6: 0.85; 7: 62.9; 12: 20707.57 | [24 empty] | СП Наружные сети водопровода, канализации, теплоснабжения, газопровода
|  | Всего по позиции |  |  |  | 10: 674976.33; 12: 101246.45 | [25 empty] | Всего по позиции
3 | ФСБЦ-01.7.17.07-0054 | Круг шлифовальный прямого профиля, размеры 230х5х22 мм |  |  |  | шт | 1 | 1 | 1 | 104.63 | 1.2 | 125.56 |  | 125.56 | [18 empty] | Круг шлифовальный прямого профиля, размеры 230х5х22 мм
|  | Всего по позиции |  |  |  | 12: 125.56 | [25 empty] | Всего по позиции
4 | ГЭСН24-01-002-04 | Демонтаж стальных трубопроводов в непроходном канале при номинальном давлении 1,6 МПа, температуре 150°С, диаметр труб: 100 мм |  |  |  | 4: км; 5: 0.26; 6: 1; 7: 0.26 | [18 empty] | Демонтаж стальных трубопроводов в непроходном канале при номинальном давлении 1,6 МПа, температуре 150°С, диаметр труб: 100 мм
| 421/пр_2020_прил.10_т.1_п.9_гр.3 | Производство работ на предприятиях, где в силу режима секретности и(или) внутриобъектового режима применяются специальный допуск, специальный пропуск и другие ограничения для рабочих ОЗП=1,15; ЭМ=1,15 к расх.; ЗПМ=1,15; ТЗ=1,15; ТЗМ=1,15 | [31 empty] | Производство работ на предприятиях, где в силу режима секретности и(или) внутриобъектового режима применяются специальный допуск, специальный пропуск и другие ограничения для рабочих ОЗП=1,15; ЭМ=1,15 к расх.; ЗПМ=1,15; ТЗ=1,15; ТЗМ=1,15
| 571/пр_2022_п.83_т.2_стр.5_стб.3 | Демонтаж (разборка) сетей инженерно-технического обеспечения ОЗП=0,6; ЭМ=0,6 к расх.; ЗПМ=0,6; МАТ=0 к расх.; ТЗ=0,6; ТЗМ=0,6 | [31 empty] | Демонтаж (разборка) сетей инженерно-технического обеспечения ОЗП=0,6; ЭМ=0,6 к расх.; ЗПМ=0,6; МАТ=0 к расх.; ТЗ=0,6; ТЗМ=0,6
| 1 | ОТ(ЗТ) |  |  |  | 4: чел.-ч; 7: 88.6236; 12: 72207.85 | [20 empty] | ОТ(ЗТ)
| 1-100-42 | Средний разряд работы 4,2 |  |  |  | чел.-ч | 494 | 0.69 | 88.6236 |  |  | 814.77 |  | 72207.85 | [21 empty] | Средний разряд работы 4,2
| 2 | ЭМ |  |  |  | 12: 17365.74 | [20 empty] | ЭМ
|  | ОТм(ЗТм) |  |  |  | 4: чел.-ч; 7: 11.182; 12: 9372.14 | [20 empty] | ОТм(ЗТм)
| 91.05.05-015 | Краны на автомобильном ходу, грузоподъемность 16 т |  |  |  | маш.-ч | 0.09 | 0.69 | 0.016146 |  |  | 2149.5 |  | 34.71 | [21 empty] | Краны на автомобильном ходу, грузоподъемность 16 т
| 4-100-060 | ОТм(Зтм) Средний разряд машинистов 6 |  |  |  | чел.-ч | 0.09 | 0.69 | 0.016146 |  |  | 1062.74 |  | 17.16 | [22 empty] | ОТм(Зтм) Средний разряд машинистов 6
| 91.10.01-001 | Агрегаты наполнительно-опрессовочные, подача до 70 м3/ч |  |  |  | маш.-ч | 25 | 0.69 | 4.485 | 1416.22 | 1.48 | 2096.01 |  | 9400.6 | [21 empty] | Агрегаты наполнительно-опрессовочные, подача до 70 м3/ч
| 4-100-040 | ОТм(Зтм) Средний разряд машинистов 4 |  |  |  | чел.-ч | 25 | 0.69 | 4.485 |  |  | 791.15 |  | 3548.31 | [22 empty] | ОТм(Зтм) Средний разряд машинистов 4
| 91.10.05-004 | Трубоукладчики, номинальная грузоподъемность 6,3 т |  |  |  | маш.-ч | 24.6 | 0.69 | 4.4132 | 994.01 | 1.4 | 1391.61 |  | 6141.51 | [21 empty] | Трубоукладчики, номинальная грузоподъемность 6,3 т
| 4-100-050 | ОТм(Зтм) Средний разряд машинистов 5 |  |  |  | чел.-ч | 24.6 | 0.69 | 4.4132 |  |  | 909.23 |  | 4012.65 | [22 empty] | ОТм(Зтм) Средний разряд машинистов 5
| 91.14.02-001 | Автомобили бортовые, грузоподъемность до 5 т |  |  |  | маш.-ч | 0.14 | 0.69 | 0.025116 |  |  | 660.81 |  | 16.6 | [21 empty] | Автомобили бортовые, грузоподъемность до 5 т
| 4-100-040 | ОТм(Зтм) Средний разряд машинистов 4 |  |  |  | чел.-ч | 0.14 | 0.69 | 0.025116 |  |  | 791.15 |  | 19.87 | [22 empty] | ОТм(Зтм) Средний разряд машинистов 4
| 91.17.04-233 | Аппараты сварочные для ручной дуговой сварки, сварочный ток до 350 А |  |  |  | маш.-ч | 135 | 0.69 | 24.219 |  |  | 30.59 |  | 740.86 | [21 empty] | Аппараты сварочные для ручной дуговой сварки, сварочный ток до 350 А
| 91.18.01-007 | Компрессоры винтовые передвижные с двигателем внутреннего сгорания, давление до 0,7 МПа (7 атм), производительность до 5,4 м3/мин |  |  |  | маш.-ч | 12.5 | 0.69 | 2.2425 |  |  | 459.96 |  | 1031.46 | [21 empty] | Компрессоры винтовые передвижные с двигателем внутреннего сгорания, давление до 0,7 МПа (7 атм), производительность до 5,4 м3/мин
| 4-100-040 | ОТм(Зтм) Средний разряд машинистов 4 |  |  |  | чел.-ч | 12.5 | 0.69 | 2.2425 |  |  | 791.15 |  | 1774.15 | [22 empty] | ОТм(Зтм) Средний разряд машинистов 4
| 4 | М |  |  |  | 12: 0 | [20 empty] | М
| 01.7.03.01-0001 | Вода |  |  |  | м3 | 39 | 0 | 0 | 35.71 | 1.51 | 53.92 |  | 0 | [21 empty] | Вода
| 01.7.03.04-0001 | Электроэнергия |  |  |  | кВт-ч | 14.85 | 0 | 0 |  |  | 6.46 |  | 0 | [21 empty] | Электроэнергия
| 01.7.11.07-0227 | Электроды сварочные для сварки низколегированных и углеродистых сталей УОНИ 13/45, Э42А, диаметр 4-5 мм |  |  |  | кг | 93 | 0 | 0 | 155.63 | 0.81 | 126.06 |  | 0 | [21 empty] | Электроды сварочные для сварки низколегированных и углеродистых сталей УОНИ 13/45, Э42А, диаметр 4-5 мм
| 03.1.02.03-0014 | Известь хлорная, сорт I |  |  |  | т | 0.002 | 0 | 0 | 26885 | 1.78 | 47855.3 |  | 0 | [21 empty] | Известь хлорная, сорт I
| 07.2.07.11-0002 | Опора для трубопроводов неподвижная стальная из горячекатаных профилей |  |  |  | т | 0.09 | 0 | 0 | 106957.98 | 1.39 | 148671.59 |  | 0 | [21 empty] | Опора для трубопроводов неподвижная стальная из горячекатаных профилей
П,Н | 01.7.17.07-0054 | Круг шлифовальный прямого профиля, размеры 230х5х22 мм |  |  |  | 4: шт; 5: 0; 6: 0; 7: 0 | [26 empty] | Круг шлифовальный прямого профиля, размеры 230х5х22 мм
Н | 07.2.07.11 | Опоры скользящие и катковые |  |  |  | 4: т; 5: 0.27; 6: 0; 7: 0 | [26 empty] | Опоры скользящие и катковые
П,Н | 18.1.10.01 | Клапаны фланцевые |  |  |  | 4: шт; 5: 0; 6: 0; 7: 0 | [26 empty] | Клапаны фланцевые
Н | 23.3.03.02 | Трубы стальные |  |  |  | 4: м; 5: 1000; 6: 0; 7: 0 | [26 empty] | Трубы стальные
П,Н | 23.8.03.11 | Фланцы |  |  |  | 4: компл; 5: 0; 6: 0; 7: 0 | [26 empty] | Фланцы
П,Н | 23.8.03.12 | Части фасонные соединительные стальные |  |  |  | 4: шт; 5: 0; 6: 0; 7: 0 | [26 empty] | Части фасонные соединительные стальные
|  | Итого прямые затраты |  |  |  | 12: 98945.73 | [23 empty] | Итого прямые затраты
|  | ФОТ |  |  |  | 12: 81579.99 | [24 empty] | ФОТ
| Пр/812-018.0-3 | НР Наружные сети водопровода, канализации, теплоснабжения, газопровода |  |  |  | 4: %; 5: 123; 7: 123; 12: 100343.39 | [24 empty] | НР Наружные сети водопровода, канализации, теплоснабжения, газопровода
| Пр/774-018.0, Приказ № 774/пр от 11.12.2020 п.16 | СП Наружные сети водопровода, канализации, теплоснабжения, газопровода |  |  |  | 4: %; 5: 74; 6: 0.85; 7: 62.9; 12: 51313.81 | [24 empty] | СП Наружные сети водопровода, канализации, теплоснабжения, газопровода
|  | Всего по позиции |  |  |  | 10: 963857.42; 12: 250602.93 | [25 empty] | Всего по позиции
5 | ФСБЦ-01.7.17.07-0054 | Круг шлифовальный прямого профиля, размеры 230х5х22 мм |  |  |  | шт | 1 | 1 | 1 | 104.63 | 1.2 | 125.56 |  | 125.56 | [18 empty] | Круг шлифовальный прямого профиля, размеры 230х5х22 мм
|  | Всего по позиции |  |  |  | 12: 125.56 | [25 empty] | Всего по позиции
6 | ГЭСН24-01-046-03 | Демонтаж неподвижных опор |  |  |  | 4: 10 шт; 5: 7.5; 6: 1; 7: 7.5 | [18 empty] | Демонтаж неподвижных опор
| 421/пр_2020_прил.10_т.1_п.9_гр.3 | Производство работ на предприятиях, где в силу режима секретности и(или) внутриобъектового режима применяются специальный допуск, специальный пропуск и другие ограничения для рабочих ОЗП=1,15; ЭМ=1,15 к расх.; ЗПМ=1,15; ТЗ=1,15; ТЗМ=1,15 | [31 empty] | Производство работ на предприятиях, где в силу режима секретности и(или) внутриобъектового режима применяются специальный допуск, специальный пропуск и другие ограничения для рабочих ОЗП=1,15; ЭМ=1,15 к расх.; ЗПМ=1,15; ТЗ=1,15; ТЗМ=1,15
| 571/пр_2022_п.84_т.3_стр.4_стб.3 | Демонтаж оборудования, не пригодного для дальнейшего использования (предназначено в лом), без разборки и резки ОЗП=0,3; ЭМ=0,3 к расх.; ЗПМ=0,3; МАТ=0 к расх.; ТЗ=0,3; ТЗМ=0,3 | [31 empty] | Демонтаж оборудования, не пригодного для дальнейшего использования (предназначено в лом), без разборки и резки ОЗП=0,3; ЭМ=0,3 к расх.; ЗПМ=0,3; МАТ=0 к расх.; ТЗ=0,3; ТЗМ=0,3
| 1 | ОТ(ЗТ) |  |  |  | 4: чел.-ч; 7: 22.0714; 12: 17461.77 | [20 empty] | ОТ(ЗТ)
| 1-100-40 | Средний разряд работы 4,0 |  |  |  | чел.-ч | 8.53 | 0.345 | 22.0714 |  |  | 791.15 |  | 17461.77 | [21 empty] | Средний разряд работы 4,0
| 2 | ЭМ |  |  |  | 12: 23025.98 | [20 empty] | ЭМ
|  | ОТм(ЗТм) |  |  |  | 4: чел.-ч; 7: 10.7122; 12: 11384.34 | [20 empty] | ОТм(ЗТм)
| 91.05.05-015 | Краны на автомобильном ходу, грузоподъемность 16 т |  |  |  | маш.-ч | 4.14 | 0.345 | 10.7122 |  |  | 2149.5 |  | 23025.98 | [21 empty] | Краны на автомобильном ходу, грузоподъемность 16 т
| 4-100-060 | ОТм(Зтм) Средний разряд машинистов 6 |  |  |  | чел.-ч | 4.14 | 0.345 | 10.7122 |  |  | 1062.74 |  | 11384.34 | [22 empty] | ОТм(Зтм) Средний разряд машинистов 6
Н | 23.1.03.01 | Опоры неподвижные, изолированные пенополиуретаном, в полиэтиленовой оболочке |  |  |  | 4: шт; 5: 10; 6: 0; 7: 0 | [26 empty] | Опоры неподвижные, изолированные пенополиуретаном, в полиэтиленовой оболочке
|  | Итого прямые затраты |  |  |  | 12: 51872.09 | [23 empty] | Итого прямые затраты
|  | ФОТ |  |  |  | 12: 28846.11 | [24 empty] | ФОТ
| Пр/812-018.0-3 | НР Наружные сети водопровода, канализации, теплоснабжения, газопровода |  |  |  | 4: %; 5: 123; 7: 123; 12: 35480.72 | [24 empty] | НР Наружные сети водопровода, канализации, теплоснабжения, газопровода
| Пр/774-018.0, Приказ № 774/пр от 11.12.2020 п.16 | СП Наружные сети водопровода, канализации, теплоснабжения, газопровода |  |  |  | 4: %; 5: 74; 6: 0.85; 7: 62.9; 12: 18144.2 | [24 empty] | СП Наружные сети водопровода, канализации, теплоснабжения, газопровода
|  | Всего по позиции |  |  |  | 10: 14066.27; 12: 105497.01 | [25 empty] | Всего по позиции
7 | ГЭСН24-01-032-02 | Демонтаж задвижек или клапанов стальных для горячей воды и пара |  |  |  | 4: 10 компл; 5: 0.6; 6: 1; 7: 0.6 | [18 empty] | Демонтаж задвижек или клапанов стальных для горячей воды и пара
| 421/пр_2020_прил.10_т.1_п.9_гр.3 | Производство работ на предприятиях, где в силу режима секретности и(или) внутриобъектового режима применяются специальный допуск, специальный пропуск и другие ограничения для рабочих ОЗП=1,15; ЭМ=1,15 к расх.; ЗПМ=1,15; ТЗ=1,15; ТЗМ=1,15 | [31 empty] | Производство работ на предприятиях, где в силу режима секретности и(или) внутриобъектового режима применяются специальный допуск, специальный пропуск и другие ограничения для рабочих ОЗП=1,15; ЭМ=1,15 к расх.; ЗПМ=1,15; ТЗ=1,15; ТЗМ=1,15
| 571/пр_2022_п.84_т.3_стр.4_стб.3 | Демонтаж оборудования, не пригодного для дальнейшего использования (предназначено в лом), без разборки и резки ОЗП=0,3; ЭМ=0,3 к расх.; ЗПМ=0,3; МАТ=0 к расх.; ТЗ=0,3; ТЗМ=0,3 | [31 empty] | Демонтаж оборудования, не пригодного для дальнейшего использования (предназначено в лом), без разборки и резки ОЗП=0,3; ЭМ=0,3 к расх.; ЗПМ=0,3; МАТ=0 к расх.; ТЗ=0,3; ТЗМ=0,3
| 1 | ОТ(ЗТ) |  |  |  | 4: чел.-ч; 7: 8.1372; 12: 6541.9 | [20 empty] | ОТ(ЗТ)
| 2-100-02 | Рабочий 2 разряда |  |  |  | чел.-ч | 1 | 0.345 | 0.207 |  |  | 643.55 |  | 133.21 | [21 empty] | Рабочий 2 разряда
| 2-100-03 | Рабочий 3 разряда |  |  |  | чел.-ч | 5.97 | 0.345 | 1.2358 |  |  | 702.59 |  | 868.25 | [21 empty] | Рабочий 3 разряда
| 2-100-04 | Рабочий 4 разряда |  |  |  | чел.-ч | 22.35 | 0.345 | 4.6265 |  |  | 791.15 |  | 3660.22 | [21 empty] | Рабочий 4 разряда
| 2-100-05 | Рабочий 5 разряда |  |  |  | чел.-ч | 9.99 | 0.345 | 2.0679 |  |  | 909.23 |  | 1880.22 | [21 empty] | Рабочий 5 разряда
| 2 | ЭМ |  |  |  | 12: 118.57 | [20 empty] | ЭМ
|  | ОТм(ЗТм) |  |  |  | 4: чел.-ч; 7: 0.08901; 12: 70.42 | [20 empty] | ОТм(ЗТм)
| 91.14.02-001 | Автомобили бортовые, грузоподъемность до 5 т |  |  |  | маш.-ч | 0.43 | 0.345 | 0.08901 |  |  | 660.81 |  | 58.82 | [21 empty] | Автомобили бортовые, грузоподъемность до 5 т
| 4-100-040 | ОТм(Зтм) Средний разряд машинистов 4 |  |  |  | чел.-ч | 0.43 | 0.345 | 0.08901 |  |  | 791.15 |  | 70.42 | [22 empty] | ОТм(Зтм) Средний разряд машинистов 4
| 91.17.04-042 | Аппараты для газовой сварки и резки |  |  |  | маш.-ч | 2 | 0.345 | 0.414 | 4.35 | 1.53 | 6.66 |  | 2.76 | [21 empty] | Аппараты для газовой сварки и резки
| 91.17.04-233 | Аппараты сварочные для ручной дуговой сварки, сварочный ток до 350 А |  |  |  | маш.-ч | 9 | 0.345 | 1.863 |  |  | 30.59 |  | 56.99 | [21 empty] | Аппараты сварочные для ручной дуговой сварки, сварочный ток до 350 А
| 4 | М |  |  |  | 12: 0 | [20 empty] | М
| 01.3.02.03-0001 | Ацетилен газообразный технический |  |  |  | м3 | 0.089 | 0 | 0 | 340.41 | 1.98 | 674.01 |  | 0 | [21 empty] | Ацетилен газообразный технический
| 01.3.02.08-0001 | Кислород газообразный технический |  |  |  | м3 | 0.4 | 0 | 0 | 114.64 | 1.4 | 160.5 |  | 0 | [21 empty] | Кислород газообразный технический
| 01.7.03.04-0001 | Электроэнергия |  |  |  | кВт-ч | 7.41 | 0 | 0 |  |  | 6.46 |  | 0 | [21 empty] | Электроэнергия
| 01.7.11.07-0227 | Электроды сварочные для сварки низколегированных и углеродистых сталей УОНИ 13/45, Э42А, диаметр 4-5 мм |  |  |  | кг | 2.79 | 0 | 0 | 155.63 | 0.81 | 126.06 |  | 0 | [21 empty] | Электроды сварочные для сварки низколегированных и углеродистых сталей УОНИ 13/45, Э42А, диаметр 4-5 мм
| 01.7.17.07-0054 | Круг шлифовальный прямого профиля, размеры 230х5х22 мм |  |  |  | шт | 0.27 | 0 | 0 | 104.63 | 1.2 | 125.56 |  | 0 | [21 empty] | Круг шлифовальный прямого профиля, размеры 230х5х22 мм
Н | 18.1.02.01 | Задвижки стальные для горячей воды и пара (или клапаны) |  |  |  | 4: компл; 5: 10; 6: 0; 7: 0 | [26 empty] | Задвижки стальные для горячей воды и пара (или клапаны)
|  | Итого прямые затраты |  |  |  | 12: 6730.89 | [23 empty] | Итого прямые затраты
|  | ФОТ |  |  |  | 12: 6612.32 | [24 empty] | ФОТ
| Пр/812-018.0-3 | НР Наружные сети водопровода, канализации, теплоснабжения, газопровода |  |  |  | 4: %; 5: 123; 7: 123; 12: 8133.15 | [24 empty] | НР Наружные сети водопровода, канализации, теплоснабжения, газопровода
| Пр/774-018.0, Приказ № 774/пр от 11.12.2020 п.16 | СП Наружные сети водопровода, канализации, теплоснабжения, газопровода |  |  |  | 4: %; 5: 74; 6: 0.85; 7: 62.9; 12: 4159.15 | [24 empty] | СП Наружные сети водопровода, канализации, теплоснабжения, газопровода
|  | Всего по позиции |  |  |  | 10: 31705.32; 12: 19023.19 | [25 empty] | Всего по позиции
Раздел 2. Камеры | [31 empty] | Раздел 2. Камеры
8 | ГЭСН07-06-002-01 | Ремонт камер |  |  |  | 4: 100 м3; 5: 0.1; 6: 1; 7: 0.1 | [18 empty] | Ремонт камер
| 421/пр_2020_прил.10_т.1_п.9_гр.3 | Производство работ на предприятиях, где в силу режима секретности и(или) внутриобъектового режима применяются специальный допуск, специальный пропуск и другие ограничения для рабочих ОЗП=1,15; ЭМ=1,15 к расх.; ЗПМ=1,15; ТЗ=1,15; ТЗМ=1,15 | [31 empty] | Производство работ на предприятиях, где в силу режима секретности и(или) внутриобъектового режима применяются специальный допуск, специальный пропуск и другие ограничения для рабочих ОЗП=1,15; ЭМ=1,15 к расх.; ЗПМ=1,15; ТЗ=1,15; ТЗМ=1,15
| 1 | ОТ(ЗТ) |  |  |  | 4: чел.-ч; 7: 95.105; 12: 71872.75 | [20 empty] | ОТ(ЗТ)
| 1-100-36 | Средний разряд работы 3,6 |  |  |  | чел.-ч | 827 | 1.15 | 95.105 |  |  | 755.72 |  | 71872.75 | [21 empty] | Средний разряд работы 3,6
| 2 | ЭМ |  |  |  | 12: 26876.66 | [20 empty] | ЭМ
|  | ОТм(ЗТм) |  |  |  | 4: чел.-ч; 7: 9.2322; 12: 9734.28 | [20 empty] | ОТм(ЗТм)
| 91.05.05-015 | Краны на автомобильном ходу, грузоподъемность 16 т |  |  |  | маш.-ч | 1.65 | 1.15 | 0.18975 |  |  | 2149.5 |  | 407.87 | [21 empty] | Краны на автомобильном ходу, грузоподъемность 16 т
| 4-100-060 | ОТм(Зтм) Средний разряд машинистов 6 |  |  |  | чел.-ч | 1.65 | 1.15 | 0.18975 |  |  | 1062.74 |  | 201.65 | [22 empty] | ОТм(Зтм) Средний разряд машинистов 6
| 91.05.06-007 | Краны на гусеничном ходу, грузоподъемность 25 т |  |  |  | маш.-ч | 76.16 | 1.15 | 8.7584 | 1703.3 | 1.71 | 2912.64 |  | 25510.07 | [21 empty] | Краны на гусеничном ходу, грузоподъемность 25 т
| 4-100-060 | ОТм(Зтм) Средний разряд машинистов 6 |  |  |  | чел.-ч | 76.16 | 1.15 | 8.7584 |  |  | 1062.74 |  | 9307.9 | [22 empty] | ОТм(Зтм) Средний разряд машинистов 6
| 91.07.04-001 | Вибраторы глубинные |  |  |  | маш.-ч | 38.85 | 1.15 | 4.4677 | 10.37 | 1.32 | 13.69 |  | 61.16 | [21 empty] | Вибраторы глубинные
| 91.08.04-021 | Котлы битумные передвижные электрические с центробежной мешалкой, объем загрузочной емкости 400 л |  |  |  | маш.-ч | 38.08 | 1.15 | 4.3792 | 95.25 | 1.48 | 140.97 |  | 617.34 | [21 empty] | Котлы битумные передвижные электрические с центробежной мешалкой, объем загрузочной емкости 400 л
| 91.14.02-001 | Автомобили бортовые, грузоподъемность до 5 т |  |  |  | маш.-ч | 2.47 | 1.15 | 0.28405 |  |  | 660.81 |  | 187.7 | [21 empty] | Автомобили бортовые, грузоподъемность до 5 т
| 4-100-040 | ОТм(Зтм) Средний разряд машинистов 4 |  |  |  | чел.-ч | 2.47 | 1.15 | 0.28405 |  |  | 791.15 |  | 224.73 | [22 empty] | ОТм(Зтм) Средний разряд машинистов 4
| 91.17.04-233 | Аппараты сварочные для ручной дуговой сварки, сварочный ток до 350 А |  |  |  | маш.-ч | 26.3 | 1.15 | 3.0245 |  |  | 30.59 |  | 92.52 | [21 empty] | Аппараты сварочные для ручной дуговой сварки, сварочный ток до 350 А
| 4 | М |  |  |  | 12: 5812.11 | [20 empty] | М
| 01.2.01.02-0042 | Битум нефтяной строительный кровельный БНК-90/30 |  |  |  | т | 0.84 |  | 0.084 | 23356.13 | 1.03 | 24056.81 |  | 2020.77 | [21 empty] | Битум нефтяной строительный кровельный БНК-90/30
| 01.3.01.08-0001 | Топливо дизельное |  |  |  | 4: т; 5: 0.042; 7: 0.0042; 10: 65453.37; 12: 274.9 | [21 empty] | Топливо дизельное
| 01.7.11.07-0054 | Электроды сварочные для сварки низколегированных и углеродистых сталей АНО-6, Э42, диаметр 6 мм |  |  |  | т | 0.0275 |  | 0.00275 | 148198.02 | 0.81 | 120040.4 |  | 330.11 | [21 empty] | Электроды сварочные для сварки низколегированных и углеродистых сталей АНО-6, Э42, диаметр 6 мм
| 01.7.15.06-0111 | Гвозди строительные |  |  |  | т | 0.01 |  | 0.001 | 70296.2 | 1.28 | 89979.14 |  | 89.98 | [21 empty] | Гвозди строительные
| 04.3.01.09-0012 | Раствор готовый кладочный, цементный, М50 |  |  |  | м3 | 2.9 |  | 0.29 | 3486.8 | 2.52 | 8786.74 |  | 2548.15 | [21 empty] | Раствор готовый кладочный, цементный, М50
| 11.1.03.06-0071 | Доска обрезная хвойных пород, естественной влажности, длина 2-6,5 м, ширина 100-250 мм, толщина 25 мм, сорт III |  |  |  | м3 | 0.3 |  | 0.03 | 5764.42 | 3.17 | 18273.21 |  | 548.2 | [21 empty] | Доска обрезная хвойных пород, естественной влажности, длина 2-6,5 м, ширина 100-250 мм, толщина 25 мм, сорт III
Н | 04.1.02.05 | Смеси бетонные тяжелого бетона |  |  |  | 4: м3; 5: 51.8; 7: 5.18 | [26 empty] | Смеси бетонные тяжелого бетона
Н | 05.1.08.01 | Конструкции сборные железобетонные |  |  |  | 4: м3; 5: 52.8; 7: 5.28 | [26 empty] | Конструкции сборные железобетонные
Н | 08.1.02.06 | Люки чугунные |  |  |  | 4: шт; 5: 14; 7: 1.4 | [26 empty] | Люки чугунные
Н | 08.4.03.03 | Арматурная сталь для монолитных железобетонных конструкций |  |  |  | 4: т; 5: 9.5; 7: 0.95 | [26 empty] | Арматурная сталь для монолитных железобетонных конструкций
Н | 11.1.03.06 | Щиты из досок |  |  |  | 4: м2; 5: 9.2; 7: 0.92 | [26 empty] | Щиты из досок
|  | Итого прямые затраты |  |  |  | 12: 114295.8 | [23 empty] | Итого прямые затраты
|  | ФОТ |  |  |  | 12: 81607.03 | [24 empty] | ФОТ
| Пр/812-007.0-3 | НР Бетонные и железобетонные сборные конструкции и работы в строительстве |  |  |  | 4: %; 5: 116; 7: 116; 12: 94664.15 | [24 empty] | НР Бетонные и железобетонные сборные конструкции и работы в строительстве
| Пр/774-007.0, Приказ № 774/пр от 11.12.2020 п.16 | СП Бетонные и железобетонные сборные конструкции и работы в строительстве |  |  |  | 4: %; 5: 73; 6: 0.85; 7: 62.05; 12: 50637.16 | [24 empty] | СП Бетонные и железобетонные сборные конструкции и работы в строительстве
|  | Всего по позиции |  |  |  | 10: 2595971.1; 12: 259597.11 | [25 empty] | Всего по позиции
9 | ФСБЦ-08.4.03.03-0001 | Прокат арматурный для железобетонных конструкций, класс A500C, диаметр 6 мм |  |  |  | т | 0.95 | 1 | 0.95 | 61962.53 | 0.93 | 57625.15 |  | 54743.89 | [18 empty] | Прокат арматурный для железобетонных конструкций, класс A500C, диаметр 6 мм
|  | Всего по позиции |  |  |  | 12: 54743.89 | [25 empty] | Всего по позиции
10 | ФСБЦ-04.1.02.05-0110 | Смеси бетонные тяжелого бетона (БСТ) на щебне из гравия, класс В7,5, F(1)50, W2 |  |  |  | м3 | 5.18 | 1 | 5.18 |  |  | 10887.19 |  | 56395.64 | [18 empty] | Смеси бетонные тяжелого бетона (БСТ) на щебне из гравия, класс В7,5, F(1)50, W2
|  | Всего по позиции |  |  |  | 12: 56395.64 | [25 empty] | Всего по позиции
Раздел 3. Монтажные работы технологического трубопровода | [31 empty] | Раздел 3. Монтажные работы технологического трубопровода
11 | ГЭСН01-01-007-04 | Разработка грунта в отвал в котлованах объемом до 1000 м3 экскаваторами с ковшом вместимостью 0,5 (0,5-0,63) м3, группа грунтов: 4 |  |  |  | 4: 1000 м3; 5: 0.008; 6: 1; 7: 0.008 | [18 empty] | Разработка грунта в отвал в котлованах объемом до 1000 м3 экскаваторами с ковшом вместимостью 0,5 (0,5-0,63) м3, группа грунтов: 4
| 421/пр_2020_прил.10_т.1_п.9_гр.3 | Производство работ на предприятиях, где в силу режима секретности и(или) внутриобъектового режима применяются специальный допуск, специальный пропуск и другие ограничения для рабочих ОЗП=1,15; ЭМ=1,15 к расх.; ЗПМ=1,15; ТЗ=1,15; ТЗМ=1,15 | [31 empty] | Производство работ на предприятиях, где в силу режима секретности и(или) внутриобъектового режима применяются специальный допуск, специальный пропуск и другие ограничения для рабочих ОЗП=1,15; ЭМ=1,15 к расх.; ЗПМ=1,15; ТЗ=1,15; ТЗМ=1,15
| 2 | ЭМ |  |  |  | 12: 689.46 | [20 empty] | ЭМ
|  | ОТм(ЗТм) |  |  |  | 4: чел.-ч; 7: 0.414; 12: 439.97 | [20 empty] | ОТм(ЗТм)
| 91.01.05-085 | Экскаваторы одноковшовые дизельные на гусеничном ходу, объем ковша 0,5 м3 |  |  |  | маш.-ч | 45 | 1.15 | 0.414 | 1054.03 | 1.58 | 1665.37 |  | 689.46 | [21 empty] | Экскаваторы одноковшовые дизельные на гусеничном ходу, объем ковша 0,5 м3
| 4-100-060 | ОТм(Зтм) Средний разряд машинистов 6 |  |  |  | чел.-ч | 45 | 1.15 | 0.414 |  |  | 1062.74 |  | 439.97 | [22 empty] | ОТм(Зтм) Средний разряд машинистов 6
|  | Итого прямые затраты |  |  |  | 12: 1129.43 | [23 empty] | Итого прямые затраты
|  | ФОТ |  |  |  | 12: 439.97 | [24 empty] | ФОТ
| Пр/812-001.1-3 | НР Земляные работы, выполняемые механизированным способом |  |  |  | 4: %; 5: 97; 7: 97; 12: 426.77 | [24 empty] | НР Земляные работы, выполняемые механизированным способом
| Пр/774-001.1, Приказ № 774/пр от 11.12.2020 п.16 | СП Земляные работы, выполняемые механизированным способом |  |  |  | 4: %; 5: 46; 6: 0.85; 7: 39.1; 12: 172.03 | [24 empty] | СП Земляные работы, выполняемые механизированным способом
|  | Всего по позиции |  |  |  | 10: 216028.75; 12: 1728.23 | [25 empty] | Всего по позиции
12 | ГЭСН24-01-002-06 | Прокладка стальных трубопроводов в непроходном канале при номинальном давлении 1,6 МПа, температуре 150°С, диаметр труб: 150 мм |  |  |  | 4: км; 5: 0.15; 6: 1; 7: 0.15 | [18 empty] | Прокладка стальных трубопроводов в непроходном канале при номинальном давлении 1,6 МПа, температуре 150°С, диаметр труб: 150 мм
| 421/пр_2020_прил.10_т.1_п.9_гр.3 | Производство работ на предприятиях, где в силу режима секретности и(или) внутриобъектового режима применяются специальный допуск, специальный пропуск и другие ограничения для рабочих ОЗП=1,15; ЭМ=1,15 к расх.; ЗПМ=1,15; ТЗ=1,15; ТЗМ=1,15 | [31 empty] | Производство работ на предприятиях, где в силу режима секретности и(или) внутриобъектового режима применяются специальный допуск, специальный пропуск и другие ограничения для рабочих ОЗП=1,15; ЭМ=1,15 к расх.; ЗПМ=1,15; ТЗ=1,15; ТЗМ=1,15
| 1 | ОТ(ЗТ) |  |  |  | 4: чел.-ч; 7: 115.4025; 12: 96751.15 | [20 empty] | ОТ(ЗТ)
| 1-100-44 | Средний разряд работы 4,4 |  |  |  | чел.-ч | 669 | 1.15 | 115.4025 |  |  | 838.38 |  | 96751.15 | [21 empty] | Средний разряд работы 4,4
| 2 | ЭМ |  |  |  | 12: 23747.17 | [20 empty] | ЭМ
|  | ОТм(ЗТм) |  |  |  | 4: чел.-ч; 7: 15.2921; 12: 12986.9 | [20 empty] | ОТм(ЗТм)
| 91.05.05-015 | Краны на автомобильном ходу, грузоподъемность 16 т |  |  |  | маш.-ч | 0.14 | 1.15 | 0.02415 |  |  | 2149.5 |  | 51.91 | [21 empty] | Краны на автомобильном ходу, грузоподъемность 16 т
| 4-100-060 | ОТм(Зтм) Средний разряд машинистов 6 |  |  |  | чел.-ч | 0.14 | 1.15 | 0.02415 |  |  | 1062.74 |  | 25.67 | [22 empty] | ОТм(Зтм) Средний разряд машинистов 6
| 91.10.01-001 | Агрегаты наполнительно-опрессовочные, подача до 70 м3/ч |  |  |  | маш.-ч | 30 | 1.15 | 5.175 | 1416.22 | 1.48 | 2096.01 |  | 10846.85 | [21 empty] | Агрегаты наполнительно-опрессовочные, подача до 70 м3/ч
| 4-100-040 | ОТм(Зтм) Средний разряд машинистов 4 |  |  |  | чел.-ч | 30 | 1.15 | 5.175 |  |  | 791.15 |  | 4094.2 | [22 empty] | ОТм(Зтм) Средний разряд машинистов 4
| 91.10.05-004 | Трубоукладчики, номинальная грузоподъемность 6,3 т |  |  |  | маш.-ч | 43.3 | 1.15 | 7.4692 | 994.01 | 1.4 | 1391.61 |  | 10394.28 | [21 empty] | Трубоукладчики, номинальная грузоподъемность 6,3 т
| 4-100-050 | ОТм(Зтм) Средний разряд машинистов 5 |  |  |  | чел.-ч | 43.3 | 1.15 | 7.4692 |  |  | 909.23 |  | 6791.27 | [22 empty] | ОТм(Зтм) Средний разряд машинистов 5
| 91.14.02-001 | Автомобили бортовые, грузоподъемность до 5 т |  |  |  | маш.-ч | 0.21 | 1.15 | 0.036225 |  |  | 660.81 |  | 23.94 | [21 empty] | Автомобили бортовые, грузоподъемность до 5 т
| 4-100-040 | ОТм(Зтм) Средний разряд машинистов 4 |  |  |  | чел.-ч | 0.21 | 1.15 | 0.036225 |  |  | 791.15 |  | 28.66 | [22 empty] | ОТм(Зтм) Средний разряд машинистов 4
| 91.17.04-233 | Аппараты сварочные для ручной дуговой сварки, сварочный ток до 350 А |  |  |  | маш.-ч | 235 | 1.15 | 40.5375 |  |  | 30.59 |  | 1240.04 | [21 empty] | Аппараты сварочные для ручной дуговой сварки, сварочный ток до 350 А
| 91.18.01-007 | Компрессоры винтовые передвижные с двигателем внутреннего сгорания, давление до 0,7 МПа (7 атм), производительность до 5,4 м3/мин |  |  |  | маш.-ч | 15 | 1.15 | 2.5875 |  |  | 459.96 |  | 1190.15 | [21 empty] | Компрессоры винтовые передвижные с двигателем внутреннего сгорания, давление до 0,7 МПа (7 атм), производительность до 5,4 м3/мин
| 4-100-040 | ОТм(Зтм) Средний разряд машинистов 4 |  |  |  | чел.-ч | 15 | 1.15 | 2.5875 |  |  | 791.15 |  | 2047.1 | [22 empty] | ОТм(Зтм) Средний разряд машинистов 4
| 4 | М |  |  |  | 12: 8200.22 | [20 empty] | М
| 01.7.03.01-0001 | Вода |  |  |  | м3 | 88 |  | 13.2 | 35.71 | 1.51 | 53.92 |  | 711.74 | [21 empty] | Вода
| 01.7.03.04-0001 | Электроэнергия |  |  |  | 4: кВт-ч; 5: 22.275; 7: 3.3413; 10: 6.46; 12: 21.58 | [21 empty] | Электроэнергия
| 01.7.11.07-0227 | Электроды сварочные для сварки низколегированных и углеродистых сталей УОНИ 13/45, Э42А, диаметр 4-5 мм |  |  |  | кг | 157 |  | 23.55 | 155.63 | 0.81 | 126.06 |  | 2968.71 | [21 empty] | Электроды сварочные для сварки низколегированных и углеродистых сталей УОНИ 13/45, Э42А, диаметр 4-5 мм
| 03.1.02.03-0014 | Известь хлорная, сорт I |  |  |  | т | 0.0053 |  | 0.000795 | 26885 | 1.78 | 47855.3 |  | 38.04 | [21 empty] | Известь хлорная, сорт I
| 07.2.07.11-0002 | Опора для трубопроводов неподвижная стальная из горячекатаных профилей |  |  |  | т | 0.2 |  | 0.03 | 106957.98 | 1.39 | 148671.59 |  | 4460.15 | [21 empty] | Опора для трубопроводов неподвижная стальная из горячекатаных профилей
П,Н | 01.7.17.07-0054 | Круг шлифовальный прямого профиля, размеры 230х5х22 мм |  |  |  | 4: шт; 5: 0; 7: 0 | [26 empty] | Круг шлифовальный прямого профиля, размеры 230х5х22 мм
Н | 07.2.07.11 | Опоры скользящие и катковые |  |  |  | 4: т; 5: 0.27; 7: 0.0405 | [26 empty] | Опоры скользящие и катковые
П,Н | 18.1.10.01 | Клапаны фланцевые |  |  |  | 4: шт; 5: 0; 7: 0 | [26 empty] | Клапаны фланцевые
Н | 23.3.03.02 | Трубы стальные |  |  |  | 4: м; 5: 1000; 7: 150 | [26 empty] | Трубы стальные
П,Н | 23.8.03.11 | Фланцы |  |  |  | 4: компл; 5: 0; 7: 0 | [26 empty] | Фланцы
П,Н | 23.8.03.12 | Части фасонные соединительные стальные |  |  |  | 4: шт; 5: 0; 7: 0 | [26 empty] | Части фасонные соединительные стальные
|  | Итого прямые затраты |  |  |  | 12: 141685.44 | [23 empty] | Итого прямые затраты
|  | ФОТ |  |  |  | 12: 109738.05 | [24 empty] | ФОТ
| Пр/812-018.0-3 | НР Наружные сети водопровода, канализации, теплоснабжения, газопровода |  |  |  | 4: %; 5: 123; 7: 123; 12: 134977.8 | [24 empty] | НР Наружные сети водопровода, канализации, теплоснабжения, газопровода
| Пр/774-018.0, Приказ № 774/пр от 11.12.2020 п.16 | СП Наружные сети водопровода, канализации, теплоснабжения, газопровода |  |  |  | 4: %; 5: 74; 6: 0.85; 7: 62.9; 12: 69025.23 | [24 empty] | СП Наружные сети водопровода, канализации, теплоснабжения, газопровода
|  | Всего по позиции |  |  |  | 10: 2304589.8; 12: 345688.47 | [25 empty] | Всего по позиции
13 | ГЭСН24-01-043-03 | Установка отводов стальных |  |  |  | 4: 10 шт; 5: 2.4; 6: 1; 7: 2.4 | [18 empty] | Установка отводов стальных
| 421/пр_2020_прил.10_т.1_п.9_гр.3 | Производство работ на предприятиях, где в силу режима секретности и(или) внутриобъектового режима применяются специальный допуск, специальный пропуск и другие ограничения для рабочих ОЗП=1,15; ЭМ=1,15 к расх.; ЗПМ=1,15; ТЗ=1,15; ТЗМ=1,15 | [31 empty] | Производство работ на предприятиях, где в силу режима секретности и(или) внутриобъектового режима применяются специальный допуск, специальный пропуск и другие ограничения для рабочих ОЗП=1,15; ЭМ=1,15 к расх.; ЗПМ=1,15; ТЗ=1,15; ТЗМ=1,15
| 1 | ОТ(ЗТ) |  |  |  | 4: чел.-ч; 7: 12.0612; 12: 8794.54 | [20 empty] | ОТ(ЗТ)
| 1-100-33 | Средний разряд работы 3,3 |  |  |  | чел.-ч | 4.37 | 1.15 | 12.0612 |  |  | 729.16 |  | 8794.54 | [21 empty] | Средний разряд работы 3,3
| 2 | ЭМ |  |  |  | 12: 8424.32 | [20 empty] | ЭМ
|  | ОТм(ЗТм) |  |  |  | 4: чел.-ч; 7: 3.9192; 12: 4165.09 | [20 empty] | ОТм(ЗТм)
| 91.05.05-015 | Краны на автомобильном ходу, грузоподъемность 16 т |  |  |  | маш.-ч | 1.42 | 1.15 | 3.9192 |  |  | 2149.5 |  | 8424.32 | [21 empty] | Краны на автомобильном ходу, грузоподъемность 16 т
| 4-100-060 | ОТм(Зтм) Средний разряд машинистов 6 |  |  |  | чел.-ч | 1.42 | 1.15 | 3.9192 |  |  | 1062.74 |  | 4165.09 | [22 empty] | ОТм(Зтм) Средний разряд машинистов 6
Н | 23.8.02.02 | Отводы стальные, изолированные пенополиуретаном |  |  |  | 4: шт; 5: 10; 7: 24 | [26 empty] | Отводы стальные, изолированные пенополиуретаном
|  | Итого прямые затраты |  |  |  | 12: 21383.95 | [23 empty] | Итого прямые затраты
|  | ФОТ |  |  |  | 12: 12959.63 | [24 empty] | ФОТ
| Пр/812-018.0-3 | НР Наружные сети водопровода, канализации, теплоснабжения, газопровода |  |  |  | 4: %; 5: 123; 7: 123; 12: 15940.34 | [24 empty] | НР Наружные сети водопровода, канализации, теплоснабжения, газопровода
| Пр/774-018.0, Приказ № 774/пр от 11.12.2020 п.16 | СП Наружные сети водопровода, канализации, теплоснабжения, газопровода |  |  |  | 4: %; 5: 74; 6: 0.85; 7: 62.9; 12: 8151.61 | [24 empty] | СП Наружные сети водопровода, канализации, теплоснабжения, газопровода
|  | Всего по позиции |  |  |  | 10: 18948.29; 12: 45475.9 | [25 empty] | Всего по позиции
14 | ГЭСН24-01-002-04 | Прокладка стальных трубопроводов в непроходном канале при номинальном давлении 1,6 МПа, температуре 150°С, диаметр труб: 100 мм |  |  |  | 4: км; 5: 0.26; 6: 1; 7: 0.26 | [18 empty] | Прокладка стальных трубопроводов в непроходном канале при номинальном давлении 1,6 МПа, температуре 150°С, диаметр труб: 100 мм
| 421/пр_2020_прил.10_т.1_п.9_гр.3 | Производство работ на предприятиях, где в силу режима секретности и(или) внутриобъектового режима применяются специальный допуск, специальный пропуск и другие ограничения для рабочих ОЗП=1,15; ЭМ=1,15 к расх.; ЗПМ=1,15; ТЗ=1,15; ТЗМ=1,15 | [31 empty] | Производство работ на предприятиях, где в силу режима секретности и(или) внутриобъектового режима применяются специальный допуск, специальный пропуск и другие ограничения для рабочих ОЗП=1,15; ЭМ=1,15 к расх.; ЗПМ=1,15; ТЗ=1,15; ТЗМ=1,15
| 1 | ОТ(ЗТ) |  |  |  | 4: чел.-ч; 7: 147.706; 12: 120346.42 | [20 empty] | ОТ(ЗТ)
| 1-100-42 | Средний разряд работы 4,2 |  |  |  | чел.-ч | 494 | 1.15 | 147.706 |  |  | 814.77 |  | 120346.42 | [21 empty] | Средний разряд работы 4,2
| 2 | ЭМ |  |  |  | 12: 28942.89 | [20 empty] | ЭМ
|  | ОТм(ЗТм) |  |  |  | 4: чел.-ч; 7: 18.6367; 12: 15620.24 | [20 empty] | ОТм(ЗТм)
| 91.05.05-015 | Краны на автомобильном ходу, грузоподъемность 16 т |  |  |  | маш.-ч | 0.09 | 1.15 | 0.02691 |  |  | 2149.5 |  | 57.84 | [21 empty] | Краны на автомобильном ходу, грузоподъемность 16 т
| 4-100-060 | ОТм(Зтм) Средний разряд машинистов 6 |  |  |  | чел.-ч | 0.09 | 1.15 | 0.02691 |  |  | 1062.74 |  | 28.6 | [22 empty] | ОТм(Зтм) Средний разряд машинистов 6
| 91.10.01-001 | Агрегаты наполнительно-опрессовочные, подача до 70 м3/ч |  |  |  | маш.-ч | 25 | 1.15 | 7.475 | 1416.22 | 1.48 | 2096.01 |  | 15667.67 | [21 empty] | Агрегаты наполнительно-опрессовочные, подача до 70 м3/ч
| 4-100-040 | ОТм(Зтм) Средний разряд машинистов 4 |  |  |  | чел.-ч | 25 | 1.15 | 7.475 |  |  | 791.15 |  | 5913.85 | [22 empty] | ОТм(Зтм) Средний разряд машинистов 4
| 91.10.05-004 | Трубоукладчики, номинальная грузоподъемность 6,3 т |  |  |  | маш.-ч | 24.6 | 1.15 | 7.3554 | 994.01 | 1.4 | 1391.61 |  | 10235.85 | [21 empty] | Трубоукладчики, номинальная грузоподъемность 6,3 т
| 4-100-050 | ОТм(Зтм) Средний разряд машинистов 5 |  |  |  | чел.-ч | 24.6 | 1.15 | 7.3554 |  |  | 909.23 |  | 6687.75 | [22 empty] | ОТм(Зтм) Средний разряд машинистов 5
| 91.14.02-001 | Автомобили бортовые, грузоподъемность до 5 т |  |  |  | маш.-ч | 0.14 | 1.15 | 0.04186 |  |  | 660.81 |  | 27.66 | [21 empty] | Автомобили бортовые, грузоподъемность до 5 т
| 4-100-040 | ОТм(Зтм) Средний разряд машинистов 4 |  |  |  | чел.-ч | 0.14 | 1.15 | 0.04186 |  |  | 791.15 |  | 33.12 | [22 empty] | ОТм(Зтм) Средний разряд машинистов 4
| 91.17.04-233 | Аппараты сварочные для ручной дуговой сварки, сварочный ток до 350 А |  |  |  | маш.-ч | 135 | 1.15 | 40.365 |  |  | 30.59 |  | 1234.77 | [21 empty] | Аппараты сварочные для ручной дуговой сварки, сварочный ток до 350 А
| 91.18.01-007 | Компрессоры винтовые передвижные с двигателем внутреннего сгорания, давление до 0,7 МПа (7 атм), производительность до 5,4 м3/мин |  |  |  | маш.-ч | 12.5 | 1.15 | 3.7375 |  |  | 459.96 |  | 1719.1 | [21 empty] | Компрессоры винтовые передвижные с двигателем внутреннего сгорания, давление до 0,7 МПа (7 атм), производительность до 5,4 м3/мин
| 4-100-040 | ОТм(Зтм) Средний разряд машинистов 4 |  |  |  | чел.-ч | 12.5 | 1.15 | 3.7375 |  |  | 791.15 |  | 2956.92 | [22 empty] | ОТм(Зтм) Средний разряд машинистов 4
| 4 | М |  |  |  | 12: 7123.62 | [20 empty] | М
| 01.7.03.01-0001 | Вода |  |  |  | м3 | 39 |  | 10.14 | 35.71 | 1.51 | 53.92 |  | 546.75 | [21 empty] | Вода
| 01.7.03.04-0001 | Электроэнергия |  |  |  | 4: кВт-ч; 5: 14.85; 7: 3.861; 10: 6.46; 12: 24.94 | [21 empty] | Электроэнергия
| 01.7.11.07-0227 | Электроды сварочные для сварки низколегированных и углеродистых сталей УОНИ 13/45, Э42А, диаметр 4-5 мм |  |  |  | кг | 93 |  | 24.18 | 155.63 | 0.81 | 126.06 |  | 3048.13 | [21 empty] | Электроды сварочные для сварки низколегированных и углеродистых сталей УОНИ 13/45, Э42А, диаметр 4-5 мм
| 03.1.02.03-0014 | Известь хлорная, сорт I |  |  |  | т | 0.002 |  | 0.00052 | 26885 | 1.78 | 47855.3 |  | 24.88 | [21 empty] | Известь хлорная, сорт I
| 07.2.07.11-0002 | Опора для трубопроводов неподвижная стальная из горячекатаных профилей |  |  |  | т | 0.09 |  | 0.0234 | 106957.98 | 1.39 | 148671.59 |  | 3478.92 | [21 empty] | Опора для трубопроводов неподвижная стальная из горячекатаных профилей
П,Н | 01.7.17.07-0054 | Круг шлифовальный прямого профиля, размеры 230х5х22 мм |  |  |  | 4: шт; 5: 0; 7: 0 | [26 empty] | Круг шлифовальный прямого профиля, размеры 230х5х22 мм
Н | 07.2.07.11 | Опоры скользящие и катковые |  |  |  | 4: т; 5: 0.27; 7: 0.0702 | [26 empty] | Опоры скользящие и катковые
П,Н | 18.1.10.01 | Клапаны фланцевые |  |  |  | 4: шт; 5: 0; 7: 0 | [26 empty] | Клапаны фланцевые
Н | 23.3.03.02 | Трубы стальные |  |  |  | 4: м; 5: 1000; 7: 260 | [26 empty] | Трубы стальные
П,Н | 23.8.03.11 | Фланцы |  |  |  | 4: компл; 5: 0; 7: 0 | [26 empty] | Фланцы
П,Н | 23.8.03.12 | Части фасонные соединительные стальные |  |  |  | 4: шт; 5: 0; 7: 0 | [26 empty] | Части фасонные соединительные стальные
|  | Итого прямые затраты |  |  |  | 12: 172033.17 | [23 empty] | Итого прямые затраты
|  | ФОТ |  |  |  | 12: 135966.66 | [24 empty] | ФОТ
| Пр/812-018.0-3 | НР Наружные сети водопровода, канализации, теплоснабжения, газопровода |  |  |  | 4: %; 5: 123; 7: 123; 12: 167238.99 | [24 empty] | НР Наружные сети водопровода, канализации, теплоснабжения, газопровода
| Пр/774-018.0, Приказ № 774/пр от 11.12.2020 п.16 | СП Наружные сети водопровода, канализации, теплоснабжения, газопровода |  |  |  | 4: %; 5: 74; 6: 0.85; 7: 62.9; 12: 85523.03 | [24 empty] | СП Наружные сети водопровода, канализации, теплоснабжения, газопровода
|  | Всего по позиции |  |  |  | 10: 1633827.65; 12: 424795.19 | [25 empty] | Всего по позиции
15 | ГЭСН24-01-046-03 | Установка неподвижных опор |  |  |  | 4: 10 шт; 5: 7.5; 6: 1; 7: 7.5 | [18 empty] | Установка неподвижных опор
| 421/пр_2020_прил.10_т.1_п.9_гр.3 | Производство работ на предприятиях, где в силу режима секретности и(или) внутриобъектового режима применяются специальный допуск, специальный пропуск и другие ограничения для рабочих ОЗП=1,15; ЭМ=1,15 к расх.; ЗПМ=1,15; ТЗ=1,15; ТЗМ=1,15 | [31 empty] | Производство работ на предприятиях, где в силу режима секретности и(или) внутриобъектового режима применяются специальный допуск, специальный пропуск и другие ограничения для рабочих ОЗП=1,15; ЭМ=1,15 к расх.; ЗПМ=1,15; ТЗ=1,15; ТЗМ=1,15
| 1 | ОТ(ЗТ) |  |  |  | 4: чел.-ч; 7: 73.5713; 12: 58205.89 | [20 empty] | ОТ(ЗТ)
| 1-100-40 | Средний разряд работы 4,0 |  |  |  | чел.-ч | 8.53 | 1.15 | 73.5713 |  |  | 791.15 |  | 58205.89 | [21 empty] | Средний разряд работы 4,0
| 2 | ЭМ |  |  |  | 12: 76753.27 | [20 empty] | ЭМ
|  | ОТм(ЗТм) |  |  |  | 4: чел.-ч; 7: 35.7075; 12: 37947.79 | [20 empty] | ОТм(ЗТм)
| 91.05.05-015 | Краны на автомобильном ходу, грузоподъемность 16 т |  |  |  | маш.-ч | 4.14 | 1.15 | 35.7075 |  |  | 2149.5 |  | 76753.27 | [21 empty] | Краны на автомобильном ходу, грузоподъемность 16 т
| 4-100-060 | ОТм(Зтм) Средний разряд машинистов 6 |  |  |  | чел.-ч | 4.14 | 1.15 | 35.7075 |  |  | 1062.74 |  | 37947.79 | [22 empty] | ОТм(Зтм) Средний разряд машинистов 6
Н | 23.1.03.01 | Опоры неподвижные, изолированные пенополиуретаном, в полиэтиленовой оболочке |  |  |  | 4: шт; 5: 10; 7: 75 | [26 empty] | Опоры неподвижные, изолированные пенополиуретаном, в полиэтиленовой оболочке
|  | Итого прямые затраты |  |  |  | 12: 172906.95 | [23 empty] | Итого прямые затраты
|  | ФОТ |  |  |  | 12: 96153.68 | [24 empty] | ФОТ
| Пр/812-018.0-3 | НР Наружные сети водопровода, канализации, теплоснабжения, газопровода |  |  |  | 4: %; 5: 123; 7: 123; 12: 118269.03 | [24 empty] | НР Наружные сети водопровода, канализации, теплоснабжения, газопровода
| Пр/774-018.0, Приказ № 774/пр от 11.12.2020 п.16 | СП Наружные сети водопровода, канализации, теплоснабжения, газопровода |  |  |  | 4: %; 5: 74; 6: 0.85; 7: 62.9; 12: 60480.66 | [24 empty] | СП Наружные сети водопровода, канализации, теплоснабжения, газопровода
|  | Всего по позиции |  |  |  | 10: 46887.55; 12: 351656.64 | [25 empty] | Всего по позиции
16 | ГЭСН26-01-009-01 | Изоляция трубопроводов: матами минераловатными, плитами минераловатными на синтетическом связующем |  |  |  | 4: м3; 5: 25; 6: 1; 7: 25 | [18 empty] | Изоляция трубопроводов: матами минераловатными, плитами минераловатными на синтетическом связующем
| 421/пр_2020_прил.10_т.1_п.9_гр.3 | Производство работ на предприятиях, где в силу режима секретности и(или) внутриобъектового режима применяются специальный допуск, специальный пропуск и другие ограничения для рабочих ОЗП=1,15; ЭМ=1,15 к расх.; ЗПМ=1,15; ТЗ=1,15; ТЗМ=1,15 | [31 empty] | Производство работ на предприятиях, где в силу режима секретности и(или) внутриобъектового режима применяются специальный допуск, специальный пропуск и другие ограничения для рабочих ОЗП=1,15; ЭМ=1,15 к расх.; ЗПМ=1,15; ТЗ=1,15; ТЗМ=1,15
| 1 | ОТ(ЗТ) |  |  |  | 4: чел.-ч; 7: 402.5; 12: 323191.4 | [20 empty] | ОТ(ЗТ)
| 1-100-41 | Средний разряд работы 4,1 |  |  |  | чел.-ч | 14 | 1.15 | 402.5 |  |  | 802.96 |  | 323191.4 | [21 empty] | Средний разряд работы 4,1
| 2 | ЭМ |  |  |  | 12: 11855.97 | [20 empty] | ЭМ
|  | ОТм(ЗТм) |  |  |  | 4: чел.-ч; 7: 16.9625; 12: 13419.88 | [20 empty] | ОТм(ЗТм)
| 91.14.02-001 | Автомобили бортовые, грузоподъемность до 5 т |  |  |  | маш.-ч | 0.59 | 1.15 | 16.9625 |  |  | 660.81 |  | 11208.99 | [21 empty] | Автомобили бортовые, грузоподъемность до 5 т
| 4-100-040 | ОТм(Зтм) Средний разряд машинистов 4 |  |  |  | чел.-ч | 0.59 | 1.15 | 16.9625 |  |  | 791.15 |  | 13419.88 | [22 empty] | ОТм(Зтм) Средний разряд машинистов 4
| 91.21.22-443 | Станки универсальные электромеханические для изготовления бандажей, диафрагм, пряжек, мощность 0,75 кВт |  |  |  | маш.-ч | 0.63 | 1.15 | 18.1125 | 21.39 | 1.67 | 35.72 |  | 646.98 | [21 empty] | Станки универсальные электромеханические для изготовления бандажей, диафрагм, пряжек, мощность 0,75 кВт
| 4 | М |  |  |  | 12: 47606.34 | [20 empty] | М
| 01.7.15.14-0304 | Шурупы самонарезающие стальные оцинкованные с полукруглой головкой и крестообразным шлицем, остроконечные, диаметр 4 мм, длина 12 мм |  |  |  | т | 4e-05 |  | 0.001 | 263215.45 | 1.28 | 336915.78 |  | 336.92 | [21 empty] | Шурупы самонарезающие стальные оцинкованные с полукруглой головкой и крестообразным шлицем, остроконечные, диаметр 4 мм, длина 12 мм
| 08.3.02.01-0041 | Ленты стальные упаковочные, мягкие, нормальной точности по толщине и ширине 0,7х20-50 мм |  |  |  | т | 0.0106 |  | 0.265 | 89073.2 | 0.82 | 73040.02 |  | 19355.61 | [21 empty] | Ленты стальные упаковочные, мягкие, нормальной точности по толщине и ширине 0,7х20-50 мм
| 08.3.03.05-0011 | Проволока стальная низкоуглеродистая оцинкованная разного назначения, диаметр 1,1 мм |  |  |  | т | 0.00053 |  | 0.01325 | 129575.7 | 0.91 | 117913.89 |  | 1562.36 | [21 empty] | Проволока стальная низкоуглеродистая оцинкованная разного назначения, диаметр 1,1 мм
| 08.3.03.05-0013 | Проволока стальная низкоуглеродистая оцинкованная разного назначения, диаметр 1,6 мм |  |  |  | т | 0.00101 |  | 0.02525 | 87245.7 | 0.91 | 79393.59 |  | 2004.69 | [21 empty] | Проволока стальная низкоуглеродистая оцинкованная разного назначения, диаметр 1,6 мм
| 08.3.05.05-0054 | Сталь листовая оцинкованная, толщина 0,8 мм |  |  |  | т | 0.0135 |  | 0.3375 | 85930 | 0.82 | 70462.6 |  | 23781.13 | [21 empty] | Сталь листовая оцинкованная, толщина 0,8 мм
| 12.2.03.10-0008 | Стеклопластик рулонный теплоизоляционный, плотность 120 г/м2 |  |  |  | м2 | 0.5 |  | 12.5 | 36.2 | 1.25 | 45.25 |  | 565.63 | [21 empty] | Стеклопластик рулонный теплоизоляционный, плотность 120 г/м2
Н | 10.1.02.02 | Листы алюминиевые, толщина 1,0 мм |  |  |  | 4: кг; 5: 0.78; 7: 19.5 | [26 empty] | Листы алюминиевые, толщина 1,0 мм
Н | 12.2.04.04 | Материалы теплоизоляционные |  |  |  | 4: м3; 5: 1.08; 7: 27 | [26 empty] | Материалы теплоизоляционные
|  | Итого прямые затраты |  |  |  | 12: 396073.59 | [23 empty] | Итого прямые затраты
|  | ФОТ |  |  |  | 12: 336611.28 | [24 empty] | ФОТ
| Пр/812-020.0-3 | НР Теплоизоляционные работы |  |  |  | 4: %; 5: 102; 7: 102; 12: 343343.51 | [24 empty] | НР Теплоизоляционные работы
| Пр/774-020.0, Приказ № 774/пр от 11.12.2020 п.16 | СП Теплоизоляционные работы |  |  |  | 4: %; 5: 55; 6: 0.85; 7: 46.75; 12: 157365.77 | [24 empty] | СП Теплоизоляционные работы
|  | Всего по позиции |  |  |  | 10: 35871.31; 12: 896782.87 | [25 empty] | Всего по позиции
18 | ФСБЦ-12.2.04.04-0001 | Маты прошивные теплоизоляционные из минеральной ваты, без обкладок, марка 100 |  |  |  | м3 | 15.66 | 1 | 15.66 | 3097.75 | 1.86 | 5761.82 |  | 90230.1 | [18 empty] | Маты прошивные теплоизоляционные из минеральной ваты, без обкладок, марка 100
|  | Всего по позиции |  |  |  | 12: 90230.1 | [25 empty] | Всего по позиции
19 | ГЭСН26-01-049-02 | Покрытие поверхности изоляции трубопроводов: сталью оцинкованной |  |  |  | 4: 100 м2; 5: 2; 6: 1; 7: 2 | [18 empty] | Покрытие поверхности изоляции трубопроводов: сталью оцинкованной
| 421/пр_2020_прил.10_т.1_п.9_гр.3 | Производство работ на предприятиях, где в силу режима секретности и(или) внутриобъектового режима применяются специальный допуск, специальный пропуск и другие ограничения для рабочих ОЗП=1,15; ЭМ=1,15 к расх.; ЗПМ=1,15; ТЗ=1,15; ТЗМ=1,15 | [31 empty] | Производство работ на предприятиях, где в силу режима секретности и(или) внутриобъектового режима применяются специальный допуск, специальный пропуск и другие ограничения для рабочих ОЗП=1,15; ЭМ=1,15 к расх.; ЗПМ=1,15; ТЗ=1,15; ТЗМ=1,15
| 1 | ОТ(ЗТ) |  |  |  | 4: чел.-ч; 7: 341.596; 12: 274287.92 | [20 empty] | ОТ(ЗТ)
| 1-100-41 | Средний разряд работы 4,1 |  |  |  | чел.-ч | 148.52 | 1.15 | 341.596 |  |  | 802.96 |  | 274287.92 | [21 empty] | Средний разряд работы 4,1
| 2 | ЭМ |  |  |  | 12: 3326.32 | [20 empty] | ЭМ
|  | ОТм(ЗТм) |  |  |  | 4: чел.-ч; 7: 2.484; 12: 1965.22 | [20 empty] | ОТм(ЗТм)
| 91.14.02-001 | Автомобили бортовые, грузоподъемность до 5 т |  |  |  | маш.-ч | 1.08 | 1.15 | 2.484 |  |  | 660.81 |  | 1641.45 | [21 empty] | Автомобили бортовые, грузоподъемность до 5 т
| 4-100-040 | ОТм(Зтм) Средний разряд машинистов 4 |  |  |  | чел.-ч | 1.08 | 1.15 | 2.484 |  |  | 791.15 |  | 1965.22 | [22 empty] | ОТм(Зтм) Средний разряд машинистов 4
| 91.21.22-441 | Установки для заготовки защитных покрытий тепловой изоляции |  |  |  | маш.-ч | 12.97 | 1.15 | 29.831 | 30.83 | 1.32 | 40.7 |  | 1214.12 | [21 empty] | Установки для заготовки защитных покрытий тепловой изоляции
| 91.21.22-443 | Станки универсальные электромеханические для изготовления бандажей, диафрагм, пряжек, мощность 0,75 кВт |  |  |  | маш.-ч | 5.73 | 1.15 | 13.179 | 21.39 | 1.67 | 35.72 |  | 470.75 | [21 empty] | Станки универсальные электромеханические для изготовления бандажей, диафрагм, пряжек, мощность 0,75 кВт
| 4 | М |  |  |  | 12: 8987.89 | [20 empty] | М
| 01.7.03.04-0001 | Электроэнергия |  |  |  | 4: кВт-ч; 5: 4.3316; 7: 8.6632; 10: 6.46; 12: 55.96 | [21 empty] | Электроэнергия
| 01.7.15.14-0304 | Шурупы самонарезающие стальные оцинкованные с полукруглой головкой и крестообразным шлицем, остроконечные, диаметр 4 мм, длина 12 мм |  |  |  | т | 0.0017 |  | 0.0034 | 263215.45 | 1.28 | 336915.78 |  | 1145.51 | [21 empty] | Шурупы самонарезающие стальные оцинкованные с полукруглой головкой и крестообразным шлицем, остроконечные, диаметр 4 мм, длина 12 мм
| 08.3.02.01-0041 | Ленты стальные упаковочные, мягкие, нормальной точности по толщине и ширине 0,7х20-50 мм |  |  |  | т | 0.01156 |  | 0.02312 | 89073.2 | 0.82 | 73040.02 |  | 1688.69 | [21 empty] | Ленты стальные упаковочные, мягкие, нормальной точности по толщине и ширине 0,7х20-50 мм
| 08.3.05.05-0051 | Сталь листовая оцинкованная, толщина 0,5 мм |  |  |  | т | 0.00047 |  | 0.00094 | 91285 | 0.82 | 74853.7 |  | 70.36 | [21 empty] | Сталь листовая оцинкованная, толщина 0,5 мм
| 08.3.05.05-0054 | Сталь листовая оцинкованная, толщина 0,8 мм |  |  |  | т | 0.04277 |  | 0.08554 | 85930 | 0.82 | 70462.6 |  | 6027.37 | [21 empty] | Сталь листовая оцинкованная, толщина 0,8 мм
Н | 12.2.01.01 | Листы из оцинкованной стали |  |  |  | 4: м2; 5: 122; 7: 244 | [26 empty] | Листы из оцинкованной стали
|  | Итого прямые затраты |  |  |  | 12: 288567.35 | [23 empty] | Итого прямые затраты
|  | ФОТ |  |  |  | 12: 276253.14 | [24 empty] | ФОТ
| Пр/812-020.0-3 | НР Теплоизоляционные работы |  |  |  | 4: %; 5: 102; 7: 102; 12: 281778.2 | [24 empty] | НР Теплоизоляционные работы
| Пр/774-020.0, Приказ № 774/пр от 11.12.2020 п.16 | СП Теплоизоляционные работы |  |  |  | 4: %; 5: 55; 6: 0.85; 7: 46.75; 12: 129148.34 | [24 empty] | СП Теплоизоляционные работы
|  | Всего по позиции |  |  |  | 10: 349746.95; 12: 699493.89 | [25 empty] | Всего по позиции
20 | ФСБЦ-08.3.05.05-0055 | Сталь листовая оцинкованная, толщина 0,55 мм |  |  |  | т | 0.86962 | 1 | 0.86962 | 87120 | 0.82 | 71438.4 |  | 62123.98 | [18 empty] | Сталь листовая оцинкованная, толщина 0,55 мм
|  | Всего по позиции |  |  |  | 12: 62123.98 | [25 empty] | Всего по позиции
21 | ГЭСН16-07-005-03 | Гидравлическое испытание трубопроводов систем отопления, водопровода и горячего водоснабжения диаметром: до 200 мм |  |  |  | 4: 100 м; 5: 4.1; 6: 1; 7: 4.1 | [18 empty] | Гидравлическое испытание трубопроводов систем отопления, водопровода и горячего водоснабжения диаметром: до 200 мм
| 421/пр_2020_прил.10_т.1_п.9_гр.3 | Производство работ на предприятиях, где в силу режима секретности и(или) внутриобъектового режима применяются специальный допуск, специальный пропуск и другие ограничения для рабочих ОЗП=1,15; ЭМ=1,15 к расх.; ЗПМ=1,15; ТЗ=1,15; ТЗМ=1,15 | [31 empty] | Производство работ на предприятиях, где в силу режима секретности и(или) внутриобъектового режима применяются специальный допуск, специальный пропуск и другие ограничения для рабочих ОЗП=1,15; ЭМ=1,15 к расх.; ЗПМ=1,15; ТЗ=1,15; ТЗМ=1,15
| 1 | ОТ(ЗТ) |  |  |  | 4: чел.-ч; 7: 23.6222; 12: 22565.77 | [20 empty] | ОТ(ЗТ)
| 1-100-53 | Средний разряд работы 5,3 |  |  |  | чел.-ч | 5.01 | 1.15 | 23.6222 |  |  | 955.28 |  | 22565.77 | [21 empty] | Средний разряд работы 5,3
| 2 | ЭМ |  |  |  | 12: 154.89 | [20 empty] | ЭМ
| 91.10.09-011 | Установки для гидравлических испытаний трубопроводов, давление нагнетания низкое 0,1 МПа (1 кгс/см2), высокое 10 МПа (100 кгс/см2) |  |  |  | маш.-ч | 1.5 | 1.15 | 7.0725 | 14.13 | 1.55 | 21.9 |  | 154.89 | [21 empty] | Установки для гидравлических испытаний трубопроводов, давление нагнетания низкое 0,1 МПа (1 кгс/см2), высокое 10 МПа (100 кгс/см2)
| 4 | М |  |  |  | 12: 3651.89 | [20 empty] | М
| 01.7.03.01-0001 | Вода |  |  |  | м3 | 16.3 |  | 66.83 | 35.71 | 1.51 | 53.92 |  | 3603.47 | [21 empty] | Вода
| 01.7.07.29-0101 | Очес льняной |  |  |  | кг | 0.02 |  | 0.082 | 128.4 | 1.55 | 199.02 |  | 16.32 | [21 empty] | Очес льняной
| 14.4.02.04-0142 | Краска масляная МА-0115, мумия, сурик железный |  |  |  | кг | 0.05 |  | 0.205 | 79.88 | 1.55 | 123.81 |  | 25.38 | [21 empty] | Краска масляная МА-0115, мумия, сурик железный
| 14.5.05.01-0012 | Олифа комбинированная для разведения масляных густотертых красок и для внешних работ по деревянным поверхностям |  |  |  | т | 2e-05 |  | 8.2e-05 | 60697.21 | 1.35 | 81941.23 |  | 6.72 | [21 empty] | Олифа комбинированная для разведения масляных густотертых красок и для внешних работ по деревянным поверхностям
|  | Итого прямые затраты |  |  |  | 12: 26372.55 | [23 empty] | Итого прямые затраты
|  | ФОТ |  |  |  | 12: 22565.77 | [24 empty] | ФОТ
| Пр/812-016.0-3 | НР Сантехнические работы - внутренние (трубопроводы, водопровод, канализация, отопление, газоснабжение, вентиляция и кондиционирование воздуха) |  |  |  | 4: %; 5: 127; 7: 127; 12: 28658.53 | [24 empty] | НР Сантехнические работы - внутренние (трубопроводы, водопровод, канализация, отопление, газоснабжение, вентиляция и кондиционирование воздуха)
| Пр/774-016.0, Приказ № 774/пр от 11.12.2020 п.16 | СП Сантехнические работы - внутренние (трубопроводы, водопровод, канализация, отопление, газоснабжение, вентиляция и кондиционирование воздуха) |  |  |  | 4: %; 5: 72; 6: 0.85; 7: 61.2; 12: 13810.25 | [24 empty] | СП Сантехнические работы - внутренние (трубопроводы, водопровод, канализация, отопление, газоснабжение, вентиляция и кондиционирование воздуха)
|  | Всего по позиции |  |  |  | 10: 16790.57; 12: 68841.33 | [25 empty] | Всего по позиции
|  | Итоги по смете: | [39 empty] | Итоги по смете:
|  | Всего прямые затраты (справочно) |  |  |  | 12: 1796916.65 | [28 empty] | Всего прямые затраты (справочно)
|  | в том числе: | [40 empty] | в том числе:
|  | Оплата труда рабочих |  |  |  | 12: 1101252.7 | [28 empty] | Оплата труда рабочих
|  | Эксплуатация машин |  |  |  | 12: 229094.84 | [28 empty] | Эксплуатация машин
|  | Оплата труда машинистов (Отм) |  |  |  | 12: 121442.31 | [28 empty] | Оплата труда машинистов (Отм)
|  | Материалы |  |  |  | 12: 345126.8 | [28 empty] | Материалы
|  | Строительные работы |  |  |  | 12: 3835902.17 | [28 empty] | Строительные работы
|  | в том числе: | [40 empty] | в том числе:
|  | оплата труда |  |  |  | 12: 1101252.7 | [28 empty] | оплата труда
|  | эксплуатация машин и механизмов |  |  |  | 12: 229094.84 | [28 empty] | эксплуатация машин и механизмов
|  | оплата труда машинистов (Отм) |  |  |  | 12: 121442.31 | [28 empty] | оплата труда машинистов (Отм)
|  | материалы |  |  |  | 12: 345126.8 | [28 empty] | материалы
|  | накладные расходы |  |  |  | 12: 1370174.68 | [28 empty] | накладные расходы
|  | сметная прибыль |  |  |  | 12: 668810.84 | [28 empty] | сметная прибыль
|  | Всего ФОТ (справочно) |  |  |  | 12: 1222695.01 | [28 empty] | Всего ФОТ (справочно)
|  | Всего накладные расходы (справочно) |  |  |  | 12: 1370174.68 | [28 empty] | Всего накладные расходы (справочно)
|  | Всего сметная прибыль (справочно) |  |  |  | 12: 668810.84 | [28 empty] | Всего сметная прибыль (справочно)
|  | НДС 22% |  |  |  | 12: 843898.48 | [29 empty] | НДС 22%
|  | ВСЕГО по смете |  |  |  | 12: 4679800.65 | [30 empty] | ВСЕГО по смете
|  | Справочно | [43 empty] | Справочно
|  | затраты труда рабочих |  |  |  | 7: 1365.017 | [32 empty] | затраты труда рабочих
|  | затраты труда машинистов |  |  |  | 7: 129.6331 | [32 empty] | затраты труда машинистов
Составил:
[должность, подпись (инициалы, фамилия)]
Проверил:
[должность, подпись (инициалы, фамилия)]
1. Зарегистрирован Министерством юстиции Российской Федерации 10 сентября 2019 г., регистрационный № 55869), с изменениями, внесенными приказом Министерства строительства и жилищно-коммунального хозяйства Российской Федерации от 20 февраля 2021 г. № 79/пр (зарегистрирован Министерством юстиции Российской Федерации 9 августа 2021 г., регистрационный № 64577)
² Под прочими затратами понимаются затраты, учитываемые в соответствии с пунктом 184 Методики.
³ Под прочими работами понимаются затраты, учитываемые в соответствии с пунктами 122-128 Методики.