## Раздел ПД № 12 ЛСР ОВ Среднеура
Приложение № 3
Утверждено приказом Минстроя РФ № 421/пр от 4 августа 2020 г. в редакции приказа № 557/пр от 7 июля 2022 г.
СОГЛАСОВАНО: | [10 empty] | УТВЕРЖДАЮ:
"____" ________________ 2026 года | [10 empty] | "____" ________________ 2026 года | [5 empty] | "____" ________________ 2026 года | "____" ________________ 2026 года
Наименование программного продукта |  |  |  |  | ГРАНД-Смета, версия 2026.1
Наименование редакции сметных нормативов |  |  |  |  | Приказ Минстроя России от 30.12.2021 № 1046/пр; Приказ Минстроя России от 04.08.2020 № 421/пр; Приказ Минстроя России от 21.12.2020 № 812/пр; Приказ Минстроя России от 11.12.2020 № 774/пр; Приказ Минстроя России от 02.08.2023 № 551/пр; Приказ Минстроя России от 14.11.2023 № 817/пр; Приказ Минстроя России от 16.02.2024 № 102/пр; Приказ Минстроя России от 13.05.2024 №323/пр; Приказ Минстроя России от 09.08.2024 №524/пр; Приказ Минстроя России от 07.11.2024 №747/пр; Приказ Минстроя России от 23.01.2025 №30/пр; Приказ Минстроя России от 07.02.2025 №69/пр; Приказ Минстроя России от 19.05.2025 №299/пр; Приказ Минстроя России от 14.08.2025 №490/пр; Приказ Минстроя России от 12.11.2025 №696/пр; Приказ Минстроя России от 17.02.2026 №91/пр; Приказ Минстроя России от 15.05.2026 №301/пр; Приказ Минстроя России от 09.07.2026 №435/пр; Приказ Минстроя России от 12.08.2026 №527/пр | [13 empty] | Наименование редакции сметных нормативов | Приказ Минстроя России от 30.12.2021 № 1046/пр; Приказ Минстроя России от 04.08.2020 № 421/пр; Приказ Минстроя России от 21.12.2020 № 812/пр; Приказ Минстроя России от 11.12.2020 № 774/пр; Приказ Минстроя России от 02.08.2023 № 551/пр; Приказ Минстроя России от 14.11.2023 № 817/пр; Приказ Минстроя России от 16.02.2024 № 102/пр; Приказ Минстроя России от 13.05.2024 №323/пр; Приказ Минстроя России от 09.08.2024 №524/пр; Приказ Минстроя России от 07.11.2024 №747/пр; Приказ Минстроя России от 23.01.2025 №30/пр; Приказ Минстроя России от 07.02.2025 №69/пр; Приказ Минстроя России от 19.05.2025 №299/пр; Приказ Минстроя России от 14.08.2025 №490/пр; Приказ Минстроя России от 12.11.2025 №696/пр; Приказ Минстроя России от 17.02.2026 №91/пр; Приказ Минстроя России от 15.05.2026 №301/пр; Приказ Минстроя России от 09.07.2026 №435/пр; Приказ Минстроя России от 12.08.2026 №527/пр
Реквизиты приказа Минстроя России об утверждении дополнений и изменений к сметным нормативам |  |  |  |  | Приказ Минстроя России от 18 мая 2022 г. № 378/пр, Приказ Минстроя России от 26 августа 2022 г. № 703/пр, Приказ Минстроя России от 26 октября 2022 г. № 905/пр, Приказ Минстроя России от 27 декабря 2022 г. № 1133/пр, Приказ Минстроя России от 10 февраля 2023 г. № 84/пр, Приказ Минстроя России от 11.05.2023 №335/пр; Приказ Минстроя России от 07.07.2022 № 557/пр; Приказ Минстроя России от 02.09.2021 № 636/пр, Приказ Минстроя России от 26.07.2022 № 611/пр; Приказ Минстроя России от 22.04.2022 № 317/пр; Приказ Минстроя России от 02.08.2023 № 551/пр; Приказ Минстроя России от 14.11.2023 № 817/пр; Приказ Минстроя России от 30.01.2024 № 55/пр; Приказ Минстроя России от 16.02.2024 № 102/пр; Приказ Минстроя России от 13.05.2024 №323/пр; Приказ Минстроя России от 09.08.2024 №524/пр; Приказ Минстроя России от 07.11.2024 №747/пр; Приказ Минстроя России от 23.01.2025 №30/пр; Приказ Минстроя России от 07.02.2025 №69/пр; Приказ Минстроя России от 19.05.2025 №299/пр; Приказ Минстроя России от 14.08.2025 №490/пр; Приказ Минстроя России от 12.11.2025 №696/пр; Приказ Минстроя России от 17.02.2026 №91/пр; Приказ Минстроя России от 15.05.2026 №301/пр; Приказ Минстроя России от 09.07.2026 №435/пр; Приказ Минстроя России от 12.08.2026 №527/пр | [15 empty] | Реквизиты приказа Минстроя России об утверждении дополнений и изменений к сметным нормативам | Приказ Минстроя России от 18 мая 2022 г. № 378/пр, Приказ Минстроя России от 26 августа 2022 г. № 703/пр, Приказ Минстроя России от 26 октября 2022 г. № 905/пр, Приказ Минстроя России от 27 декабря 2022 г. № 1133/пр, Приказ Минстроя России от 10 февраля 2023 г. № 84/пр, Приказ Минстроя России от 11.05.2023 №335/пр; Приказ Минстроя России от 07.07.2022 № 557/пр; Приказ Минстроя России от 02.09.2021 № 636/пр, Приказ Минстроя России от 26.07.2022 № 611/пр; Приказ Минстроя России от 22.04.2022 № 317/пр; Приказ Минстроя России от 02.08.2023 № 551/пр; Приказ Минстроя России от 14.11.2023 № 817/пр; Приказ Минстроя России от 30.01.2024 № 55/пр; Приказ Минстроя России от 16.02.2024 № 102/пр; Приказ Минстроя России от 13.05.2024 №323/пр; Приказ Минстроя России от 09.08.2024 №524/пр; Приказ Минстроя России от 07.11.2024 №747/пр; Приказ Минстроя России от 23.01.2025 №30/пр; Приказ Минстроя России от 07.02.2025 №69/пр; Приказ Минстроя России от 19.05.2025 №299/пр; Приказ Минстроя России от 14.08.2025 №490/пр; Приказ Минстроя России от 12.11.2025 №696/пр; Приказ Минстроя России от 17.02.2026 №91/пр; Приказ Минстроя России от 15.05.2026 №301/пр; Приказ Минстроя России от 09.07.2026 №435/пр; Приказ Минстроя России от 12.08.2026 №527/пр
Реквизиты письма Минстроя России об индексах изменения сметной стоимости строительства, включаемые в федеральный реестр сметных нормативов и размещаемые в федеральной государственной информационной системе ценообразования в строительстве, подготовленного в соответствии пунктом 85 Методики расчета индексов изменения сметной стоимости строительства, утвержденной приказом Министерства строительства и жилищно-коммунального хозяйства Российской Федерации от 5 июня 2019 г. № 326/пр¹ |  |  |  |  | Письмо Минстроя России от 24.08.2026 № 52419-ИФ/09 | [9 empty] | Реквизиты письма Минстроя России об индексах изменения сметной стоимости строительства, включаемые в федеральный реестр сметных нормативов и размещаемые в федеральной государственной информационной системе ценообразования в строительстве, подготовленного в соответствии пунктом 85 Методики расчета индексов изменения сметной стоимости строительства, утвержденной приказом Министерства строительства и жилищно-коммунального хозяйства Российской Федерации от 5 июня 2019 г. № 326/пр¹ | Письмо Минстроя России от 24.08.2026 № 52419-ИФ/09 | [6 empty] | Реквизиты письма Минстроя России об индексах изменения сметной стоимости строительства, включаемые в федеральный реестр сметных нормативов и размещаемые в федеральной государственной информационной системе ценообразования в строительстве, подготовленного в соответствии пунктом 85 Методики расчета индексов изменения сметной стоимости строительства, утвержденной приказом Министерства строительства и жилищно-коммунального хозяйства Российской Федерации от 5 июня 2019 г. № 326/пр¹ | Письмо Минстроя России от 24.08.2026 № 52419-ИФ/09
Реквизиты нормативного правового акта об утверждении оплаты труда, утверждаемый в соответствии с пунктом 22(1) Правилами мониторинга цен, утвержденными постановлением Правительства Российской Федерации от 23 декабря 2016 г. № 1452 |  |  |  |  | Приказ Министерства строительства и развития инфраструктуры Свердловской области от 17.03.2026 № 139-П | [9 empty] | Реквизиты нормативного правового акта об утверждении оплаты труда, утверждаемый в соответствии с пунктом 22(1) Правилами мониторинга цен, утвержденными постановлением Правительства Российской Федерации от 23 декабря 2016 г. № 1452 | Приказ Министерства строительства и развития инфраструктуры Свердловской области от 17.03.2026 № 139-П | [8 empty] | Реквизиты нормативного правового акта об утверждении оплаты труда, утверждаемый в соответствии с пунктом 22(1) Правилами мониторинга цен, утвержденными постановлением Правительства Российской Федерации от 23 декабря 2016 г. № 1452 | Приказ Министерства строительства и развития инфраструктуры Свердловской области от 17.03.2026 № 139-П
Обоснование принятых текущих цен на строительные ресурсы | [26 empty] | Обоснование принятых текущих цен на строительные ресурсы
Наименование субъекта Российской Федерации |  |  |  |  | 66. Свердловская область | [10 empty] | 66. Свердловская область | [11 empty] | Наименование субъекта Российской Федерации | 66. Свердловская область
Наименование зоны субъекта Российской Федерации |  |  |  |  | Свердловская область | [10 empty] | Свердловская область | [13 empty] | Наименование зоны субъекта Российской Федерации | Свердловская область
Капитальный ремонт системы вентиляции здания МАУК "Дворец культуры", расположенного в Свердловской области, г. Среднеуральск, ул. Набережная 8а | [31 empty] | Капитальный ремонт системы вентиляции здания МАУК "Дворец культуры", расположенного в Свердловской области, г. Среднеуральск, ул. Набережная 8а
(наименование стройки)
Капитальный ремонт системы вентиляции здания МАУК "Дворец культуры", расположенного в Свердловской области, г. Среднеуральск, ул. Набережная 8а | [32 empty] | Капитальный ремонт системы вентиляции здания МАУК "Дворец культуры", расположенного в Свердловской области, г. Среднеуральск, ул. Набережная 8а
(наименование объекта капитального строительства)
ЛОКАЛЬНЫЙ СМЕТНЫЙ РАСЧЕТ (СМЕТА) № 02-01-01 ОВ
Капитальный ремонт вентиляционных каналов (подпольных) и приточной шахты (подземной снаружи здания) здания МАУК "Дворец культуры", расположенного в Свердловской области, г. Среднеуральск, ул. Набережная, 8а | [33 empty] | Капитальный ремонт вентиляционных каналов (подпольных) и приточной шахты (подземной снаружи здания) здания МАУК "Дворец культуры", расположенного в Свердловской области, г. Среднеуральск, ул. Набережная 8а
(наименование работ и затрат)
Составлен | ресурсно-индексным | методом
Основание
(проектная и (или) иная техническая документация)
Составлен(а) в текущем уровне цен |  | III квартал 2026 года | [32 empty] | III квартал 2026 года
Сметная стоимость |  |  | 22066.54 | тыс.руб.
в том числе:
| строительных работ |  | 11788.86 | тыс.руб. |  |  |  |  | Средства на оплату труда рабочих |  |  |  | 2864.88 | тыс.руб.
| монтажных работ |  | 2126.96 | тыс.руб. |  |  |  |  | Средства на оплату труда машинистов |  |  |  | 146.79 | тыс.руб.
| оборудования |  | 3499.64 | тыс.руб. |  |  |  |  | Нормативные затраты труда рабочих |  |  |  | 4523.75 | чел.-ч.
| прочих затрат |  | 0 | тыс.руб. |  |  |  |  | Нормативные затраты труда машинистов |  |  |  | 200.53 | чел.-ч.
№ п/п | Обоснование | Наименование работ и затрат |  |  |  | Единица измерения | Количество |  |  | Сметная стоимость, руб.
[7 empty] | на единицу измерения | коэффициенты | всего с учетом коэффициентов | на единицу измерения в базисном уровне цен | индекс | на единицу измерения в текущем уровне цен | коэффициенты | всего в текущем уровне цен
1 | 2 | 3 |  |  |  | 4 | 5 | 6 | 7 | 8 | 9 | 10 | 11 | 12
Раздел 1. Система теплоснабжения | [35 empty] | Раздел 1. Система теплоснабжения
Система приточной вентиляции П1 | [36 empty] | Система приточной вентиляции П1
Смесительный узел (для 1-го водяного нагревателя) | [36 empty] | Смесительный узел (для 1-го водяного нагревателя)
1 | ГЭСНм11-02-001-02 | Прибор, устанавливаемый на резьбовых соединениях, масса: до 5 кг | [35 empty] | Прибор, устанавливаемый на резьбовых соединениях, масса: до 5 кг | bar: 4 to 7
| Приказ от 9.02.2017 № 81/пр Прил.2, Табл.3, п.1.1 | Производство ремонтно-строительных работ осуществляется в помещениях эксплуатируемого объекта капитального строительства без остановки рабочего процесса предприятия, при этом: в зоне производства ремонтно-строительных работ отсутствуют действующее технологическое или лабораторное оборудование, мебель и иные загромождающие помещения предметы. ОЗП=1,2; ЭМ=1,2; ЗПМ=1,2; ТЗ=1,2; ТЗМ=1,2 | [36 empty] | Производство ремонтно-строительных работ осуществляется в помещениях эксплуатируемого объекта капитального строительства без остановки рабочего процесса предприятия, при этом: в зоне производства ремонтно-строительных работ отсутствуют действующее технологическое или лабораторное оборудование, мебель и иные загромождающие помещения предметы. ОЗП=1,2; ЭМ=1,2; ЗПМ=1,2; ТЗ=1,2; ТЗМ=1,2
| 1-100-42 | Средний разряд работы 4,2 |  |  |  | чел.-ч | 1.56 | 1.2 | 1.872 |  |  | 694.08 |  | 1299.32 | [25 empty] | Средний разряд работы 4,2
| 01.1.02.08-1040 | Лист паронитовый марки ПМБ (ПОН-А, ПОН-Б), толщина от 0,4 до 5 мм |  |  |  | кг | 0.042 |  | 0.042 | 137.59 | 1.05 | 144.47 |  | 6.07 | [25 empty] | Лист паронитовый марки ПМБ (ПОН-А, ПОН-Б), толщина от 0,4 до 5 мм
|  | Итого прямые затраты |  |  |  | 12: 1305.39 | [26 empty] | Итого прямые затраты
1.1 | 421/пр_2020_п.75_пп.а | Вспомогательные ненормируемые материальные ресурсы |  |  |  | 4: %; 5: 2; 7: 2; 12: 21.66 | [27 empty] | Вспомогательные ненормируемые материальные ресурсы
|  | ФОТ |  |  |  | 12: 1299.32 | [28 empty] | ФОТ
| Пр/812-053.0-1 | НР Приборы, средства автоматизации и вычислительной техники |  |  |  | 4: %; 5: 90; 7: 90; 12: 1169.39 | [28 empty] | НР Приборы, средства автоматизации и вычислительной техники
| Пр/774-053.0 | СП Приборы, средства автоматизации и вычислительной техники |  |  |  | 4: %; 5: 46; 7: 46; 12: 597.69 | [28 empty] | СП Приборы, средства автоматизации и вычислительной техники
|  | Всего по позиции |  |  |  | 10: 3094.13; 12: 3094.13 | [29 empty] | Всего по позиции
1.1 О | ТЦ_68.1.01.09_66_7718915896_02.10.2025_02_1.1 | Циркуляционный насос DAB A 50/180 M (230В) (505803001) (для 1-го водяного нагревателя) |  |  |  | шт | 1 | 1 | 1 |  |  | 141869.63 |  | 141869.63 | [23 empty] | Циркуляционный насос DAB A 50/180 M (230В) (505803001) (для 1-го водяного нагревателя)
|  | Всего по позиции |  |  |  | 12: 141869.63 | [29 empty] | Всего по позиции
1.2 | ТЦ_23.1.02.07_66_7718915896_02.10.2025_02_2.1 | Комплект гаек DAB 1" (547121060) (для 1-го водяного нагревателя) |  |  |  | шт | 1 | 1 | 1 |  |  | 5023.76 |  | 5023.76 | [23 empty] | Комплект гаек DAB 1" (547121060) (для 1-го водяного нагревателя)
|  | Всего по позиции |  |  |  | 12: 5023.76 | [29 empty] | Всего по позиции
2 | ГЭСНм11-07-001-03 | Узел обвязки приборов |  |  |  | 4: узел; 5: 1; 6: 1; 7: 1 | [23 empty] | Узел обвязки приборов
| Приказ от 9.02.2017 № 81/пр Прил.2, Табл.3, п.1.1 | Производство ремонтно-строительных работ осуществляется в помещениях эксплуатируемого объекта капитального строительства без остановки рабочего процесса предприятия, при этом: в зоне производства ремонтно-строительных работ отсутствуют действующее технологическое или лабораторное оборудование, мебель и иные загромождающие помещения предметы. ОЗП=1,2; ЭМ=1,2; ЗПМ=1,2; ТЗ=1,2; ТЗМ=1,2 | [36 empty] | Производство ремонтно-строительных работ осуществляется в помещениях эксплуатируемого объекта капитального строительства без остановки рабочего процесса предприятия, при этом: в зоне производства ремонтно-строительных работ отсутствуют действующее технологическое или лабораторное оборудование, мебель и иные загромождающие помещения предметы. ОЗП=1,2; ЭМ=1,2; ЗПМ=1,2; ТЗ=1,2; ТЗМ=1,2
| 1-100-46 | Средний разряд работы 4,6 |  |  |  | чел.-ч | 1.03 | 1.2 | 1.236 |  |  | 734.32 |  | 907.62 | [25 empty] | Средний разряд работы 4,6
| 91.14.02-001 | Автомобили бортовые, грузоподъемность до 5 т |  |  |  | маш.-ч | 0.01 |  | 0.01 |  |  | 668.9 | 1.2 | 8.03 | [25 empty] | Автомобили бортовые, грузоподъемность до 5 т
| 4-100-040 | ОТм(Зтм) Средний разряд машинистов 4 |  |  |  | чел.-ч | 0.01 | 1.2 | 0.012 |  |  | 673.97 |  | 8.09 | [30 empty] | ОТм(Зтм) Средний разряд машинистов 4
| 91.17.04-233 | Аппараты сварочные для ручной дуговой сварки, сварочный ток до 350 А |  |  |  | маш.-ч | 0.15 |  | 0.15 |  |  | 36.89 | 1.2 | 6.64 | [25 empty] | Аппараты сварочные для ручной дуговой сварки, сварочный ток до 350 А
| 01.7.11.07-0227 | Электроды сварочные для сварки низколегированных и углеродистых сталей УОНИ 13/45, Э42А, диаметр 4-5 мм |  |  |  | кг | 0.06 |  | 0.06 | 155.63 | 0.88 | 136.95 |  | 8.22 | [25 empty] | Электроды сварочные для сварки низколегированных и углеродистых сталей УОНИ 13/45, Э42А, диаметр 4-5 мм
Н | 999-0005 | Масса |  |  |  | 4: т; 5: 0.011; 7: 0.011 | [31 empty] | Масса
|  | Итого прямые затраты |  |  |  | 12: 938.6 | [26 empty] | Итого прямые затраты
2.1 | 421/пр_2020_п.75_пп.а | Вспомогательные ненормируемые материальные ресурсы |  |  |  | 4: %; 5: 2; 7: 2; 12: 15.13 | [27 empty] | Вспомогательные ненормируемые материальные ресурсы
|  | ФОТ |  |  |  | 12: 915.71 | [28 empty] | ФОТ
| Пр/812-053.0-1 | НР Приборы, средства автоматизации и вычислительной техники |  |  |  | 4: %; 5: 90; 7: 90; 12: 824.14 | [28 empty] | НР Приборы, средства автоматизации и вычислительной техники
| Пр/774-053.0 | СП Приборы, средства автоматизации и вычислительной техники |  |  |  | 4: %; 5: 46; 7: 46; 12: 421.23 | [28 empty] | СП Приборы, средства автоматизации и вычислительной техники
|  | Всего по позиции |  |  |  | 10: 2199.1; 12: 2199.1 | [29 empty] | Всего по позиции
2.1 | ТЦ_18.1.10.01_66_7718915896_02.10.2025_02_3.1 | Трехходовой вентиль TBG 32-16 (для 1-го водяного нагревателя) |  |  |  | шт | 1 | 1 | 1 |  |  | 13154.18 |  | 13154.18 | [23 empty] | Трехходовой вентиль TBG 32-16 (для 1-го водяного нагревателя)
|  | Всего по позиции |  |  |  | 12: 13154.18 | [29 empty] | Всего по позиции
КИПиА | [36 empty] | КИПиА
3 | ГЭСНм11-05-001-01 | Механизм исполнительный, масса: до 20 кг | [35 empty] | Механизм исполнительный, масса: до 20 кг | bar: 4 to 7
| Приказ от 9.02.2017 № 81/пр Прил.2, Табл.3, п.1.1 | Производство ремонтно-строительных работ осуществляется в помещениях эксплуатируемого объекта капитального строительства без остановки рабочего процесса предприятия, при этом: в зоне производства ремонтно-строительных работ отсутствуют действующее технологическое или лабораторное оборудование, мебель и иные загромождающие помещения предметы. ОЗП=1,2; ЭМ=1,2; ЗПМ=1,2; ТЗ=1,2; ТЗМ=1,2 | [36 empty] | Производство ремонтно-строительных работ осуществляется в помещениях эксплуатируемого объекта капитального строительства без остановки рабочего процесса предприятия, при этом: в зоне производства ремонтно-строительных работ отсутствуют действующее технологическое или лабораторное оборудование, мебель и иные загромождающие помещения предметы. ОЗП=1,2; ЭМ=1,2; ЗПМ=1,2; ТЗ=1,2; ТЗМ=1,2
| 1-100-30 | Средний разряд работы 3,0 |  |  |  | чел.-ч | 0.52 | 1.2 | 0.624 |  |  | 598.52 |  | 373.48 | [25 empty] | Средний разряд работы 3,0
| 91.06.09-001 | Подъемники телескопические самоходные, рабочая высота 26 м, грузоподъемность 250 кг |  |  |  | маш.-ч | 0.2 |  | 0.2 | 1472.34 | 1.54 | 2267.4 | 1.2 | 544.18 | [25 empty] | Подъемники телескопические самоходные, рабочая высота 26 м, грузоподъемность 250 кг
| 4-100-060 | ОТм(Зтм) Средний разряд машинистов 6 |  |  |  | чел.-ч | 0.2 | 1.2 | 0.24 |  |  | 905.33 |  | 217.28 | [30 empty] | ОТм(Зтм) Средний разряд машинистов 6
| 91.14.02-001 | Автомобили бортовые, грузоподъемность до 5 т |  |  |  | маш.-ч | 0.02 |  | 0.02 |  |  | 668.9 | 1.2 | 16.05 | [25 empty] | Автомобили бортовые, грузоподъемность до 5 т
| 4-100-040 | ОТм(Зтм) Средний разряд машинистов 4 |  |  |  | чел.-ч | 0.02 | 1.2 | 0.024 |  |  | 673.97 |  | 16.18 | [30 empty] | ОТм(Зтм) Средний разряд машинистов 4
| 01.7.15.03-0034 | Болты стальные оцинкованные с шестигранной головкой и оцинкованной шестигранной гайкой, диаметр резьбы болта и гайки М12, длина болта 20-160 мм |  |  |  | кг | 0.32 |  | 0.32 | 154.5 | 1.07 | 165.32 |  | 52.9 | [25 empty] | Болты стальные оцинкованные с шестигранной головкой и оцинкованной шестигранной гайкой, диаметр резьбы болта и гайки М12, длина болта 20-160 мм
|  | Итого прямые затраты |  |  |  | 12: 1220.07 | [26 empty] | Итого прямые затраты
3.1 | 421/пр_2020_п.75_пп.а | Вспомогательные ненормируемые материальные ресурсы |  |  |  | 4: %; 5: 2; 7: 2; 12: 6.22 | [27 empty] | Вспомогательные ненормируемые материальные ресурсы
|  | ФОТ |  |  |  | 12: 606.94 | [28 empty] | ФОТ
| Пр/812-053.0-1 | НР Приборы, средства автоматизации и вычислительной техники |  |  |  | 4: %; 5: 90; 7: 90; 12: 546.25 | [28 empty] | НР Приборы, средства автоматизации и вычислительной техники
| Пр/774-053.0 | СП Приборы, средства автоматизации и вычислительной техники |  |  |  | 4: %; 5: 46; 7: 46; 12: 279.19 | [28 empty] | СП Приборы, средства автоматизации и вычислительной техники
|  | Всего по позиции |  |  |  | 10: 2051.73; 12: 2051.73 | [29 empty] | Всего по позиции
3.1 О | ТЦ_89.1.69.03_66_7718915896_02.10.2025_02_4.1 | Привод ELVA 05/24.M (для 1-го водяного нагревателя) |  |  |  | шт | 1 | 1 | 1 |  |  | 35078.02 |  | 35078.02 | [23 empty] | Привод ELVA 05/24.M (для 1-го водяного нагревателя)
|  | Всего по позиции |  |  |  | 12: 35078.02 | [29 empty] | Всего по позиции
4 | ГЭСНм11-03-001-01 | Приборы, устанавливаемые на металлоконструкциях, щитах и пультах, масса: до 5 кг | [35 empty] | Приборы, устанавливаемые на металлоконструкциях, щитах и пультах, масса: до 5 кг | bar: 4 to 7
| Приказ от 9.02.2017 № 81/пр Прил.2, Табл.3, п.1.1 | Производство ремонтно-строительных работ осуществляется в помещениях эксплуатируемого объекта капитального строительства без остановки рабочего процесса предприятия, при этом: в зоне производства ремонтно-строительных работ отсутствуют действующее технологическое или лабораторное оборудование, мебель и иные загромождающие помещения предметы. ОЗП=1,2; ЭМ=1,2; ЗПМ=1,2; ТЗ=1,2; ТЗМ=1,2 | [36 empty] | Производство ремонтно-строительных работ осуществляется в помещениях эксплуатируемого объекта капитального строительства без остановки рабочего процесса предприятия, при этом: в зоне производства ремонтно-строительных работ отсутствуют действующее технологическое или лабораторное оборудование, мебель и иные загромождающие помещения предметы. ОЗП=1,2; ЭМ=1,2; ЗПМ=1,2; ТЗ=1,2; ТЗМ=1,2
| 1-100-42 | Средний разряд работы 4,2 |  |  |  | чел.-ч | 0.52 | 1.2 | 0.624 |  |  | 694.08 |  | 433.11 | [25 empty] | Средний разряд работы 4,2
| 01.7.15.03-0031 | Болты стальные оцинкованные с шестигранной головкой и оцинкованной шестигранной гайкой, диаметр резьбы болта и гайки М6, длина болта 12-60 мм |  |  |  | кг | 0.035 |  | 0.035 | 154.58 | 1.07 | 165.4 |  | 5.79 | [25 empty] | Болты стальные оцинкованные с шестигранной головкой и оцинкованной шестигранной гайкой, диаметр резьбы болта и гайки М6, длина болта 12-60 мм
|  | Итого прямые затраты |  |  |  | 12: 438.9 | [26 empty] | Итого прямые затраты
4.1 | 421/пр_2020_п.75_пп.а | Вспомогательные ненормируемые материальные ресурсы |  |  |  | 4: %; 5: 2; 7: 2; 12: 7.22 | [27 empty] | Вспомогательные ненормируемые материальные ресурсы
|  | ФОТ |  |  |  | 12: 433.11 | [28 empty] | ФОТ
| Пр/812-053.0-1 | НР Приборы, средства автоматизации и вычислительной техники |  |  |  | 4: %; 5: 90; 7: 90; 12: 389.8 | [28 empty] | НР Приборы, средства автоматизации и вычислительной техники
| Пр/774-053.0 | СП Приборы, средства автоматизации и вычислительной техники |  |  |  | 4: %; 5: 46; 7: 46; 12: 199.23 | [28 empty] | СП Приборы, средства автоматизации и вычислительной техники
|  | Всего по позиции |  |  |  | 10: 1035.15; 12: 1035.15 | [29 empty] | Всего по позиции
4.1 О | ТЦ_89.1.61.01_66_7718915896_02.10.2025_02_5.1 | Частотный преобразователь 4 кВт 380 В |  |  |  | шт | 1 | 1 | 1 |  |  | 71332.6 |  | 71332.6 | [23 empty] | Частотный преобразователь 4 кВт 380 В
|  | Всего по позиции |  |  |  | 12: 71332.6 | [29 empty] | Всего по позиции
5 | ГЭСНм11-02-001-01 | Прибор, устанавливаемый на резьбовых соединениях, масса: до 1,5 кг |  |  |  | 4: шт; 5: 3; 6: 1; 7: 3 | [23 empty] | Прибор, устанавливаемый на резьбовых соединениях, масса: до 1,5 кг
|  | Объем=1+1+1 | [44 empty] | Объем=1+1+1
| Приказ от 9.02.2017 № 81/пр Прил.2, Табл.3, п.1.1 | Производство ремонтно-строительных работ осуществляется в помещениях эксплуатируемого объекта капитального строительства без остановки рабочего процесса предприятия, при этом: в зоне производства ремонтно-строительных работ отсутствуют действующее технологическое или лабораторное оборудование, мебель и иные загромождающие помещения предметы. ОЗП=1,2; ЭМ=1,2; ЗПМ=1,2; ТЗ=1,2; ТЗМ=1,2 | [36 empty] | Производство ремонтно-строительных работ осуществляется в помещениях эксплуатируемого объекта капитального строительства без остановки рабочего процесса предприятия, при этом: в зоне производства ремонтно-строительных работ отсутствуют действующее технологическое или лабораторное оборудование, мебель и иные загромождающие помещения предметы. ОЗП=1,2; ЭМ=1,2; ЗПМ=1,2; ТЗ=1,2; ТЗМ=1,2
| 1-100-42 | Средний разряд работы 4,2 |  |  |  | чел.-ч | 1.03 | 1.2 | 3.708 |  |  | 694.08 |  | 2573.65 | [25 empty] | Средний разряд работы 4,2
| 01.1.02.08-1040 | Лист паронитовый марки ПМБ (ПОН-А, ПОН-Б), толщина от 0,4 до 5 мм |  |  |  | кг | 0.042 |  | 0.126 | 137.59 | 1.05 | 144.47 |  | 18.2 | [25 empty] | Лист паронитовый марки ПМБ (ПОН-А, ПОН-Б), толщина от 0,4 до 5 мм
|  | Итого прямые затраты |  |  |  | 12: 2591.85 | [26 empty] | Итого прямые затраты
5.1 | 421/пр_2020_п.75_пп.а | Вспомогательные ненормируемые материальные ресурсы |  |  |  | 4: %; 5: 2; 7: 2; 12: 42.89 | [27 empty] | Вспомогательные ненормируемые материальные ресурсы
|  | ФОТ |  |  |  | 12: 2573.65 | [28 empty] | ФОТ
| Пр/812-053.0-1 | НР Приборы, средства автоматизации и вычислительной техники |  |  |  | 4: %; 5: 90; 7: 90; 12: 2316.29 | [28 empty] | НР Приборы, средства автоматизации и вычислительной техники
| Пр/774-053.0 | СП Приборы, средства автоматизации и вычислительной техники |  |  |  | 4: %; 5: 46; 7: 46; 12: 1183.88 | [28 empty] | СП Приборы, средства автоматизации и вычислительной техники
|  | Всего по позиции |  |  |  | 10: 2044.97; 12: 6134.91 | [29 empty] | Всего по позиции
5.1 О | ТЦ_61.2.04.02_66_7718915896_02.10.2025_02_6.1 | Датчик температуры канальный ARK-3 (дтк на приток.) |  |  |  | шт | 1 | 1 | 1 |  |  | 6922.58 |  | 6922.58 | [23 empty] | Датчик температуры канальный ARK-3 (дтк на приток.)
|  | Всего по позиции |  |  |  | 12: 6922.58 | [29 empty] | Всего по позиции
5.2 О | ТЦ_61.2.04.02_66_7718915896_02.10.2025_02_7.1 | Датчик температуры наружного воздуха ARN-3 |  |  |  | шт | 1 | 1 | 1 |  |  | 3411.13 |  | 3411.13 | [23 empty] | Датчик температуры наружного воздуха ARN-3
|  | Всего по позиции |  |  |  | 12: 3411.13 | [29 empty] | Всего по позиции
5.3 О | ТЦ_61.2.04.02_66_7718915896_02.10.2025_02_8.1 | Датчик температуры воды погружной WTP-3 |  |  |  | шт | 1 | 1 | 1 |  |  | 6430.06 |  | 6430.06 | [23 empty] | Датчик температуры воды погружной WTP-3
|  | Всего по позиции |  |  |  | 12: 6430.06 | [29 empty] | Всего по позиции
6 | ГЭСНм11-03-001-01 | Приборы, устанавливаемые на металлоконструкциях, щитах и пультах, масса: до 5 кг | [35 empty] | Приборы, устанавливаемые на металлоконструкциях, щитах и пультах, масса: до 5 кг | bar: 4 to 7
| Приказ от 9.02.2017 № 81/пр Прил.2, Табл.3, п.1.1 | Производство ремонтно-строительных работ осуществляется в помещениях эксплуатируемого объекта капитального строительства без остановки рабочего процесса предприятия, при этом: в зоне производства ремонтно-строительных работ отсутствуют действующее технологическое или лабораторное оборудование, мебель и иные загромождающие помещения предметы. ОЗП=1,2; ЭМ=1,2; ЗПМ=1,2; ТЗ=1,2; ТЗМ=1,2 | [36 empty] | Производство ремонтно-строительных работ осуществляется в помещениях эксплуатируемого объекта капитального строительства без остановки рабочего процесса предприятия, при этом: в зоне производства ремонтно-строительных работ отсутствуют действующее технологическое или лабораторное оборудование, мебель и иные загромождающие помещения предметы. ОЗП=1,2; ЭМ=1,2; ЗПМ=1,2; ТЗ=1,2; ТЗМ=1,2
| 1-100-42 | Средний разряд работы 4,2 |  |  |  | чел.-ч | 0.52 | 1.2 | 0.624 |  |  | 694.08 |  | 433.11 | [25 empty] | Средний разряд работы 4,2
| 01.7.15.03-0031 | Болты стальные оцинкованные с шестигранной головкой и оцинкованной шестигранной гайкой, диаметр резьбы болта и гайки М6, длина болта 12-60 мм |  |  |  | кг | 0.035 |  | 0.035 | 154.58 | 1.07 | 165.4 |  | 5.79 | [25 empty] | Болты стальные оцинкованные с шестигранной головкой и оцинкованной шестигранной гайкой, диаметр резьбы болта и гайки М6, длина болта 12-60 мм
|  | Итого прямые затраты |  |  |  | 12: 438.9 | [26 empty] | Итого прямые затраты
6.1 | 421/пр_2020_п.75_пп.а | Вспомогательные ненормируемые материальные ресурсы |  |  |  | 4: %; 5: 2; 7: 2; 12: 7.22 | [27 empty] | Вспомогательные ненормируемые материальные ресурсы
|  | ФОТ |  |  |  | 12: 433.11 | [28 empty] | ФОТ
| Пр/812-053.0-1 | НР Приборы, средства автоматизации и вычислительной техники |  |  |  | 4: %; 5: 90; 7: 90; 12: 389.8 | [28 empty] | НР Приборы, средства автоматизации и вычислительной техники
| Пр/774-053.0 | СП Приборы, средства автоматизации и вычислительной техники |  |  |  | 4: %; 5: 46; 7: 46; 12: 199.23 | [28 empty] | СП Приборы, средства автоматизации и вычислительной техники
|  | Всего по позиции |  |  |  | 10: 1035.15; 12: 1035.15 | [29 empty] | Всего по позиции
6.1 О | ТЦ_61.2.04.02_66_7718915896_02.10.2025_02_9.1 | Датчик перепада давления 500 Pa DVL-500 (дпд на прит. фильтр) |  |  |  | шт | 1 | 1 | 1 |  |  | 5262.61 |  | 5262.61 | [23 empty] | Датчик перепада давления 500 Pa DVL-500 (дпд на прит. фильтр)
|  | Всего по позиции |  |  |  | 12: 5262.61 | [29 empty] | Всего по позиции
7 | ГЭСНм08-02-144-02 | Присоединение к зажимам жил проводов или кабелей сечением: до 6 мм2 |  |  |  | 4: 100 шт; 5: 0.09; 6: 1; 7: 0.09 | [23 empty] | Присоединение к зажимам жил проводов или кабелей сечением: до 6 мм2
|  | Объем=(3+3+3) / 100 | [44 empty] | Объем=(3+3+3) / 100
| Приказ от 9.02.2017 № 81/пр Прил.2, Табл.3, п.1.1 | Производство ремонтно-строительных работ осуществляется в помещениях эксплуатируемого объекта капитального строительства без остановки рабочего процесса предприятия, при этом: в зоне производства ремонтно-строительных работ отсутствуют действующее технологическое или лабораторное оборудование, мебель и иные загромождающие помещения предметы. ОЗП=1,2; ЭМ=1,2; ЗПМ=1,2; ТЗ=1,2; ТЗМ=1,2 | [36 empty] | Производство ремонтно-строительных работ осуществляется в помещениях эксплуатируемого объекта капитального строительства без остановки рабочего процесса предприятия, при этом: в зоне производства ремонтно-строительных работ отсутствуют действующее технологическое или лабораторное оборудование, мебель и иные загромождающие помещения предметы. ОЗП=1,2; ЭМ=1,2; ЗПМ=1,2; ТЗ=1,2; ТЗМ=1,2
| 1-100-38 | Средний разряд работы 3,8 |  |  |  | чел.-ч | 10.4 | 1.2 | 1.1232 |  |  | 658.88 |  | 740.05 | [25 empty] | Средний разряд работы 3,8
|  | Итого прямые затраты |  |  |  | 12: 740.05 | [26 empty] | Итого прямые затраты
7.1 | 421/пр_2020_п.75_пп.а | Вспомогательные ненормируемые материальные ресурсы |  |  |  | 4: %; 5: 2; 7: 2; 12: 12.33 | [27 empty] | Вспомогательные ненормируемые материальные ресурсы
|  | ФОТ |  |  |  | 12: 740.05 | [28 empty] | ФОТ
| Пр/812-049.3-1 | НР Электротехнические установки на других объектах |  |  |  | 4: %; 5: 97; 7: 97; 12: 717.85 | [28 empty] | НР Электротехнические установки на других объектах
| Пр/774-049.3 | СП Электротехнические установки на других объектах |  |  |  | 4: %; 5: 51; 7: 51; 12: 377.43 | [28 empty] | СП Электротехнические установки на других объектах
|  | Всего по позиции |  |  |  | 10: 20529.56; 12: 1847.66 | [29 empty] | Всего по позиции
8 | ГЭСНм08-02-144-01 | Присоединение к зажимам жил проводов или кабелей сечением: до 2,5 мм2 |  |  |  | 4: 100 шт; 5: 0.08; 6: 1; 7: 0.08 | [23 empty] | Присоединение к зажимам жил проводов или кабелей сечением: до 2,5 мм2
|  | Объем=(2+2+2+2) / 100 | [44 empty] | Объем=(2+2+2+2) / 100
| Приказ от 9.02.2017 № 81/пр Прил.2, Табл.3, п.1.1 | Производство ремонтно-строительных работ осуществляется в помещениях эксплуатируемого объекта капитального строительства без остановки рабочего процесса предприятия, при этом: в зоне производства ремонтно-строительных работ отсутствуют действующее технологическое или лабораторное оборудование, мебель и иные загромождающие помещения предметы. ОЗП=1,2; ЭМ=1,2; ЗПМ=1,2; ТЗ=1,2; ТЗМ=1,2 | [36 empty] | Производство ремонтно-строительных работ осуществляется в помещениях эксплуатируемого объекта капитального строительства без остановки рабочего процесса предприятия, при этом: в зоне производства ремонтно-строительных работ отсутствуют действующее технологическое или лабораторное оборудование, мебель и иные загромождающие помещения предметы. ОЗП=1,2; ЭМ=1,2; ЗПМ=1,2; ТЗ=1,2; ТЗМ=1,2
| 1-100-38 | Средний разряд работы 3,8 |  |  |  | чел.-ч | 9.6 | 1.2 | 0.9216 |  |  | 658.88 |  | 607.22 | [25 empty] | Средний разряд работы 3,8
|  | Итого прямые затраты |  |  |  | 12: 607.22 | [26 empty] | Итого прямые затраты
8.1 | 421/пр_2020_п.75_пп.а | Вспомогательные ненормируемые материальные ресурсы |  |  |  | 4: %; 5: 2; 7: 2; 12: 10.12 | [27 empty] | Вспомогательные ненормируемые материальные ресурсы
|  | ФОТ |  |  |  | 12: 607.22 | [28 empty] | ФОТ
| Пр/812-049.3-1 | НР Электротехнические установки на других объектах |  |  |  | 4: %; 5: 97; 7: 97; 12: 589 | [28 empty] | НР Электротехнические установки на других объектах
| Пр/774-049.3 | СП Электротехнические установки на других объектах |  |  |  | 4: %; 5: 51; 7: 51; 12: 309.68 | [28 empty] | СП Электротехнические установки на других объектах
|  | Всего по позиции |  |  |  | 10: 18950.25; 12: 1516.02 | [29 empty] | Всего по позиции
Система приточной вентиляции П2 | [36 empty] | Система приточной вентиляции П2
Смесительный узел (для 1-го водяного нагревателя) | [36 empty] | Смесительный узел (для 1-го водяного нагревателя)
9 | ГЭСН18-06-004-01 | Установка узлов тепловых элеваторных номером: 1, 2 |  |  |  | 4: узел; 5: 1; 6: 1; 7: 1 | [23 empty] | Установка узлов тепловых элеваторных номером: 1, 2
| Приказ от 9.02.2017 № 81/пр п.8.7.1 | При ремонтно-строительных работах и работах по реконструкции объектов капитального строительства (аналогичных технологическим процессам в новом строительстве, в том числе по возведению новых конструктивных элементов) ОЗП=1,15; ЭМ=1,25; ЗПМ=1,25; ТЗ=1,15; ТЗМ=1,25 | [36 empty] | При ремонтно-строительных работах и работах по реконструкции объектов капитального строительства (аналогичных технологическим процессам в новом строительстве, в том числе по возведению новых конструктивных элементов) ОЗП=1,15; ЭМ=1,25; ЗПМ=1,25; ТЗ=1,15; ТЗМ=1,25
| Приказ от 9.02.2017 № 81/пр Прил.2, Табл.3, п.1.1 | Производство ремонтно-строительных работ осуществляется в помещениях эксплуатируемого объекта капитального строительства без остановки рабочего процесса предприятия, при этом: в зоне производства ремонтно-строительных работ отсутствуют действующее технологическое или лабораторное оборудование, мебель и иные загромождающие помещения предметы. ОЗП=1,2; ЭМ=1,2; ЗПМ=1,2; ТЗ=1,2; ТЗМ=1,2 | [36 empty] | Производство ремонтно-строительных работ осуществляется в помещениях эксплуатируемого объекта капитального строительства без остановки рабочего процесса предприятия, при этом: в зоне производства ремонтно-строительных работ отсутствуют действующее технологическое или лабораторное оборудование, мебель и иные загромождающие помещения предметы. ОЗП=1,2; ЭМ=1,2; ЗПМ=1,2; ТЗ=1,2; ТЗМ=1,2
| 1-100-40 | Средний разряд работы 4,0 |  |  |  | чел.-ч | 9.5 | 1.38 | 13.11 |  |  | 673.97 |  | 8835.75 | [25 empty] | Средний разряд работы 4,0
| 91.05.05-015 | Краны на автомобильном ходу, грузоподъемность 16 т |  |  |  | маш.-ч | 0.1 |  | 0.1 |  |  | 1862.03 | 1.5 | 279.3 | [25 empty] | Краны на автомобильном ходу, грузоподъемность 16 т
| 4-100-060 | ОТм(Зтм) Средний разряд машинистов 6 |  |  |  | чел.-ч | 0.1 | 1.5 | 0.15 |  |  | 905.33 |  | 135.8 | [30 empty] | ОТм(Зтм) Средний разряд машинистов 6
| 91.14.02-001 | Автомобили бортовые, грузоподъемность до 5 т |  |  |  | маш.-ч | 0.17 |  | 0.17 |  |  | 668.9 | 1.5 | 170.57 | [25 empty] | Автомобили бортовые, грузоподъемность до 5 т
| 4-100-040 | ОТм(Зтм) Средний разряд машинистов 4 |  |  |  | чел.-ч | 0.17 | 1.5 | 0.255 |  |  | 673.97 |  | 171.86 | [30 empty] | ОТм(Зтм) Средний разряд машинистов 4
| 91.17.04-233 | Аппараты сварочные для ручной дуговой сварки, сварочный ток до 350 А |  |  |  | маш.-ч | 0.27 |  | 0.27 |  |  | 36.89 | 1.5 | 14.94 | [25 empty] | Аппараты сварочные для ручной дуговой сварки, сварочный ток до 350 А
| 01.1.02.08-0001 | Прокладки из паронита ПМБ, толщина 1 мм, диаметр 50 мм |  |  |  | 1000 шт | 0.004 |  | 0.004 | 7023.63 | 1.05 | 7374.81 |  | 29.5 | [25 empty] | Прокладки из паронита ПМБ, толщина 1 мм, диаметр 50 мм
| 01.3.04.03-0003 | Масло индустриальное И-20А |  |  |  | л | 0.336 |  | 0.336 | 101.21 | 0.9 | 91.09 |  | 30.61 | [25 empty] | Масло индустриальное И-20А
| 01.7.03.01-0001 | Вода |  |  |  | 4: м3; 5: 0.16; 7: 0.16; 10: 43.04; 12: 6.89 | [25 empty] | Вода
| 01.7.03.04-0001 | Электроэнергия |  |  |  | 4: кВт-ч; 5: 0.052; 7: 0.052; 10: 7.95; 12: 0.41 | [25 empty] | Электроэнергия
| 01.7.07.29-0101 | Очес льняной |  |  |  | кг | 0.05 |  | 0.05 | 128.4 | 1.38 | 177.19 |  | 8.86 | [25 empty] | Очес льняной
| 01.7.11.07-0227 | Электроды сварочные для сварки низколегированных и углеродистых сталей УОНИ 13/45, Э42А, диаметр 4-5 мм |  |  |  | кг | 0.74 |  | 0.74 | 155.63 | 0.88 | 136.95 |  | 101.34 | [25 empty] | Электроды сварочные для сварки низколегированных и углеродистых сталей УОНИ 13/45, Э42А, диаметр 4-5 мм
| 04.3.01.09-0012 | Раствор готовый кладочный, цементный, М50 |  |  |  | м3 | 0.015 |  | 0.015 | 3486.8 | 1.61 | 5613.75 |  | 84.21 | [25 empty] | Раствор готовый кладочный, цементный, М50
| 07.2.07.04-0007 | Конструкции стальные индивидуального изготовления из сортового проката |  |  |  | т | 0.01 |  | 0.01 | 105278.81 | 1.3 | 136862.45 |  | 1368.62 | [25 empty] | Конструкции стальные индивидуального изготовления из сортового проката
| 14.4.02.04-0142 | Краска масляная МА-0115, мумия, сурик железный |  |  |  | кг | 0.1 |  | 0.1 | 79.88 | 1.7 | 135.8 |  | 13.58 | [25 empty] | Краска масляная МА-0115, мумия, сурик железный
| 14.5.05.01-0012 | Олифа комбинированная для разведения масляных густотертых красок и для внешних работ по деревянным поверхностям |  |  |  | т | 5e-05 |  | 5e-05 | 60697.21 | 1.19 | 72229.68 |  | 3.61 | [25 empty] | Олифа комбинированная для разведения масляных густотертых красок и для внешних работ по деревянным поверхностям
| 18.4.01.02-0061 | Конструкции металлические (седло под трубопроводы, хомуты или подвески) |  |  |  | т | 0.00128 |  | 0.00128 | 105285.43 | 1.3 | 136871.06 |  | 175.19 | [25 empty] | Конструкции металлические (седло под трубопроводы, хомуты или подвески)
Н | 18.1.02.01 | Задвижки |  |  |  | 4: шт; 5: 4; 7: 4 | [31 empty] | Задвижки
Н | 23.8.03.11 | Фланцы стальные |  |  |  | 4: шт; 5: 4; 7: 4 | [31 empty] | Фланцы стальные
|  | Итого прямые затраты |  |  |  | 12: 11431.04 | [26 empty] | Итого прямые затраты
|  | ФОТ |  |  |  | 12: 9143.41 | [28 empty] | ФОТ
| Пр/812-016.0-1, Приказ № 812/пр от 21.12.2020 п.25 | НР Сантехнические работы - внутренние (трубопроводы, водопровод, канализация, отопление, газоснабжение, вентиляция и кондиционирование воздуха) |  |  |  | 4: %; 5: 121; 6: 0.9; 7: 108.9; 12: 9957.17 | [28 empty] | НР Сантехнические работы - внутренние (трубопроводы, водопровод, канализация, отопление, газоснабжение, вентиляция и кондиционирование воздуха)
| Пр/774-016.0, Приказ № 774/пр от 11.12.2020 п.16 | СП Сантехнические работы - внутренние (трубопроводы, водопровод, канализация, отопление, газоснабжение, вентиляция и кондиционирование воздуха) |  |  |  | 4: %; 5: 72; 6: 0.85; 7: 61.2; 12: 5595.77 | [28 empty] | СП Сантехнические работы - внутренние (трубопроводы, водопровод, канализация, отопление, газоснабжение, вентиляция и кондиционирование воздуха)
|  | Всего по позиции |  |  |  | 10: 26983.98; 12: 26983.98 | [29 empty] | Всего по позиции
9.1 | ФСБЦ-07.2.07.04-0007 | Конструкции стальные индивидуального изготовления из сортового проката |  |  |  | т | -0.01 | 1 | -0.01 | 105278.81 | 1.3 | 136862.45 |  | -1368.62 | [23 empty] | Конструкции стальные индивидуального изготовления из сортового проката
|  | Всего по позиции |  |  |  | 12: -1368.62 | [29 empty] | Всего по позиции
9.2 | ФСБЦ-18.4.01.02-0061 | Конструкции металлические (седло под трубопроводы, хомуты или подвески) |  |  |  | т | -0.00128 | 1 | -0.00128 | 105285.43 | 1.3 | 136871.06 |  | -175.19 | [23 empty] | Конструкции металлические (седло под трубопроводы, хомуты или подвески)
|  | Всего по позиции |  |  |  | 12: -175.19 | [29 empty] | Всего по позиции
9.3 | ТЦ_18.5.13.00_66_7718915896_02.10.2025_02_10.1 | Смесительный узел SMEX 80-6.3 (для 1-го водяного нагревателя) |  |  |  | шт | 1 | 1 | 1 |  |  | 140649.08 |  | 140649.08 | [23 empty] | Смесительный узел SMEX 80-6.3 (для 1-го водяного нагревателя)
|  | Всего по позиции |  |  |  | 12: 140649.08 | [29 empty] | Всего по позиции
КИПиА | [36 empty] | КИПиА
10 | ГЭСНм11-03-001-01 | Приборы, устанавливаемые на металлоконструкциях, щитах и пультах, масса: до 5 кг | [35 empty] | Приборы, устанавливаемые на металлоконструкциях, щитах и пультах, масса: до 5 кг | bar: 4 to 7
| Приказ от 9.02.2017 № 81/пр Прил.2, Табл.3, п.1.1 | Производство ремонтно-строительных работ осуществляется в помещениях эксплуатируемого объекта капитального строительства без остановки рабочего процесса предприятия, при этом: в зоне производства ремонтно-строительных работ отсутствуют действующее технологическое или лабораторное оборудование, мебель и иные загромождающие помещения предметы. ОЗП=1,2; ЭМ=1,2; ЗПМ=1,2; ТЗ=1,2; ТЗМ=1,2 | [36 empty] | Производство ремонтно-строительных работ осуществляется в помещениях эксплуатируемого объекта капитального строительства без остановки рабочего процесса предприятия, при этом: в зоне производства ремонтно-строительных работ отсутствуют действующее технологическое или лабораторное оборудование, мебель и иные загромождающие помещения предметы. ОЗП=1,2; ЭМ=1,2; ЗПМ=1,2; ТЗ=1,2; ТЗМ=1,2
| 1-100-42 | Средний разряд работы 4,2 |  |  |  | чел.-ч | 0.52 | 1.2 | 0.624 |  |  | 694.08 |  | 433.11 | [25 empty] | Средний разряд работы 4,2
| 01.7.15.03-0031 | Болты стальные оцинкованные с шестигранной головкой и оцинкованной шестигранной гайкой, диаметр резьбы болта и гайки М6, длина болта 12-60 мм |  |  |  | кг | 0.035 |  | 0.035 | 154.58 | 1.07 | 165.4 |  | 5.79 | [25 empty] | Болты стальные оцинкованные с шестигранной головкой и оцинкованной шестигранной гайкой, диаметр резьбы болта и гайки М6, длина болта 12-60 мм
|  | Итого прямые затраты |  |  |  | 12: 438.9 | [26 empty] | Итого прямые затраты
10.1 | 421/пр_2020_п.75_пп.а | Вспомогательные ненормируемые материальные ресурсы |  |  |  | 4: %; 5: 2; 7: 2; 12: 7.22 | [27 empty] | Вспомогательные ненормируемые материальные ресурсы
|  | ФОТ |  |  |  | 12: 433.11 | [28 empty] | ФОТ
| Пр/812-053.0-1 | НР Приборы, средства автоматизации и вычислительной техники |  |  |  | 4: %; 5: 90; 7: 90; 12: 389.8 | [28 empty] | НР Приборы, средства автоматизации и вычислительной техники
| Пр/774-053.0 | СП Приборы, средства автоматизации и вычислительной техники |  |  |  | 4: %; 5: 46; 7: 46; 12: 199.23 | [28 empty] | СП Приборы, средства автоматизации и вычислительной техники
|  | Всего по позиции |  |  |  | 10: 1035.15; 12: 1035.15 | [29 empty] | Всего по позиции
10.1 О | ТЦ_89.1.61.01_66_7718915896_02.10.2025_02_11.1 | Частотный преобразователь 2,2 кВт 380 В |  |  |  | шт | 1 | 1 | 1 |  |  | 47263.21 |  | 47263.21 | [23 empty] | Частотный преобразователь 2,2 кВт 380 В
|  | Всего по позиции |  |  |  | 12: 47263.21 | [29 empty] | Всего по позиции
11 | ГЭСНм11-02-001-01 | Прибор, устанавливаемый на резьбовых соединениях, масса: до 1,5 кг |  |  |  | 4: шт; 5: 3; 6: 1; 7: 3 | [23 empty] | Прибор, устанавливаемый на резьбовых соединениях, масса: до 1,5 кг
|  | Объем=1+1+1 | [44 empty] | Объем=1+1+1
| Приказ от 9.02.2017 № 81/пр Прил.2, Табл.3, п.1.1 | Производство ремонтно-строительных работ осуществляется в помещениях эксплуатируемого объекта капитального строительства без остановки рабочего процесса предприятия, при этом: в зоне производства ремонтно-строительных работ отсутствуют действующее технологическое или лабораторное оборудование, мебель и иные загромождающие помещения предметы. ОЗП=1,2; ЭМ=1,2; ЗПМ=1,2; ТЗ=1,2; ТЗМ=1,2 | [36 empty] | Производство ремонтно-строительных работ осуществляется в помещениях эксплуатируемого объекта капитального строительства без остановки рабочего процесса предприятия, при этом: в зоне производства ремонтно-строительных работ отсутствуют действующее технологическое или лабораторное оборудование, мебель и иные загромождающие помещения предметы. ОЗП=1,2; ЭМ=1,2; ЗПМ=1,2; ТЗ=1,2; ТЗМ=1,2
| 1-100-42 | Средний разряд работы 4,2 |  |  |  | чел.-ч | 1.03 | 1.2 | 3.708 |  |  | 694.08 |  | 2573.65 | [25 empty] | Средний разряд работы 4,2
| 01.1.02.08-1040 | Лист паронитовый марки ПМБ (ПОН-А, ПОН-Б), толщина от 0,4 до 5 мм |  |  |  | кг | 0.042 |  | 0.126 | 137.59 | 1.05 | 144.47 |  | 18.2 | [25 empty] | Лист паронитовый марки ПМБ (ПОН-А, ПОН-Б), толщина от 0,4 до 5 мм
|  | Итого прямые затраты |  |  |  | 12: 2591.85 | [26 empty] | Итого прямые затраты
11.1 | 421/пр_2020_п.75_пп.а | Вспомогательные ненормируемые материальные ресурсы |  |  |  | 4: %; 5: 2; 7: 2; 12: 42.89 | [27 empty] | Вспомогательные ненормируемые материальные ресурсы
|  | ФОТ |  |  |  | 12: 2573.65 | [28 empty] | ФОТ
| Пр/812-053.0-1 | НР Приборы, средства автоматизации и вычислительной техники |  |  |  | 4: %; 5: 90; 7: 90; 12: 2316.29 | [28 empty] | НР Приборы, средства автоматизации и вычислительной техники
| Пр/774-053.0 | СП Приборы, средства автоматизации и вычислительной техники |  |  |  | 4: %; 5: 46; 7: 46; 12: 1183.88 | [28 empty] | СП Приборы, средства автоматизации и вычислительной техники
|  | Всего по позиции |  |  |  | 10: 2044.97; 12: 6134.91 | [29 empty] | Всего по позиции
11.1 О | ТЦ_61.2.04.02_66_7718915896_02.10.2025_02_6.1 | Датчик температуры канальный ARK-3 (дтк на приток.) |  |  |  | шт | 1 | 1 | 1 |  |  | 6922.58 |  | 6922.58 | [23 empty] | Датчик температуры канальный ARK-3 (дтк на приток.)
|  | Всего по позиции |  |  |  | 12: 6922.58 | [29 empty] | Всего по позиции
11.2 О | ТЦ_61.2.04.02_66_7718915896_02.10.2025_02_7.1 | Датчик температуры наружного воздуха ARN-3 |  |  |  | шт | 1 | 1 | 1 |  |  | 3411.13 |  | 3411.13 | [23 empty] | Датчик температуры наружного воздуха ARN-3
|  | Всего по позиции |  |  |  | 12: 3411.13 | [29 empty] | Всего по позиции
11.3 О | ТЦ_61.2.04.02_66_7718915896_02.10.2025_02_8.1 | Датчик температуры воды погружной WTP-3 |  |  |  | шт | 1 | 1 | 1 |  |  | 6430.06 |  | 6430.06 | [23 empty] | Датчик температуры воды погружной WTP-3
|  | Всего по позиции |  |  |  | 12: 6430.06 | [29 empty] | Всего по позиции
12 | ГЭСНм11-03-001-01 | Приборы, устанавливаемые на металлоконструкциях, щитах и пультах, масса: до 5 кг | [35 empty] | Приборы, устанавливаемые на металлоконструкциях, щитах и пультах, масса: до 5 кг | bar: 4 to 7
| Приказ от 9.02.2017 № 81/пр Прил.2, Табл.3, п.1.1 | Производство ремонтно-строительных работ осуществляется в помещениях эксплуатируемого объекта капитального строительства без остановки рабочего процесса предприятия, при этом: в зоне производства ремонтно-строительных работ отсутствуют действующее технологическое или лабораторное оборудование, мебель и иные загромождающие помещения предметы. ОЗП=1,2; ЭМ=1,2; ЗПМ=1,2; ТЗ=1,2; ТЗМ=1,2 | [36 empty] | Производство ремонтно-строительных работ осуществляется в помещениях эксплуатируемого объекта капитального строительства без остановки рабочего процесса предприятия, при этом: в зоне производства ремонтно-строительных работ отсутствуют действующее технологическое или лабораторное оборудование, мебель и иные загромождающие помещения предметы. ОЗП=1,2; ЭМ=1,2; ЗПМ=1,2; ТЗ=1,2; ТЗМ=1,2
| 1-100-42 | Средний разряд работы 4,2 |  |  |  | чел.-ч | 0.52 | 1.2 | 0.624 |  |  | 694.08 |  | 433.11 | [25 empty] | Средний разряд работы 4,2
| 01.7.15.03-0031 | Болты стальные оцинкованные с шестигранной головкой и оцинкованной шестигранной гайкой, диаметр резьбы болта и гайки М6, длина болта 12-60 мм |  |  |  | кг | 0.035 |  | 0.035 | 154.58 | 1.07 | 165.4 |  | 5.79 | [25 empty] | Болты стальные оцинкованные с шестигранной головкой и оцинкованной шестигранной гайкой, диаметр резьбы болта и гайки М6, длина болта 12-60 мм
|  | Итого прямые затраты |  |  |  | 12: 438.9 | [26 empty] | Итого прямые затраты
12.1 | 421/пр_2020_п.75_пп.а | Вспомогательные ненормируемые материальные ресурсы |  |  |  | 4: %; 5: 2; 7: 2; 12: 7.22 | [27 empty] | Вспомогательные ненормируемые материальные ресурсы
|  | ФОТ |  |  |  | 12: 433.11 | [28 empty] | ФОТ
| Пр/812-053.0-1 | НР Приборы, средства автоматизации и вычислительной техники |  |  |  | 4: %; 5: 90; 7: 90; 12: 389.8 | [28 empty] | НР Приборы, средства автоматизации и вычислительной техники
| Пр/774-053.0 | СП Приборы, средства автоматизации и вычислительной техники |  |  |  | 4: %; 5: 46; 7: 46; 12: 199.23 | [28 empty] | СП Приборы, средства автоматизации и вычислительной техники
|  | Всего по позиции |  |  |  | 10: 1035.15; 12: 1035.15 | [29 empty] | Всего по позиции
12.1 О | ТЦ_61.2.04.02_66_7718915896_02.10.2025_02_9.1 | Датчик перепада давления 500 Pa DVL-500 (дпд на прит. фильтр) |  |  |  | шт | 1 | 1 | 1 |  |  | 5262.61 |  | 5262.61 | [23 empty] | Датчик перепада давления 500 Pa DVL-500 (дпд на прит. фильтр)
|  | Всего по позиции |  |  |  | 12: 5262.61 | [29 empty] | Всего по позиции
13 | ГЭСНм08-02-144-02 | Присоединение к зажимам жил проводов или кабелей сечением: до 6 мм2 |  |  |  | 4: 100 шт; 5: 0.09; 6: 1; 7: 0.09 | [23 empty] | Присоединение к зажимам жил проводов или кабелей сечением: до 6 мм2
|  | Объем=(3+3+3) / 100 | [44 empty] | Объем=(3+3+3) / 100
| Приказ от 9.02.2017 № 81/пр Прил.2, Табл.3, п.1.1 | Производство ремонтно-строительных работ осуществляется в помещениях эксплуатируемого объекта капитального строительства без остановки рабочего процесса предприятия, при этом: в зоне производства ремонтно-строительных работ отсутствуют действующее технологическое или лабораторное оборудование, мебель и иные загромождающие помещения предметы. ОЗП=1,2; ЭМ=1,2; ЗПМ=1,2; ТЗ=1,2; ТЗМ=1,2 | [36 empty] | Производство ремонтно-строительных работ осуществляется в помещениях эксплуатируемого объекта капитального строительства без остановки рабочего процесса предприятия, при этом: в зоне производства ремонтно-строительных работ отсутствуют действующее технологическое или лабораторное оборудование, мебель и иные загромождающие помещения предметы. ОЗП=1,2; ЭМ=1,2; ЗПМ=1,2; ТЗ=1,2; ТЗМ=1,2
| 1-100-38 | Средний разряд работы 3,8 |  |  |  | чел.-ч | 10.4 | 1.2 | 1.1232 |  |  | 658.88 |  | 740.05 | [25 empty] | Средний разряд работы 3,8
|  | Итого прямые затраты |  |  |  | 12: 740.05 | [26 empty] | Итого прямые затраты
13.1 | 421/пр_2020_п.75_пп.а | Вспомогательные ненормируемые материальные ресурсы |  |  |  | 4: %; 5: 2; 7: 2; 12: 12.33 | [27 empty] | Вспомогательные ненормируемые материальные ресурсы
|  | ФОТ |  |  |  | 12: 740.05 | [28 empty] | ФОТ
| Пр/812-049.3-1 | НР Электротехнические установки на других объектах |  |  |  | 4: %; 5: 97; 7: 97; 12: 717.85 | [28 empty] | НР Электротехнические установки на других объектах
| Пр/774-049.3 | СП Электротехнические установки на других объектах |  |  |  | 4: %; 5: 51; 7: 51; 12: 377.43 | [28 empty] | СП Электротехнические установки на других объектах
|  | Всего по позиции |  |  |  | 10: 20529.56; 12: 1847.66 | [29 empty] | Всего по позиции
14 | ГЭСНм08-02-144-01 | Присоединение к зажимам жил проводов или кабелей сечением: до 2,5 мм2 |  |  |  | 4: 100 шт; 5: 0.08; 6: 1; 7: 0.08 | [23 empty] | Присоединение к зажимам жил проводов или кабелей сечением: до 2,5 мм2
|  | Объем=(2+2+2+2) / 100 | [44 empty] | Объем=(2+2+2+2) / 100
| Приказ от 9.02.2017 № 81/пр Прил.2, Табл.3, п.1.1 | Производство ремонтно-строительных работ осуществляется в помещениях эксплуатируемого объекта капитального строительства без остановки рабочего процесса предприятия, при этом: в зоне производства ремонтно-строительных работ отсутствуют действующее технологическое или лабораторное оборудование, мебель и иные загромождающие помещения предметы. ОЗП=1,2; ЭМ=1,2; ЗПМ=1,2; ТЗ=1,2; ТЗМ=1,2 | [36 empty] | Производство ремонтно-строительных работ осуществляется в помещениях эксплуатируемого объекта капитального строительства без остановки рабочего процесса предприятия, при этом: в зоне производства ремонтно-строительных работ отсутствуют действующее технологическое или лабораторное оборудование, мебель и иные загромождающие помещения предметы. ОЗП=1,2; ЭМ=1,2; ЗПМ=1,2; ТЗ=1,2; ТЗМ=1,2
| 1-100-38 | Средний разряд работы 3,8 |  |  |  | чел.-ч | 9.6 | 1.2 | 0.9216 |  |  | 658.88 |  | 607.22 | [25 empty] | Средний разряд работы 3,8
|  | Итого прямые затраты |  |  |  | 12: 607.22 | [26 empty] | Итого прямые затраты
14.1 | 421/пр_2020_п.75_пп.а | Вспомогательные ненормируемые материальные ресурсы |  |  |  | 4: %; 5: 2; 7: 2; 12: 10.12 | [27 empty] | Вспомогательные ненормируемые материальные ресурсы
|  | ФОТ |  |  |  | 12: 607.22 | [28 empty] | ФОТ
| Пр/812-049.3-1 | НР Электротехнические установки на других объектах |  |  |  | 4: %; 5: 97; 7: 97; 12: 589 | [28 empty] | НР Электротехнические установки на других объектах
| Пр/774-049.3 | СП Электротехнические установки на других объектах |  |  |  | 4: %; 5: 51; 7: 51; 12: 309.68 | [28 empty] | СП Электротехнические установки на других объектах
|  | Всего по позиции |  |  |  | 10: 18950.25; 12: 1516.02 | [29 empty] | Всего по позиции
Прокладка трубопроводов | [36 empty] | Прокладка трубопроводов
15 | ГЭСН16-02-001-01 | Прокладка трубопроводов отопления из стальных водогазопроводных неоцинкованных труб диаметром: 15 мм |  |  |  | 4: 100 м; 5: 0.01; 6: 1; 7: 0.01 | [23 empty] | Прокладка трубопроводов отопления из стальных водогазопроводных неоцинкованных труб диаметром: 15 мм
|  | Объем=1 / 100 | [44 empty] | Объем=1 / 100
| Приказ от 9.02.2017 № 81/пр п.8.7.1 | При ремонтно-строительных работах и работах по реконструкции объектов капитального строительства (аналогичных технологическим процессам в новом строительстве, в том числе по возведению новых конструктивных элементов) ОЗП=1,15; ЭМ=1,25; ЗПМ=1,25; ТЗ=1,15; ТЗМ=1,25 | [36 empty] | При ремонтно-строительных работах и работах по реконструкции объектов капитального строительства (аналогичных технологическим процессам в новом строительстве, в том числе по возведению новых конструктивных элементов) ОЗП=1,15; ЭМ=1,25; ЗПМ=1,25; ТЗ=1,15; ТЗМ=1,25
| Приказ от 9.02.2017 № 81/пр Прил.2, Табл.3, п.1.1 | Производство ремонтно-строительных работ осуществляется в помещениях эксплуатируемого объекта капитального строительства без остановки рабочего процесса предприятия, при этом: в зоне производства ремонтно-строительных работ отсутствуют действующее технологическое или лабораторное оборудование, мебель и иные загромождающие помещения предметы. ОЗП=1,2; ЭМ=1,2; ЗПМ=1,2; ТЗ=1,2; ТЗМ=1,2 | [36 empty] | Производство ремонтно-строительных работ осуществляется в помещениях эксплуатируемого объекта капитального строительства без остановки рабочего процесса предприятия, при этом: в зоне производства ремонтно-строительных работ отсутствуют действующее технологическое или лабораторное оборудование, мебель и иные загромождающие помещения предметы. ОЗП=1,2; ЭМ=1,2; ЗПМ=1,2; ТЗ=1,2; ТЗМ=1,2
| 1-100-40 | Средний разряд работы 4,0 |  |  |  | чел.-ч | 29.7 | 1.38 | 0.40986 |  |  | 673.97 |  | 276.23 | [25 empty] | Средний разряд работы 4,0
| 91.05.01-017 | Краны башенные, грузоподъемность 8 т |  |  |  | маш.-ч | 0.08 |  | 0.0008 | 622.62 | 1.59 | 989.97 | 1.5 | 1.19 | [25 empty] | Краны башенные, грузоподъемность 8 т
| 4-100-060 | ОТм(Зтм) Средний разряд машинистов 6 |  |  |  | чел.-ч | 0.08 | 1.5 | 0.0012 |  |  | 905.33 |  | 1.09 | [30 empty] | ОТм(Зтм) Средний разряд машинистов 6
| 91.05.05-015 | Краны на автомобильном ходу, грузоподъемность 16 т |  |  |  | маш.-ч | 0.07 |  | 0.0007 |  |  | 1862.03 | 1.5 | 1.96 | [25 empty] | Краны на автомобильном ходу, грузоподъемность 16 т
| 4-100-060 | ОТм(Зтм) Средний разряд машинистов 6 |  |  |  | чел.-ч | 0.07 | 1.5 | 0.00105 |  |  | 905.33 |  | 0.95 | [30 empty] | ОТм(Зтм) Средний разряд машинистов 6
| 91.14.02-001 | Автомобили бортовые, грузоподъемность до 5 т |  |  |  | маш.-ч | 0.35 |  | 0.0035 |  |  | 668.9 | 1.5 | 3.51 | [25 empty] | Автомобили бортовые, грузоподъемность до 5 т
| 4-100-040 | ОТм(Зтм) Средний разряд машинистов 4 |  |  |  | чел.-ч | 0.35 | 1.5 | 0.00525 |  |  | 673.97 |  | 3.54 | [30 empty] | ОТм(Зтм) Средний разряд машинистов 4
| 91.17.04-042 | Аппараты для газовой сварки и резки |  |  |  | маш.-ч | 1.15 |  | 0.0115 | 4.35 | 1.3 | 5.66 | 1.5 | 0.1 | [25 empty] | Аппараты для газовой сварки и резки
| 01.3.02.03-0012 | Ацетилен растворенный технический, марка Б |  |  |  | т | 0.00013 |  | 1.3e-06 | 416065.6 | 1.92 | 798845.95 |  | 1.04 | [25 empty] | Ацетилен растворенный технический, марка Б
| 01.3.02.08-0001 | Кислород газообразный технический |  |  |  | 4: м3; 5: 0.281; 7: 0.00281; 10: 94.62; 12: 0.27 | [25 empty] | Кислород газообразный технический
| 01.7.03.01-0001 | Вода |  |  |  | 4: м3; 5: 0.25; 7: 0.0025; 10: 43.04; 12: 0.11 | [25 empty] | Вода
| 01.7.07.29-0101 | Очес льняной |  |  |  | кг | 0.06 |  | 0.0006 | 128.4 | 1.38 | 177.19 |  | 0.11 | [25 empty] | Очес льняной
| 01.7.11.04-0072 | Проволока сварочная без покрытия СВ-08Г2С, диаметр 4 мм |  |  |  | т | 0.00017 |  | 1.7e-06 | 97282.88 | 1.07 | 104092.68 |  | 0.18 | [25 empty] | Проволока сварочная без покрытия СВ-08Г2С, диаметр 4 мм
| 03.1.02.03-0015 | Известь строительная негашеная хлорная, марка А |  |  |  | кг | 0.0009 |  | 9e-06 | 59.41 | 1.64 | 97.43 |  | 0 | [25 empty] | Известь строительная негашеная хлорная, марка А
| 14.4.02.04-0142 | Краска масляная МА-0115, мумия, сурик железный |  |  |  | кг | 0.44 |  | 0.0044 | 79.88 | 1.7 | 135.8 |  | 0.6 | [25 empty] | Краска масляная МА-0115, мумия, сурик железный
| 14.5.05.01-0012 | Олифа комбинированная для разведения масляных густотертых красок и для внешних работ по деревянным поверхностям |  |  |  | т | 0.00053 |  | 5.3e-06 | 60697.21 | 1.19 | 72229.68 |  | 0.38 | [25 empty] | Олифа комбинированная для разведения масляных густотертых красок и для внешних работ по деревянным поверхностям
П,Н | 18.1.09.06 | Арматура муфтовая |  |  |  | 4: шт; 5: 0; 7: 0 | [31 empty] | Арматура муфтовая
Н | 18.5.13.01 | Трубопроводы с гильзами |  |  |  | 4: м; 5: 100; 7: 1 | [31 empty] | Трубопроводы с гильзами
П,Н | 23.1.02.07 | Крепления |  |  |  | 4: кг; 5: 0; 7: 0 | [31 empty] | Крепления
|  | Итого прямые затраты |  |  |  | 12: 291.26 | [26 empty] | Итого прямые затраты
|  | ФОТ |  |  |  | 12: 281.81 | [28 empty] | ФОТ
| Пр/812-016.0-1, Приказ № 812/пр от 21.12.2020 п.25 | НР Сантехнические работы - внутренние (трубопроводы, водопровод, канализация, отопление, газоснабжение, вентиляция и кондиционирование воздуха) |  |  |  | 4: %; 5: 121; 6: 0.9; 7: 108.9; 12: 306.89 | [28 empty] | НР Сантехнические работы - внутренние (трубопроводы, водопровод, канализация, отопление, газоснабжение, вентиляция и кондиционирование воздуха)
| Пр/774-016.0, Приказ № 774/пр от 11.12.2020 п.16 | СП Сантехнические работы - внутренние (трубопроводы, водопровод, канализация, отопление, газоснабжение, вентиляция и кондиционирование воздуха) |  |  |  | 4: %; 5: 72; 6: 0.85; 7: 61.2; 12: 172.47 | [28 empty] | СП Сантехнические работы - внутренние (трубопроводы, водопровод, канализация, отопление, газоснабжение, вентиляция и кондиционирование воздуха)
|  | Всего по позиции |  |  |  | 10: 77062; 12: 770.62 | [29 empty] | Всего по позиции
15.1 | ФСБЦ-23.3.06.05-0020 | Трубы стальные сварные неоцинкованные водогазопроводные без резьбы, обыкновенные, номинальный диаметр 15 мм, толщина стенки 2,8 мм |  |  |  | м | 1 | 1 | 1 | 86.98 | 0.92 | 80.02 |  | 80.02 | [23 empty] | Трубы стальные сварные неоцинкованные водогазопроводные без резьбы, обыкновенные, номинальный диаметр 15 мм, толщина стенки 2,8 мм
|  | Всего по позиции |  |  |  | 12: 80.02 | [29 empty] | Всего по позиции
15.2 | ТЦ_18.1.09.08_66_7719104957_02.10.2025_02_12.1 | Шаровой полнопроходной кран BVR-R DN15 PN40, Т= 120 °С, внутренняя резьба, рукоятка, корпус-латунь, Ридан, 065B8307RG |  |  |  | шт | 8 | 1 | 8 |  |  | 1012.69 |  | 8101.52 | [23 empty] | Шаровой полнопроходной кран BVR-R DN15 PN40, Т= 120 °С, внутренняя резьба, рукоятка, корпус-латунь, Ридан, 065B8307RG
|  | Всего по позиции |  |  |  | 12: 8101.52 | [29 empty] | Всего по позиции
16 | ГЭСН16-02-005-03 | Прокладка трубопроводов отопления и водоснабжения из стальных электросварных труб диаметром: 65 мм |  |  |  | 4: 100 м; 5: 0.71; 6: 1; 7: 0.71 | [23 empty] | Прокладка трубопроводов отопления и водоснабжения из стальных электросварных труб диаметром: 65 мм
|  | Объем=71 / 100 | [44 empty] | Объем=71 / 100
| Приказ от 9.02.2017 № 81/пр п.8.7.1 | При ремонтно-строительных работах и работах по реконструкции объектов капитального строительства (аналогичных технологическим процессам в новом строительстве, в том числе по возведению новых конструктивных элементов) ОЗП=1,15; ЭМ=1,25; ЗПМ=1,25; ТЗ=1,15; ТЗМ=1,25 | [36 empty] | При ремонтно-строительных работах и работах по реконструкции объектов капитального строительства (аналогичных технологическим процессам в новом строительстве, в том числе по возведению новых конструктивных элементов) ОЗП=1,15; ЭМ=1,25; ЗПМ=1,25; ТЗ=1,15; ТЗМ=1,25
| Приказ от 9.02.2017 № 81/пр Прил.2, Табл.3, п.1.1 | Производство ремонтно-строительных работ осуществляется в помещениях эксплуатируемого объекта капитального строительства без остановки рабочего процесса предприятия, при этом: в зоне производства ремонтно-строительных работ отсутствуют действующее технологическое или лабораторное оборудование, мебель и иные загромождающие помещения предметы. ОЗП=1,2; ЭМ=1,2; ЗПМ=1,2; ТЗ=1,2; ТЗМ=1,2 | [36 empty] | Производство ремонтно-строительных работ осуществляется в помещениях эксплуатируемого объекта капитального строительства без остановки рабочего процесса предприятия, при этом: в зоне производства ремонтно-строительных работ отсутствуют действующее технологическое или лабораторное оборудование, мебель и иные загромождающие помещения предметы. ОЗП=1,2; ЭМ=1,2; ЗПМ=1,2; ТЗ=1,2; ТЗМ=1,2
| 1-100-41 | Средний разряд работы 4,1 |  |  |  | чел.-ч | 65.6 | 1.38 | 64.2749 |  |  | 684.03 |  | 43965.95 | [25 empty] | Средний разряд работы 4,1
| 91.05.01-017 | Краны башенные, грузоподъемность 8 т |  |  |  | маш.-ч | 0.15 |  | 0.1065 | 622.62 | 1.59 | 989.97 | 1.5 | 158.15 | [25 empty] | Краны башенные, грузоподъемность 8 т
| 4-100-060 | ОТм(Зтм) Средний разряд машинистов 6 |  |  |  | чел.-ч | 0.15 | 1.5 | 0.15975 |  |  | 905.33 |  | 144.63 | [30 empty] | ОТм(Зтм) Средний разряд машинистов 6
| 91.05.05-015 | Краны на автомобильном ходу, грузоподъемность 16 т |  |  |  | маш.-ч | 0.08 |  | 0.0568 |  |  | 1862.03 | 1.5 | 158.64 | [25 empty] | Краны на автомобильном ходу, грузоподъемность 16 т
| 4-100-060 | ОТм(Зтм) Средний разряд машинистов 6 |  |  |  | чел.-ч | 0.08 | 1.5 | 0.0852 |  |  | 905.33 |  | 77.13 | [30 empty] | ОТм(Зтм) Средний разряд машинистов 6
| 91.14.02-001 | Автомобили бортовые, грузоподъемность до 5 т |  |  |  | маш.-ч | 1.01 |  | 0.7171 |  |  | 668.9 | 1.5 | 719.5 | [25 empty] | Автомобили бортовые, грузоподъемность до 5 т
| 4-100-040 | ОТм(Зтм) Средний разряд машинистов 4 |  |  |  | чел.-ч | 1.01 | 1.5 | 1.0756 |  |  | 673.97 |  | 724.96 | [30 empty] | ОТм(Зтм) Средний разряд машинистов 4
| 91.17.04-042 | Аппараты для газовой сварки и резки |  |  |  | маш.-ч | 24.94 |  | 17.7074 | 4.35 | 1.3 | 5.66 | 1.5 | 150.34 | [25 empty] | Аппараты для газовой сварки и резки
| 01.3.02.03-0001 | Ацетилен газообразный технический |  |  |  | м3 | 0.41 |  | 0.2911 | 340.41 | 1.92 | 653.59 |  | 190.26 | [25 empty] | Ацетилен газообразный технический
| 01.3.02.08-0001 | Кислород газообразный технический |  |  |  | 4: м3; 5: 0.45; 7: 0.3195; 10: 94.62; 12: 30.23 | [25 empty] | Кислород газообразный технический
| 01.7.03.01-0001 | Вода |  |  |  | 4: м3; 5: 4.64; 7: 3.2944; 10: 43.04; 12: 141.79 | [25 empty] | Вода
| 01.7.11.04-0072 | Проволока сварочная без покрытия СВ-08Г2С, диаметр 4 мм |  |  |  | т | 0.0003 |  | 0.000213 | 97282.88 | 1.07 | 104092.68 |  | 22.17 | [25 empty] | Проволока сварочная без покрытия СВ-08Г2С, диаметр 4 мм
| 03.1.02.03-0015 | Известь строительная негашеная хлорная, марка А |  |  |  | кг | 0.0166 |  | 0.011786 | 59.41 | 1.64 | 97.43 |  | 1.15 | [25 empty] | Известь строительная негашеная хлорная, марка А
| 04.3.01.09-0016 | Раствор готовый кладочный, цементный, М200 |  |  |  | 4: м3; 5: 0.012; 7: 0.00852; 10: 7958.76; 12: 67.81 | [25 empty] | Раствор готовый кладочный, цементный, М200
П,Н | 23.1.02.07 | Крепления |  |  |  | 4: кг; 5: 0; 7: 0 | [31 empty] | Крепления
Н | 23.7.01.04 | Трубопроводы с гильзами |  |  |  | 4: м; 5: 100; 7: 71 | [31 empty] | Трубопроводы с гильзами
|  | Итого прямые затраты |  |  |  | 12: 46552.71 | [26 empty] | Итого прямые затраты
|  | ФОТ |  |  |  | 12: 44912.67 | [28 empty] | ФОТ
| Пр/812-016.0-1, Приказ № 812/пр от 21.12.2020 п.25 | НР Сантехнические работы - внутренние (трубопроводы, водопровод, канализация, отопление, газоснабжение, вентиляция и кондиционирование воздуха) |  |  |  | 4: %; 5: 121; 6: 0.9; 7: 108.9; 12: 48909.9 | [28 empty] | НР Сантехнические работы - внутренние (трубопроводы, водопровод, канализация, отопление, газоснабжение, вентиляция и кондиционирование воздуха)
| Пр/774-016.0, Приказ № 774/пр от 11.12.2020 п.16 | СП Сантехнические работы - внутренние (трубопроводы, водопровод, канализация, отопление, газоснабжение, вентиляция и кондиционирование воздуха) |  |  |  | 4: %; 5: 72; 6: 0.85; 7: 61.2; 12: 27486.55 | [28 empty] | СП Сантехнические работы - внутренние (трубопроводы, водопровод, канализация, отопление, газоснабжение, вентиляция и кондиционирование воздуха)
|  | Всего по позиции |  |  |  | 10: 173167.83; 12: 122949.16 | [29 empty] | Всего по позиции
16.1 | ФСБЦ-23.5.02.02-0036 | Трубы стальные электросварные прямошовные из стали марок Ст2, 10, наружный диаметр 76 мм, толщина стенки 3 мм |  |  |  | м | 71 | 1 | 71 | 274.95 | 0.85 | 233.71 |  | 16593.41 | [23 empty] | Трубы стальные электросварные прямошовные из стали марок Ст2, 10, наружный диаметр 76 мм, толщина стенки 3 мм
|  | Всего по позиции |  |  |  | 12: 16593.41 | [29 empty] | Всего по позиции
17 | ГЭСН16-02-005-02 | Прокладка трубопроводов отопления и водоснабжения из стальных электросварных труб диаметром: 50 мм |  |  |  | 4: 100 м; 5: 0.12; 6: 1; 7: 0.12 | [23 empty] | Прокладка трубопроводов отопления и водоснабжения из стальных электросварных труб диаметром: 50 мм
|  | Объем=12 / 100 | [44 empty] | Объем=12 / 100
| Приказ от 9.02.2017 № 81/пр п.8.7.1 | При ремонтно-строительных работах и работах по реконструкции объектов капитального строительства (аналогичных технологическим процессам в новом строительстве, в том числе по возведению новых конструктивных элементов) ОЗП=1,15; ЭМ=1,25; ЗПМ=1,25; ТЗ=1,15; ТЗМ=1,25 | [36 empty] | При ремонтно-строительных работах и работах по реконструкции объектов капитального строительства (аналогичных технологическим процессам в новом строительстве, в том числе по возведению новых конструктивных элементов) ОЗП=1,15; ЭМ=1,25; ЗПМ=1,25; ТЗ=1,15; ТЗМ=1,25
| Приказ от 9.02.2017 № 81/пр Прил.2, Табл.3, п.1.1 | Производство ремонтно-строительных работ осуществляется в помещениях эксплуатируемого объекта капитального строительства без остановки рабочего процесса предприятия, при этом: в зоне производства ремонтно-строительных работ отсутствуют действующее технологическое или лабораторное оборудование, мебель и иные загромождающие помещения предметы. ОЗП=1,2; ЭМ=1,2; ЗПМ=1,2; ТЗ=1,2; ТЗМ=1,2 | [36 empty] | Производство ремонтно-строительных работ осуществляется в помещениях эксплуатируемого объекта капитального строительства без остановки рабочего процесса предприятия, при этом: в зоне производства ремонтно-строительных работ отсутствуют действующее технологическое или лабораторное оборудование, мебель и иные загромождающие помещения предметы. ОЗП=1,2; ЭМ=1,2; ЗПМ=1,2; ТЗ=1,2; ТЗМ=1,2
| 1-100-41 | Средний разряд работы 4,1 |  |  |  | чел.-ч | 55.3 | 1.38 | 9.1577 |  |  | 684.03 |  | 6264.13 | [25 empty] | Средний разряд работы 4,1
| 91.05.01-017 | Краны башенные, грузоподъемность 8 т |  |  |  | маш.-ч | 0.12 |  | 0.0144 | 622.62 | 1.59 | 989.97 | 1.5 | 21.38 | [25 empty] | Краны башенные, грузоподъемность 8 т
| 4-100-060 | ОТм(Зтм) Средний разряд машинистов 6 |  |  |  | чел.-ч | 0.12 | 1.5 | 0.0216 |  |  | 905.33 |  | 19.56 | [30 empty] | ОТм(Зтм) Средний разряд машинистов 6
| 91.05.05-015 | Краны на автомобильном ходу, грузоподъемность 16 т |  |  |  | маш.-ч | 0.07 |  | 0.0084 |  |  | 1862.03 | 1.5 | 23.46 | [25 empty] | Краны на автомобильном ходу, грузоподъемность 16 т
| 4-100-060 | ОТм(Зтм) Средний разряд машинистов 6 |  |  |  | чел.-ч | 0.07 | 1.5 | 0.0126 |  |  | 905.33 |  | 11.41 | [30 empty] | ОТм(Зтм) Средний разряд машинистов 6
| 91.14.02-001 | Автомобили бортовые, грузоподъемность до 5 т |  |  |  | маш.-ч | 0.87 |  | 0.1044 |  |  | 668.9 | 1.5 | 104.75 | [25 empty] | Автомобили бортовые, грузоподъемность до 5 т
| 4-100-040 | ОТм(Зтм) Средний разряд машинистов 4 |  |  |  | чел.-ч | 0.87 | 1.5 | 0.1566 |  |  | 673.97 |  | 105.54 | [30 empty] | ОТм(Зтм) Средний разряд машинистов 4
| 91.17.04-042 | Аппараты для газовой сварки и резки |  |  |  | маш.-ч | 18.44 |  | 2.2128 | 4.35 | 1.3 | 5.66 | 1.5 | 18.79 | [25 empty] | Аппараты для газовой сварки и резки
| 01.3.02.03-0001 | Ацетилен газообразный технический |  |  |  | м3 | 0.32 |  | 0.0384 | 340.41 | 1.92 | 653.59 |  | 25.1 | [25 empty] | Ацетилен газообразный технический
| 01.3.02.08-0001 | Кислород газообразный технический |  |  |  | 4: м3; 5: 0.35; 7: 0.042; 10: 94.62; 12: 3.97 | [25 empty] | Кислород газообразный технический
| 01.7.03.01-0001 | Вода |  |  |  | 4: м3; 5: 2.75; 7: 0.33; 10: 43.04; 12: 14.2 | [25 empty] | Вода
| 01.7.11.04-0072 | Проволока сварочная без покрытия СВ-08Г2С, диаметр 4 мм |  |  |  | т | 0.0002 |  | 2.4e-05 | 97282.88 | 1.07 | 104092.68 |  | 2.5 | [25 empty] | Проволока сварочная без покрытия СВ-08Г2С, диаметр 4 мм
| 03.1.02.03-0015 | Известь строительная негашеная хлорная, марка А |  |  |  | кг | 0.0099 |  | 0.001188 | 59.41 | 1.64 | 97.43 |  | 0.12 | [25 empty] | Известь строительная негашеная хлорная, марка А
| 04.3.01.09-0016 | Раствор готовый кладочный, цементный, М200 |  |  |  | 4: м3; 5: 0.008; 7: 0.00096; 10: 7958.76; 12: 7.64 | [25 empty] | Раствор готовый кладочный, цементный, М200
П,Н | 23.1.02.07 | Крепления |  |  |  | 4: кг; 5: 0; 7: 0 | [31 empty] | Крепления
Н | 23.7.01.04 | Трубопроводы с гильзами |  |  |  | 4: м; 5: 100; 7: 12 | [31 empty] | Трубопроводы с гильзами
|  | Итого прямые затраты |  |  |  | 12: 6622.55 | [26 empty] | Итого прямые затраты
|  | ФОТ |  |  |  | 12: 6400.64 | [28 empty] | ФОТ
| Пр/812-016.0-1, Приказ № 812/пр от 21.12.2020 п.25 | НР Сантехнические работы - внутренние (трубопроводы, водопровод, канализация, отопление, газоснабжение, вентиляция и кондиционирование воздуха) |  |  |  | 4: %; 5: 121; 6: 0.9; 7: 108.9; 12: 6970.3 | [28 empty] | НР Сантехнические работы - внутренние (трубопроводы, водопровод, канализация, отопление, газоснабжение, вентиляция и кондиционирование воздуха)
| Пр/774-016.0, Приказ № 774/пр от 11.12.2020 п.16 | СП Сантехнические работы - внутренние (трубопроводы, водопровод, канализация, отопление, газоснабжение, вентиляция и кондиционирование воздуха) |  |  |  | 4: %; 5: 72; 6: 0.85; 7: 61.2; 12: 3917.19 | [28 empty] | СП Сантехнические работы - внутренние (трубопроводы, водопровод, канализация, отопление, газоснабжение, вентиляция и кондиционирование воздуха)
|  | Всего по позиции |  |  |  | 10: 145917; 12: 17510.04 | [29 empty] | Всего по позиции
17.1 | ФСБЦ-23.5.02.02-0034 | Трубы стальные электросварные прямошовные из стали марок Ст2, 10, наружный диаметр 57 мм, толщина стенки 3,5 мм |  |  |  | м | 12 | 1 | 12 | 264.87 | 0.85 | 225.14 |  | 2701.68 | [23 empty] | Трубы стальные электросварные прямошовные из стали марок Ст2, 10, наружный диаметр 57 мм, толщина стенки 3,5 мм
|  | Всего по позиции |  |  |  | 12: 2701.68 | [29 empty] | Всего по позиции
18 | ГЭСН09-03-039-01 | Монтаж опорных конструкций для крепления трубопроводов внутри зданий и сооружений массой: до 0,1 т |  |  |  | 4: т; 5: 0.035; 6: 1; 7: 0.035 | [23 empty] | Монтаж опорных конструкций для крепления трубопроводов внутри зданий и сооружений массой: до 0,1 т
|  | Объем=(0,465*4+0,94*4+1,13*26)/1000 | [44 empty] | Объем=(0,465*4+0,94*4+1,13*26)/1000
| Приказ от 9.02.2017 № 81/пр п.8.7.1 | При ремонтно-строительных работах и работах по реконструкции объектов капитального строительства (аналогичных технологическим процессам в новом строительстве, в том числе по возведению новых конструктивных элементов) ОЗП=1,15; ЭМ=1,25; ЗПМ=1,25; ТЗ=1,15; ТЗМ=1,25 | [36 empty] | При ремонтно-строительных работах и работах по реконструкции объектов капитального строительства (аналогичных технологическим процессам в новом строительстве, в том числе по возведению новых конструктивных элементов) ОЗП=1,15; ЭМ=1,25; ЗПМ=1,25; ТЗ=1,15; ТЗМ=1,25
| Приказ от 9.02.2017 № 81/пр Прил.2, Табл.3, п.1.1 | Производство ремонтно-строительных работ осуществляется в помещениях эксплуатируемого объекта капитального строительства без остановки рабочего процесса предприятия, при этом: в зоне производства ремонтно-строительных работ отсутствуют действующее технологическое или лабораторное оборудование, мебель и иные загромождающие помещения предметы. ОЗП=1,2; ЭМ=1,2; ЗПМ=1,2; ТЗ=1,2; ТЗМ=1,2 | [36 empty] | Производство ремонтно-строительных работ осуществляется в помещениях эксплуатируемого объекта капитального строительства без остановки рабочего процесса предприятия, при этом: в зоне производства ремонтно-строительных работ отсутствуют действующее технологическое или лабораторное оборудование, мебель и иные загромождающие помещения предметы. ОЗП=1,2; ЭМ=1,2; ЗПМ=1,2; ТЗ=1,2; ТЗМ=1,2
| 1-100-35 | Средний разряд работы 3,5 |  |  |  | чел.-ч | 73.6 | 1.38 | 3.5549 |  |  | 636.24 |  | 2261.76 | [25 empty] | Средний разряд работы 3,5
| 91.05.05-015 | Краны на автомобильном ходу, грузоподъемность 16 т |  |  |  | маш.-ч | 0.11 |  | 0.00385 |  |  | 1862.03 | 1.5 | 10.75 | [25 empty] | Краны на автомобильном ходу, грузоподъемность 16 т
| 4-100-060 | ОТм(Зтм) Средний разряд машинистов 6 |  |  |  | чел.-ч | 0.11 | 1.5 | 0.005775 |  |  | 905.33 |  | 5.23 | [30 empty] | ОТм(Зтм) Средний разряд машинистов 6
| 91.06.03-062 | Лебедки электрические тяговым усилием до 31,39 кН (3,2 т) |  |  |  | маш.-ч | 3.7 |  | 0.1295 | 13.44 | 1.61 | 21.64 | 1.5 | 4.2 | [25 empty] | Лебедки электрические тяговым усилием до 31,39 кН (3,2 т)
| 91.14.02-001 | Автомобили бортовые, грузоподъемность до 5 т |  |  |  | маш.-ч | 0.16 |  | 0.0056 |  |  | 668.9 | 1.5 | 5.62 | [25 empty] | Автомобили бортовые, грузоподъемность до 5 т
| 4-100-040 | ОТм(Зтм) Средний разряд машинистов 4 |  |  |  | чел.-ч | 0.16 | 1.5 | 0.0084 |  |  | 673.97 |  | 5.66 | [30 empty] | ОТм(Зтм) Средний разряд машинистов 4
| 91.17.04-042 | Аппараты для газовой сварки и резки |  |  |  | маш.-ч | 2.32 |  | 0.0812 | 4.35 | 1.3 | 5.66 | 1.5 | 0.69 | [25 empty] | Аппараты для газовой сварки и резки
| 91.17.04-171 | Аппараты сварочные для ручной дуговой сварки, сварочный ток до 500 А |  |  |  | маш.-ч | 16.3 |  | 0.5705 |  |  | 82.17 | 1.5 | 70.32 | [25 empty] | Аппараты сварочные для ручной дуговой сварки, сварочный ток до 500 А
| 01.3.02.08-0001 | Кислород газообразный технический |  |  |  | 4: м3; 5: 1.95; 7: 0.06825; 10: 94.62; 12: 6.46 | [25 empty] | Кислород газообразный технический
| 01.3.02.09-0022 | Пропан-бутан смесь техническая |  |  |  | 4: кг; 5: 0.59; 7: 0.02065; 10: 79.31; 12: 1.64 | [25 empty] | Пропан-бутан смесь техническая
| 01.7.03.04-0001 | Электроэнергия |  |  |  | 4: кВт-ч; 5: 10.353; 7: 0.36235; 10: 7.95; 12: 2.88 | [25 empty] | Электроэнергия
| 01.7.11.07-0036 | Электроды сварочные для сварки низколегированных и углеродистых сталей Э46, диаметр 4 мм |  |  |  | кг | 14 |  | 0.49 | 142.68 | 0.88 | 125.56 |  | 61.52 | [25 empty] | Электроды сварочные для сварки низколегированных и углеродистых сталей Э46, диаметр 4 мм
| 01.7.15.03-0042 | Болты с гайками и шайбами строительные |  |  |  | кг | 5 |  | 0.175 | 174.93 | 1.07 | 187.18 |  | 32.76 | [25 empty] | Болты с гайками и шайбами строительные
| 01.7.15.06-0111 | Гвозди строительные |  |  |  | т | 1e-05 |  | 4e-07 | 70296.2 | 1.18 | 82949.52 |  | 0.03 | [25 empty] | Гвозди строительные
| 01.7.20.08-0071 | Канат пеньковый тросовой свивки, пропитанный, диаметр 26 мм |  |  |  | т | 0.0001 |  | 3.5e-06 | 231787.35 | 1.45 | 336091.66 |  | 1.18 | [25 empty] | Канат пеньковый тросовой свивки, пропитанный, диаметр 26 мм
| 08.2.02.11-0007 | Канат двойной свивки ТК, конструкции 6х19(1+6+12)+1 о.с., марка В, из оцинкованной по группе Ж проволоки, маркировочная группа 1570-1770 Н/мм2, диаметр 5,5 мм |  |  |  | 10 м | 0.0187 |  | 0.0006545 | 307.84 | 0.71 | 218.57 |  | 0.14 | [25 empty] | Канат двойной свивки ТК, конструкции 6х19(1+6+12)+1 о.с., марка В, из оцинкованной по группе Ж проволоки, маркировочная группа 1570-1770 Н/мм2, диаметр 5,5 мм
| 08.3.03.06-0002 | Проволока горячекатаная в мотках, диаметр 6,3-6,5 мм |  |  |  | т | 3e-05 |  | 1.1e-06 | 60258.2 | 0.85 | 51219.47 |  | 0.06 | [25 empty] | Проволока горячекатаная в мотках, диаметр 6,3-6,5 мм
| 08.3.11.01-1106 | Швеллеры стальные горячекатаные, марки стали Ст3пс, Ст3сп, № 40У, № 40П |  |  |  | т | 0.00194 |  | 6.79e-05 | 136760 | 0.99 | 135392.4 |  | 9.19 | [25 empty] | Швеллеры стальные горячекатаные, марки стали Ст3пс, Ст3сп, № 40У, № 40П
| 11.1.03.01-0061 | Бруски обрезные хвойных пород (ель, сосна), естественной влажности, длина 2-6,5 м, ширина 20-90 мм, толщина 20-90 мм, сорт I |  |  |  | 4: м3; 5: 0.00103; 7: 3.61e-05; 10: 14110.6; 12: 0.51 | [25 empty] | Бруски обрезные хвойных пород (ель, сосна), естественной влажности, длина 2-6,5 м, ширина 20-90 мм, толщина 20-90 мм, сорт I
| 14.4.01.01-0003 | Грунтовка ГФ-021 |  |  |  | 4: кг; 5: 0.31; 7: 0.01085; 10: 98.46; 12: 1.07 | [25 empty] | Грунтовка ГФ-021
| 14.5.09.07-0030 | Растворитель Р-4 |  |  |  | т | 0.0006 |  | 2.1e-05 | 98526.45 | 1.79 | 176362.35 |  | 3.7 | [25 empty] | Растворитель Р-4
Н | 07.2.07.11 | Конструкции стальные |  |  |  | 4: т; 5: 1; 7: 0.035 | [31 empty] | Конструкции стальные
|  | Итого прямые затраты |  |  |  | 12: 2485.37 | [26 empty] | Итого прямые затраты
|  | ФОТ |  |  |  | 12: 2272.65 | [28 empty] | ФОТ
| Пр/812-009.0-1, Приказ № 812/пр от 21.12.2020 п.25 | НР Строительные металлические конструкции |  |  |  | 4: %; 5: 93; 6: 0.9; 7: 83.7; 12: 1902.21 | [28 empty] | НР Строительные металлические конструкции
| Пр/774-009.0, Приказ № 774/пр от 11.12.2020 п.16 | СП Строительные металлические конструкции |  |  |  | 4: %; 5: 62; 6: 0.85; 7: 52.7; 12: 1197.69 | [28 empty] | СП Строительные металлические конструкции
|  | Всего по позиции |  |  |  | 10: 159579.14; 12: 5585.27 | [29 empty] | Всего по позиции
18.1 | ФСБЦ-07.2.07.11-0002 | Опора для трубопроводов неподвижная стальная из горячекатаных профилей |  |  |  | т | 0.00186 | 1 | 0.00186 | 106957.98 | 1.3 | 139045.37 |  | 258.62 | [23 empty] | Опора для трубопроводов неподвижная стальная из горячекатаных профилей
|  | Объем=0,465*4/1000 | [44 empty] | Объем=0,465*4/1000
|  | Всего по позиции |  |  |  | 12: 258.62 | [29 empty] | Всего по позиции
18.2 | ФСБЦ-23.1.03.04-0036 | Опора подвижная хомутовая, тип 2, для стальных трубопроводов Ду от 50 до 1600 мм, с изоляцией, высота опоры 150 мм, диаметр условного прохода 50 мм |  |  |  | шт | 4 | 1 | 4 | 367.46 | 1.3 | 477.7 |  | 1910.8 | [23 empty] | Опора подвижная хомутовая, тип 2, для стальных трубопроводов Ду от 50 до 1600 мм, с изоляцией, высота опоры 150 мм, диаметр условного прохода 50 мм
|  | Всего по позиции |  |  |  | 12: 1910.8 | [29 empty] | Всего по позиции
18.3 | ФСБЦ-23.1.03.04-0037 | Опора подвижная хомутовая, тип 2, для стальных трубопроводов Ду от 50 до 1600 мм, с изоляцией, высота опоры 150 мм, диаметр условного прохода 70 мм |  |  |  | шт | 26 | 1 | 26 | 379.92 | 1.3 | 493.9 |  | 12841.4 | [23 empty] | Опора подвижная хомутовая, тип 2, для стальных трубопроводов Ду от 50 до 1600 мм, с изоляцией, высота опоры 150 мм, диаметр условного прохода 70 мм
|  | Всего по позиции |  |  |  | 12: 12841.4 | [29 empty] | Всего по позиции
19 | ГЭСН16-02-012-05 | Изготовление стальных гильз диаметром: 80 мм |  |  |  | 4: 100 шт; 5: 0.18; 6: 1; 7: 0.18 | [23 empty] | Изготовление стальных гильз диаметром: 80 мм
|  | Объем=(2*5+1*2+2*2+1*2) / 100 | [44 empty] | Объем=(2*5+1*2+2*2+1*2) / 100
| Приказ от 9.02.2017 № 81/пр Прил.2, Табл.3, п.1.1 | Производство ремонтно-строительных работ осуществляется в помещениях эксплуатируемого объекта капитального строительства без остановки рабочего процесса предприятия, при этом: в зоне производства ремонтно-строительных работ отсутствуют действующее технологическое или лабораторное оборудование, мебель и иные загромождающие помещения предметы. ОЗП=1,2; ЭМ=1,2; ЗПМ=1,2; ТЗ=1,2; ТЗМ=1,2 | [36 empty] | Производство ремонтно-строительных работ осуществляется в помещениях эксплуатируемого объекта капитального строительства без остановки рабочего процесса предприятия, при этом: в зоне производства ремонтно-строительных работ отсутствуют действующее технологическое или лабораторное оборудование, мебель и иные загромождающие помещения предметы. ОЗП=1,2; ЭМ=1,2; ЗПМ=1,2; ТЗ=1,2; ТЗМ=1,2
| 2-100-02 | Рабочий 2 разряда |  |  |  | чел.-ч | 0.22 | 1.2 | 0.04752 |  |  | 548.23 |  | 26.05 | [25 empty] | Рабочий 2 разряда
| 2-100-03 | Рабочий 3 разряда |  |  |  | чел.-ч | 0.67 | 1.2 | 0.14472 |  |  | 598.52 |  | 86.62 | [25 empty] | Рабочий 3 разряда
| 2-100-04 | Рабочий 4 разряда |  |  |  | чел.-ч | 4.58 | 1.2 | 0.98928 |  |  | 673.97 |  | 666.75 | [25 empty] | Рабочий 4 разряда
| 91.05.13-003 | Автомобили бортовые, грузоподъемность до 6 т, с краном-манипулятором, грузоподъемность 1,5 т |  |  |  | маш.-ч | 0.14 |  | 0.0252 | 735.21 | 1.43 | 1051.35 | 1.2 | 31.79 | [25 empty] | Автомобили бортовые, грузоподъемность до 6 т, с краном-манипулятором, грузоподъемность 1,5 т
| 4-100-040 | ОТм(Зтм) Средний разряд машинистов 4 |  |  |  | чел.-ч | 0.14 | 1.2 | 0.03024 |  |  | 673.97 |  | 20.38 | [30 empty] | ОТм(Зтм) Средний разряд машинистов 4
| 91.21.19-013 | Станки с абразивным кругом для чернового пиления стальных труб, арматуры, профиля и других заготовок |  |  |  | маш.-ч | 3.8 |  | 0.684 | 7.35 | 1.49 | 10.95 | 1.2 | 8.99 | [25 empty] | Станки с абразивным кругом для чернового пиления стальных труб, арматуры, профиля и других заготовок
| 01.7.17.06-0104 | Круг отрезной плоский, размеры 400х4х32 мм |  |  |  | шт | 0.69 |  | 0.1242 | 233.1 | 1.22 | 284.38 |  | 35.32 | [25 empty] | Круг отрезной плоский, размеры 400х4х32 мм
П,Н | 23.5.02.02-0048 | Трубы стальные электросварные прямошовные из стали марок Ст2, 10, наружный диаметр 89 мм, толщина стенки 3,0 мм |  |  |  | 4: м; 5: 0; 7: 0 | [31 empty] | Трубы стальные электросварные прямошовные из стали марок Ст2, 10, наружный диаметр 89 мм, толщина стенки 3,0 мм
|  | Итого прямые затраты |  |  |  | 12: 875.9 | [26 empty] | Итого прямые затраты
|  | ФОТ |  |  |  | 12: 799.8 | [28 empty] | ФОТ
| Пр/812-108.0-1, Приказ № 812/пр от 21.12.2020 п.25 | НР Изготовление в построечных условиях материалов, полуфабрикатов, металлических заготовок |  |  |  | 4: %; 5: 73; 6: 0.9; 7: 65.7; 12: 525.47 | [28 empty] | НР Изготовление в построечных условиях материалов, полуфабрикатов, металлических заготовок
| Пр/774-108.0, Приказ № 774/пр от 11.12.2020 п.16 | СП Изготовление в построечных условиях материалов, полуфабрикатов, металлических заготовок |  |  |  | 4: %; 5: 34; 6: 0.85; 7: 28.9; 12: 231.14 | [28 empty] | СП Изготовление в построечных условиях материалов, полуфабрикатов, металлических заготовок
|  | Всего по позиции |  |  |  | 10: 9069.5; 12: 1632.51 | [29 empty] | Всего по позиции
19.1 | ФСБЦ-23.5.02.02-0041 | Трубы стальные электросварные прямошовные из стали марок Ст2, 10, наружный диаметр 83 мм, толщина стенки 3 мм |  |  |  | м | 5.86 | 1 | 5.86 | 310.59 | 0.85 | 264 |  | 1547.04 | [23 empty] | Трубы стальные электросварные прямошовные из стали марок Ст2, 10, наружный диаметр 83 мм, толщина стенки 3 мм
|  | Объем=0,12*2*5+0,25*1*2+0,640*2*2+0,8*1*2 | [44 empty] | Объем=0,12*2*5+0,25*1*2+0,640*2*2+0,8*1*2
|  | Всего по позиции |  |  |  | 12: 1547.04 | [29 empty] | Всего по позиции
Запорная, трубопроводная и предохранительная арматура | [36 empty] | Запорная, трубопроводная и предохранительная арматура
20 | ГЭСН16-05-001-02 | Установка вентилей, задвижек, затворов, клапанов обратных, кранов проходных на трубопроводах из стальных труб диаметром: до 50 мм | [35 empty] | Установка вентилей, задвижек, затворов, клапанов обратных, кранов проходных на трубопроводах из стальных труб диаметром: до 50 мм | bar: 4 to 7
| Приказ от 9.02.2017 № 81/пр п.8.7.1 | При ремонтно-строительных работах и работах по реконструкции объектов капитального строительства (аналогичных технологическим процессам в новом строительстве, в том числе по возведению новых конструктивных элементов) ОЗП=1,15; ЭМ=1,25; ЗПМ=1,25; ТЗ=1,15; ТЗМ=1,25 | [36 empty] | При ремонтно-строительных работах и работах по реконструкции объектов капитального строительства (аналогичных технологическим процессам в новом строительстве, в том числе по возведению новых конструктивных элементов) ОЗП=1,15; ЭМ=1,25; ЗПМ=1,25; ТЗ=1,15; ТЗМ=1,25
| Приказ от 9.02.2017 № 81/пр Прил.2, Табл.3, п.1.1 | Производство ремонтно-строительных работ осуществляется в помещениях эксплуатируемого объекта капитального строительства без остановки рабочего процесса предприятия, при этом: в зоне производства ремонтно-строительных работ отсутствуют действующее технологическое или лабораторное оборудование, мебель и иные загромождающие помещения предметы. ОЗП=1,2; ЭМ=1,2; ЗПМ=1,2; ТЗ=1,2; ТЗМ=1,2 | [36 empty] | Производство ремонтно-строительных работ осуществляется в помещениях эксплуатируемого объекта капитального строительства без остановки рабочего процесса предприятия, при этом: в зоне производства ремонтно-строительных работ отсутствуют действующее технологическое или лабораторное оборудование, мебель и иные загромождающие помещения предметы. ОЗП=1,2; ЭМ=1,2; ЗПМ=1,2; ТЗ=1,2; ТЗМ=1,2
| 1-100-35 | Средний разряд работы 3,5 |  |  |  | чел.-ч | 1.47 | 1.38 | 2.0286 |  |  | 636.24 |  | 1290.68 | [25 empty] | Средний разряд работы 3,5
| 91.14.02-001 | Автомобили бортовые, грузоподъемность до 5 т |  |  |  | маш.-ч | 0.02 |  | 0.02 |  |  | 668.9 | 1.5 | 20.07 | [25 empty] | Автомобили бортовые, грузоподъемность до 5 т
| 4-100-040 | ОТм(Зтм) Средний разряд машинистов 4 |  |  |  | чел.-ч | 0.02 | 1.5 | 0.03 |  |  | 673.97 |  | 20.22 | [30 empty] | ОТм(Зтм) Средний разряд машинистов 4
| 91.17.04-233 | Аппараты сварочные для ручной дуговой сварки, сварочный ток до 350 А |  |  |  | маш.-ч | 0.35 |  | 0.35 |  |  | 36.89 | 1.5 | 19.37 | [25 empty] | Аппараты сварочные для ручной дуговой сварки, сварочный ток до 350 А
| 01.1.02.08-0001 | Прокладки из паронита ПМБ, толщина 1 мм, диаметр 50 мм |  |  |  | 1000 шт | 0.002 |  | 0.002 | 7023.63 | 1.05 | 7374.81 |  | 14.75 | [25 empty] | Прокладки из паронита ПМБ, толщина 1 мм, диаметр 50 мм
| 01.7.11.07-0227 | Электроды сварочные для сварки низколегированных и углеродистых сталей УОНИ 13/45, Э42А, диаметр 4-5 мм |  |  |  | кг | 0.14 |  | 0.14 | 155.63 | 0.88 | 136.95 |  | 19.17 | [25 empty] | Электроды сварочные для сварки низколегированных и углеродистых сталей УОНИ 13/45, Э42А, диаметр 4-5 мм
| 01.7.15.03-0014 | Болты стальные с шестигранной головкой, в комплекте с шестигранной гайкой и плоской круглой шайбой, диаметр резьбы М16, длина болта 25-200 мм |  |  |  | т | 0.0011 |  | 0.0011 | 145801.49 | 1.07 | 156007.59 |  | 171.61 | [25 empty] | Болты стальные с шестигранной головкой, в комплекте с шестигранной гайкой и плоской круглой шайбой, диаметр резьбы М16, длина болта 25-200 мм
Н | 18.1.02.01 | Арматура трубопроводная фланцевая | [43 empty] | Арматура трубопроводная фланцевая | bar: 4 to 5; 7
Н | 23.8.03.11 | Фланцы стальные |  |  |  | 4: шт; 5: 2; 7: 2 | [31 empty] | Фланцы стальные
|  | Итого прямые затраты |  |  |  | 12: 1555.87 | [26 empty] | Итого прямые затраты
|  | ФОТ |  |  |  | 12: 1310.9 | [28 empty] | ФОТ
| Пр/812-016.0-1, Приказ № 812/пр от 21.12.2020 п.25 | НР Сантехнические работы - внутренние (трубопроводы, водопровод, канализация, отопление, газоснабжение, вентиляция и кондиционирование воздуха) |  |  |  | 4: %; 5: 121; 6: 0.9; 7: 108.9; 12: 1427.57 | [28 empty] | НР Сантехнические работы - внутренние (трубопроводы, водопровод, канализация, отопление, газоснабжение, вентиляция и кондиционирование воздуха)
| Пр/774-016.0, Приказ № 774/пр от 11.12.2020 п.16 | СП Сантехнические работы - внутренние (трубопроводы, водопровод, канализация, отопление, газоснабжение, вентиляция и кондиционирование воздуха) |  |  |  | 4: %; 5: 72; 6: 0.85; 7: 61.2; 12: 802.27 | [28 empty] | СП Сантехнические работы - внутренние (трубопроводы, водопровод, канализация, отопление, газоснабжение, вентиляция и кондиционирование воздуха)
|  | Всего по позиции |  |  |  | 10: 3785.71; 12: 3785.71 | [29 empty] | Всего по позиции
20.1 | ТЦ_18.1.09.08_66_7719104957_02.10.2025_02_13.1 | Шаровой полнопроходной кран BVR-R DN50 PN40, Т= 120 °С, внутренняя резьба, рукоятка, корпус-латунь, Ридан, 065B8312RG |  |  |  | шт | 1 | 1 | 1 |  |  | 7809.25 |  | 7809.25 | [23 empty] | Шаровой полнопроходной кран BVR-R DN50 PN40, Т= 120 °С, внутренняя резьба, рукоятка, корпус-латунь, Ридан, 065B8312RG
|  | Всего по позиции |  |  |  | 12: 7809.25 | [29 empty] | Всего по позиции
21 | ГЭСН16-05-001-03 | Установка вентилей, задвижек, затворов, клапанов обратных, кранов проходных на трубопроводах из стальных труб диаметром: до 100 мм | [35 empty] | Установка вентилей, задвижек, затворов, клапанов обратных, кранов проходных на трубопроводах из стальных труб диаметром: до 100 мм | bar: 4 to 7
| Приказ от 9.02.2017 № 81/пр п.8.7.1 | При ремонтно-строительных работах и работах по реконструкции объектов капитального строительства (аналогичных технологическим процессам в новом строительстве, в том числе по возведению новых конструктивных элементов) ОЗП=1,15; ЭМ=1,25; ЗПМ=1,25; ТЗ=1,15; ТЗМ=1,25 | [36 empty] | При ремонтно-строительных работах и работах по реконструкции объектов капитального строительства (аналогичных технологическим процессам в новом строительстве, в том числе по возведению новых конструктивных элементов) ОЗП=1,15; ЭМ=1,25; ЗПМ=1,25; ТЗ=1,15; ТЗМ=1,25
| Приказ от 9.02.2017 № 81/пр Прил.2, Табл.3, п.1.1 | Производство ремонтно-строительных работ осуществляется в помещениях эксплуатируемого объекта капитального строительства без остановки рабочего процесса предприятия, при этом: в зоне производства ремонтно-строительных работ отсутствуют действующее технологическое или лабораторное оборудование, мебель и иные загромождающие помещения предметы. ОЗП=1,2; ЭМ=1,2; ЗПМ=1,2; ТЗ=1,2; ТЗМ=1,2 | [36 empty] | Производство ремонтно-строительных работ осуществляется в помещениях эксплуатируемого объекта капитального строительства без остановки рабочего процесса предприятия, при этом: в зоне производства ремонтно-строительных работ отсутствуют действующее технологическое или лабораторное оборудование, мебель и иные загромождающие помещения предметы. ОЗП=1,2; ЭМ=1,2; ЗПМ=1,2; ТЗ=1,2; ТЗМ=1,2
| 1-100-35 | Средний разряд работы 3,5 |  |  |  | чел.-ч | 2.6 | 1.38 | 3.588 |  |  | 636.24 |  | 2282.83 | [25 empty] | Средний разряд работы 3,5
| 91.05.01-017 | Краны башенные, грузоподъемность 8 т |  |  |  | маш.-ч | 0.01 |  | 0.01 | 622.62 | 1.59 | 989.97 | 1.5 | 14.85 | [25 empty] | Краны башенные, грузоподъемность 8 т
| 4-100-060 | ОТм(Зтм) Средний разряд машинистов 6 |  |  |  | чел.-ч | 0.01 | 1.5 | 0.015 |  |  | 905.33 |  | 13.58 | [30 empty] | ОТм(Зтм) Средний разряд машинистов 6
| 91.05.05-015 | Краны на автомобильном ходу, грузоподъемность 16 т |  |  |  | маш.-ч | 0.01 |  | 0.01 |  |  | 1862.03 | 1.5 | 27.93 | [25 empty] | Краны на автомобильном ходу, грузоподъемность 16 т
| 4-100-060 | ОТм(Зтм) Средний разряд машинистов 6 |  |  |  | чел.-ч | 0.01 | 1.5 | 0.015 |  |  | 905.33 |  | 13.58 | [30 empty] | ОТм(Зтм) Средний разряд машинистов 6
| 91.14.02-001 | Автомобили бортовые, грузоподъемность до 5 т |  |  |  | маш.-ч | 0.02 |  | 0.02 |  |  | 668.9 | 1.5 | 20.07 | [25 empty] | Автомобили бортовые, грузоподъемность до 5 т
| 4-100-040 | ОТм(Зтм) Средний разряд машинистов 4 |  |  |  | чел.-ч | 0.02 | 1.5 | 0.03 |  |  | 673.97 |  | 20.22 | [30 empty] | ОТм(Зтм) Средний разряд машинистов 4
| 91.17.04-233 | Аппараты сварочные для ручной дуговой сварки, сварочный ток до 350 А |  |  |  | маш.-ч | 0.63 |  | 0.63 |  |  | 36.89 | 1.5 | 34.86 | [25 empty] | Аппараты сварочные для ручной дуговой сварки, сварочный ток до 350 А
| 01.1.02.08-0002 | Прокладки из паронита ПМБ, толщина 1 мм, диаметр 100 мм |  |  |  | 1000 шт | 0.002 |  | 0.002 | 13680.39 | 1.05 | 14364.41 |  | 28.73 | [25 empty] | Прокладки из паронита ПМБ, толщина 1 мм, диаметр 100 мм
| 01.7.11.07-0227 | Электроды сварочные для сварки низколегированных и углеродистых сталей УОНИ 13/45, Э42А, диаметр 4-5 мм |  |  |  | кг | 0.33 |  | 0.33 | 155.63 | 0.88 | 136.95 |  | 45.19 | [25 empty] | Электроды сварочные для сварки низколегированных и углеродистых сталей УОНИ 13/45, Э42А, диаметр 4-5 мм
| 01.7.15.03-0014 | Болты стальные с шестигранной головкой, в комплекте с шестигранной гайкой и плоской круглой шайбой, диаметр резьбы М16, длина болта 25-200 мм |  |  |  | т | 0.00207 |  | 0.00207 | 145801.49 | 1.07 | 156007.59 |  | 322.94 | [25 empty] | Болты стальные с шестигранной головкой, в комплекте с шестигранной гайкой и плоской круглой шайбой, диаметр резьбы М16, длина болта 25-200 мм
Н | 18.1.02.01 | Арматура трубопроводная фланцевая | [43 empty] | Арматура трубопроводная фланцевая | bar: 4 to 5; 7
Н | 23.8.03.11 | Фланцы стальные |  |  |  | 4: шт; 5: 2; 7: 2 | [31 empty] | Фланцы стальные
|  | Итого прямые затраты |  |  |  | 12: 2824.78 | [26 empty] | Итого прямые затраты
|  | ФОТ |  |  |  | 12: 2330.21 | [28 empty] | ФОТ
| Пр/812-016.0-1, Приказ № 812/пр от 21.12.2020 п.25 | НР Сантехнические работы - внутренние (трубопроводы, водопровод, канализация, отопление, газоснабжение, вентиляция и кондиционирование воздуха) |  |  |  | 4: %; 5: 121; 6: 0.9; 7: 108.9; 12: 2537.6 | [28 empty] | НР Сантехнические работы - внутренние (трубопроводы, водопровод, канализация, отопление, газоснабжение, вентиляция и кондиционирование воздуха)
| Пр/774-016.0, Приказ № 774/пр от 11.12.2020 п.16 | СП Сантехнические работы - внутренние (трубопроводы, водопровод, канализация, отопление, газоснабжение, вентиляция и кондиционирование воздуха) |  |  |  | 4: %; 5: 72; 6: 0.85; 7: 61.2; 12: 1426.09 | [28 empty] | СП Сантехнические работы - внутренние (трубопроводы, водопровод, канализация, отопление, газоснабжение, вентиляция и кондиционирование воздуха)
|  | Всего по позиции |  |  |  | 10: 6788.47; 12: 6788.47 | [29 empty] | Всего по позиции
21.1 | ТЦ_18.1.09.08_66_7719104957_02.10.2025_02_14.1 | Шаровой полнопроходной кран BVR-R DN65 PN25 , Т= 120 °С, внутренняя резьба, рукоятка, корпус-латунь, Ридан, 065B8313RG |  |  |  | шт | 1 | 1 | 1 |  |  | 18949.9 |  | 18949.9 | [23 empty] | Шаровой полнопроходной кран BVR-R DN65 PN25 , Т= 120 °С, внутренняя резьба, рукоятка, корпус-латунь, Ридан, 065B8313RG
|  | Всего по позиции |  |  |  | 12: 18949.9 | [29 empty] | Всего по позиции
22 | ГЭСН16-05-005-02 | Установка клапанов редукционных пружинных диаметром: 50 мм | [35 empty] | Установка клапанов редукционных пружинных диаметром: 50 мм | bar: 4 to 7
| Приказ от 9.02.2017 № 81/пр п.8.7.1 | При ремонтно-строительных работах и работах по реконструкции объектов капитального строительства (аналогичных технологическим процессам в новом строительстве, в том числе по возведению новых конструктивных элементов) ОЗП=1,15; ЭМ=1,25; ЗПМ=1,25; ТЗ=1,15; ТЗМ=1,25 | [36 empty] | При ремонтно-строительных работах и работах по реконструкции объектов капитального строительства (аналогичных технологическим процессам в новом строительстве, в том числе по возведению новых конструктивных элементов) ОЗП=1,15; ЭМ=1,25; ЗПМ=1,25; ТЗ=1,15; ТЗМ=1,25
| Приказ от 9.02.2017 № 81/пр Прил.2, Табл.3, п.1.1 | Производство ремонтно-строительных работ осуществляется в помещениях эксплуатируемого объекта капитального строительства без остановки рабочего процесса предприятия, при этом: в зоне производства ремонтно-строительных работ отсутствуют действующее технологическое или лабораторное оборудование, мебель и иные загромождающие помещения предметы. ОЗП=1,2; ЭМ=1,2; ЗПМ=1,2; ТЗ=1,2; ТЗМ=1,2 | [36 empty] | Производство ремонтно-строительных работ осуществляется в помещениях эксплуатируемого объекта капитального строительства без остановки рабочего процесса предприятия, при этом: в зоне производства ремонтно-строительных работ отсутствуют действующее технологическое или лабораторное оборудование, мебель и иные загромождающие помещения предметы. ОЗП=1,2; ЭМ=1,2; ЗПМ=1,2; ТЗ=1,2; ТЗМ=1,2
| 1-100-39 | Средний разряд работы 3,9 |  |  |  | чел.-ч | 1.4 | 1.38 | 1.932 |  |  | 666.42 |  | 1287.52 | [25 empty] | Средний разряд работы 3,9
| 91.05.01-017 | Краны башенные, грузоподъемность 8 т |  |  |  | маш.-ч | 0.01 |  | 0.01 | 622.62 | 1.59 | 989.97 | 1.5 | 14.85 | [25 empty] | Краны башенные, грузоподъемность 8 т
| 4-100-060 | ОТм(Зтм) Средний разряд машинистов 6 |  |  |  | чел.-ч | 0.01 | 1.5 | 0.015 |  |  | 905.33 |  | 13.58 | [30 empty] | ОТм(Зтм) Средний разряд машинистов 6
| 91.14.02-001 | Автомобили бортовые, грузоподъемность до 5 т |  |  |  | маш.-ч | 0.02 |  | 0.02 |  |  | 668.9 | 1.5 | 20.07 | [25 empty] | Автомобили бортовые, грузоподъемность до 5 т
| 4-100-040 | ОТм(Зтм) Средний разряд машинистов 4 |  |  |  | чел.-ч | 0.02 | 1.5 | 0.03 |  |  | 673.97 |  | 20.22 | [30 empty] | ОТм(Зтм) Средний разряд машинистов 4
| 91.17.04-233 | Аппараты сварочные для ручной дуговой сварки, сварочный ток до 350 А |  |  |  | маш.-ч | 0.35 |  | 0.35 |  |  | 36.89 | 1.5 | 19.37 | [25 empty] | Аппараты сварочные для ручной дуговой сварки, сварочный ток до 350 А
| 01.1.02.08-0001 | Прокладки из паронита ПМБ, толщина 1 мм, диаметр 50 мм |  |  |  | 1000 шт | 0.002 |  | 0.002 | 7023.63 | 1.05 | 7374.81 |  | 14.75 | [25 empty] | Прокладки из паронита ПМБ, толщина 1 мм, диаметр 50 мм
| 01.7.11.07-0227 | Электроды сварочные для сварки низколегированных и углеродистых сталей УОНИ 13/45, Э42А, диаметр 4-5 мм |  |  |  | кг | 0.37 |  | 0.37 | 155.63 | 0.88 | 136.95 |  | 50.67 | [25 empty] | Электроды сварочные для сварки низколегированных и углеродистых сталей УОНИ 13/45, Э42А, диаметр 4-5 мм
| 01.7.15.03-0014 | Болты стальные с шестигранной головкой, в комплекте с шестигранной гайкой и плоской круглой шайбой, диаметр резьбы М16, длина болта 25-200 мм |  |  |  | т | 0.00124 |  | 0.00124 | 145801.49 | 1.07 | 156007.59 |  | 193.45 | [25 empty] | Болты стальные с шестигранной головкой, в комплекте с шестигранной гайкой и плоской круглой шайбой, диаметр резьбы М16, длина болта 25-200 мм
Н | 18.1.07.01 | Клапаны | [43 empty] | Клапаны | bar: 4 to 5; 7
Н | 23.8.03.11 | Фланцы стальные |  |  |  | 4: шт; 5: 2; 7: 2 | [31 empty] | Фланцы стальные
|  | Итого прямые затраты |  |  |  | 12: 1634.48 | [26 empty] | Итого прямые затраты
|  | ФОТ |  |  |  | 12: 1321.32 | [28 empty] | ФОТ
| Пр/812-016.0-1, Приказ № 812/пр от 21.12.2020 п.25 | НР Сантехнические работы - внутренние (трубопроводы, водопровод, канализация, отопление, газоснабжение, вентиляция и кондиционирование воздуха) |  |  |  | 4: %; 5: 121; 6: 0.9; 7: 108.9; 12: 1438.92 | [28 empty] | НР Сантехнические работы - внутренние (трубопроводы, водопровод, канализация, отопление, газоснабжение, вентиляция и кондиционирование воздуха)
| Пр/774-016.0, Приказ № 774/пр от 11.12.2020 п.16 | СП Сантехнические работы - внутренние (трубопроводы, водопровод, канализация, отопление, газоснабжение, вентиляция и кондиционирование воздуха) |  |  |  | 4: %; 5: 72; 6: 0.85; 7: 61.2; 12: 808.65 | [28 empty] | СП Сантехнические работы - внутренние (трубопроводы, водопровод, канализация, отопление, газоснабжение, вентиляция и кондиционирование воздуха)
|  | Всего по позиции |  |  |  | 10: 3882.05; 12: 3882.05 | [29 empty] | Всего по позиции
22.1 | ТЦ_18.1.06.01_66_7719104957_02.10.2025_02_15.1 | Клапан балансировочный ручной чугун MSV-F2 Ду 50 Ру25 фл Kvs=53.8м3/ч с измерительными ниппелями Danfoss 003Z1070 |  |  |  | шт | 1 | 1 | 1 |  |  | 45300.28 |  | 45300.28 | [23 empty] | Клапан балансировочный ручной чугун MSV-F2 Ду 50 Ру25 фл Kvs=53.8м3/ч с измерительными ниппелями Danfoss 003Z1070
|  | Всего по позиции |  |  |  | 12: 45300.28 | [29 empty] | Всего по позиции
23 | ГЭСН16-05-005-03 | Установка клапанов редукционных пружинных диаметром: 80 мм | [35 empty] | Установка клапанов редукционных пружинных диаметром: 80 мм | bar: 4 to 7
| Приказ от 9.02.2017 № 81/пр п.8.7.1 | При ремонтно-строительных работах и работах по реконструкции объектов капитального строительства (аналогичных технологическим процессам в новом строительстве, в том числе по возведению новых конструктивных элементов) ОЗП=1,15; ЭМ=1,25; ЗПМ=1,25; ТЗ=1,15; ТЗМ=1,25 | [36 empty] | При ремонтно-строительных работах и работах по реконструкции объектов капитального строительства (аналогичных технологическим процессам в новом строительстве, в том числе по возведению новых конструктивных элементов) ОЗП=1,15; ЭМ=1,25; ЗПМ=1,25; ТЗ=1,15; ТЗМ=1,25
| Приказ от 9.02.2017 № 81/пр Прил.2, Табл.3, п.1.1 | Производство ремонтно-строительных работ осуществляется в помещениях эксплуатируемого объекта капитального строительства без остановки рабочего процесса предприятия, при этом: в зоне производства ремонтно-строительных работ отсутствуют действующее технологическое или лабораторное оборудование, мебель и иные загромождающие помещения предметы. ОЗП=1,2; ЭМ=1,2; ЗПМ=1,2; ТЗ=1,2; ТЗМ=1,2 | [36 empty] | Производство ремонтно-строительных работ осуществляется в помещениях эксплуатируемого объекта капитального строительства без остановки рабочего процесса предприятия, при этом: в зоне производства ремонтно-строительных работ отсутствуют действующее технологическое или лабораторное оборудование, мебель и иные загромождающие помещения предметы. ОЗП=1,2; ЭМ=1,2; ЗПМ=1,2; ТЗ=1,2; ТЗМ=1,2
| 1-100-39 | Средний разряд работы 3,9 |  |  |  | чел.-ч | 2.5 | 1.38 | 3.45 |  |  | 666.42 |  | 2299.15 | [25 empty] | Средний разряд работы 3,9
| 91.05.01-017 | Краны башенные, грузоподъемность 8 т |  |  |  | маш.-ч | 0.01 |  | 0.01 | 622.62 | 1.59 | 989.97 | 1.5 | 14.85 | [25 empty] | Краны башенные, грузоподъемность 8 т
| 4-100-060 | ОТм(Зтм) Средний разряд машинистов 6 |  |  |  | чел.-ч | 0.01 | 1.5 | 0.015 |  |  | 905.33 |  | 13.58 | [30 empty] | ОТм(Зтм) Средний разряд машинистов 6
| 91.05.05-015 | Краны на автомобильном ходу, грузоподъемность 16 т |  |  |  | маш.-ч | 0.01 |  | 0.01 |  |  | 1862.03 | 1.5 | 27.93 | [25 empty] | Краны на автомобильном ходу, грузоподъемность 16 т
| 4-100-060 | ОТм(Зтм) Средний разряд машинистов 6 |  |  |  | чел.-ч | 0.01 | 1.5 | 0.015 |  |  | 905.33 |  | 13.58 | [30 empty] | ОТм(Зтм) Средний разряд машинистов 6
| 91.14.02-001 | Автомобили бортовые, грузоподъемность до 5 т |  |  |  | маш.-ч | 0.03 |  | 0.03 |  |  | 668.9 | 1.5 | 30.1 | [25 empty] | Автомобили бортовые, грузоподъемность до 5 т
| 4-100-040 | ОТм(Зтм) Средний разряд машинистов 4 |  |  |  | чел.-ч | 0.03 | 1.5 | 0.045 |  |  | 673.97 |  | 30.33 | [30 empty] | ОТм(Зтм) Средний разряд машинистов 4
| 91.17.04-233 | Аппараты сварочные для ручной дуговой сварки, сварочный ток до 350 А |  |  |  | маш.-ч | 0.56 |  | 0.56 |  |  | 36.89 | 1.5 | 30.99 | [25 empty] | Аппараты сварочные для ручной дуговой сварки, сварочный ток до 350 А
| 01.1.02.08-0002 | Прокладки из паронита ПМБ, толщина 1 мм, диаметр 100 мм |  |  |  | 1000 шт | 0.002 |  | 0.002 | 13680.39 | 1.05 | 14364.41 |  | 28.73 | [25 empty] | Прокладки из паронита ПМБ, толщина 1 мм, диаметр 100 мм
| 01.7.11.07-0227 | Электроды сварочные для сварки низколегированных и углеродистых сталей УОНИ 13/45, Э42А, диаметр 4-5 мм |  |  |  | кг | 0.46 |  | 0.46 | 155.63 | 0.88 | 136.95 |  | 63 | [25 empty] | Электроды сварочные для сварки низколегированных и углеродистых сталей УОНИ 13/45, Э42А, диаметр 4-5 мм
| 01.7.15.03-0014 | Болты стальные с шестигранной головкой, в комплекте с шестигранной гайкой и плоской круглой шайбой, диаметр резьбы М16, длина болта 25-200 мм |  |  |  | т | 0.0013 |  | 0.0013 | 145801.49 | 1.07 | 156007.59 |  | 202.81 | [25 empty] | Болты стальные с шестигранной головкой, в комплекте с шестигранной гайкой и плоской круглой шайбой, диаметр резьбы М16, длина болта 25-200 мм
Н | 18.1.07.01 | Клапаны | [43 empty] | Клапаны | bar: 4 to 5; 7
Н | 23.8.03.11 | Фланцы стальные |  |  |  | 4: шт; 5: 2; 7: 2 | [31 empty] | Фланцы стальные
|  | Итого прямые затраты |  |  |  | 12: 2755.05 | [26 empty] | Итого прямые затраты
|  | ФОТ |  |  |  | 12: 2356.64 | [28 empty] | ФОТ
| Пр/812-016.0-1, Приказ № 812/пр от 21.12.2020 п.25 | НР Сантехнические работы - внутренние (трубопроводы, водопровод, канализация, отопление, газоснабжение, вентиляция и кондиционирование воздуха) |  |  |  | 4: %; 5: 121; 6: 0.9; 7: 108.9; 12: 2566.38 | [28 empty] | НР Сантехнические работы - внутренние (трубопроводы, водопровод, канализация, отопление, газоснабжение, вентиляция и кондиционирование воздуха)
| Пр/774-016.0, Приказ № 774/пр от 11.12.2020 п.16 | СП Сантехнические работы - внутренние (трубопроводы, водопровод, канализация, отопление, газоснабжение, вентиляция и кондиционирование воздуха) |  |  |  | 4: %; 5: 72; 6: 0.85; 7: 61.2; 12: 1442.26 | [28 empty] | СП Сантехнические работы - внутренние (трубопроводы, водопровод, канализация, отопление, газоснабжение, вентиляция и кондиционирование воздуха)
|  | Всего по позиции |  |  |  | 10: 6763.69; 12: 6763.69 | [29 empty] | Всего по позиции
23.1 | ТЦ_18.1.06.01_66_7719104957_02.10.2025_02_16.1 | Клапан балансировочный ручной чугун MSV-F2 Ду 65 Ру16 фл Kvs=93.4м3/ч с измерительными ниппелями Danfoss 003Z1062 |  |  |  | шт | 1 | 1 | 1 |  |  | 44021.71 |  | 44021.71 | [23 empty] | Клапан балансировочный ручной чугун MSV-F2 Ду 65 Ру16 фл Kvs=93.4м3/ч с измерительными ниппелями Danfoss 003Z1062
|  | Всего по позиции |  |  |  | 12: 44021.71 | [29 empty] | Всего по позиции
24 | ГЭСН18-07-001-04 | Установка термометров в оправе прямых и угловых |  |  |  | 4: компл; 5: 4; 6: 1; 7: 4 | [23 empty] | Установка термометров в оправе прямых и угловых
| Приказ от 9.02.2017 № 81/пр п.8.7.1 | При ремонтно-строительных работах и работах по реконструкции объектов капитального строительства (аналогичных технологическим процессам в новом строительстве, в том числе по возведению новых конструктивных элементов) ОЗП=1,15; ЭМ=1,25; ЗПМ=1,25; ТЗ=1,15; ТЗМ=1,25 | [36 empty] | При ремонтно-строительных работах и работах по реконструкции объектов капитального строительства (аналогичных технологическим процессам в новом строительстве, в том числе по возведению новых конструктивных элементов) ОЗП=1,15; ЭМ=1,25; ЗПМ=1,25; ТЗ=1,15; ТЗМ=1,25
| Приказ от 9.02.2017 № 81/пр Прил.2, Табл.3, п.1.1 | Производство ремонтно-строительных работ осуществляется в помещениях эксплуатируемого объекта капитального строительства без остановки рабочего процесса предприятия, при этом: в зоне производства ремонтно-строительных работ отсутствуют действующее технологическое или лабораторное оборудование, мебель и иные загромождающие помещения предметы. ОЗП=1,2; ЭМ=1,2; ЗПМ=1,2; ТЗ=1,2; ТЗМ=1,2 | [36 empty] | Производство ремонтно-строительных работ осуществляется в помещениях эксплуатируемого объекта капитального строительства без остановки рабочего процесса предприятия, при этом: в зоне производства ремонтно-строительных работ отсутствуют действующее технологическое или лабораторное оборудование, мебель и иные загромождающие помещения предметы. ОЗП=1,2; ЭМ=1,2; ЗПМ=1,2; ТЗ=1,2; ТЗМ=1,2
| 1-100-38 | Средний разряд работы 3,8 |  |  |  | чел.-ч | 0.31 | 1.38 | 1.7112 |  |  | 658.88 |  | 1127.48 | [25 empty] | Средний разряд работы 3,8
| 01.3.04.03-0003 | Масло индустриальное И-20А |  |  |  | л | 0.1232 |  | 0.4928 | 101.21 | 0.9 | 91.09 |  | 44.89 | [25 empty] | Масло индустриальное И-20А
| 01.7.07.29-0101 | Очес льняной |  |  |  | кг | 0.01 |  | 0.04 | 128.4 | 1.38 | 177.19 |  | 7.09 | [25 empty] | Очес льняной
| 14.4.02.04-0142 | Краска масляная МА-0115, мумия, сурик железный |  |  |  | кг | 0.02 |  | 0.08 | 79.88 | 1.7 | 135.8 |  | 10.86 | [25 empty] | Краска масляная МА-0115, мумия, сурик железный
| 14.5.05.01-0012 | Олифа комбинированная для разведения масляных густотертых красок и для внешних работ по деревянным поверхностям |  |  |  | т | 1e-05 |  | 4e-05 | 60697.21 | 1.19 | 72229.68 |  | 2.89 | [25 empty] | Олифа комбинированная для разведения масляных густотертых красок и для внешних работ по деревянным поверхностям
|  | Итого прямые затраты |  |  |  | 12: 1193.21 | [26 empty] | Итого прямые затраты
|  | ФОТ |  |  |  | 12: 1127.48 | [28 empty] | ФОТ
| Пр/812-016.0-1, Приказ № 812/пр от 21.12.2020 п.25 | НР Сантехнические работы - внутренние (трубопроводы, водопровод, канализация, отопление, газоснабжение, вентиляция и кондиционирование воздуха) |  |  |  | 4: %; 5: 121; 6: 0.9; 7: 108.9; 12: 1227.83 | [28 empty] | НР Сантехнические работы - внутренние (трубопроводы, водопровод, канализация, отопление, газоснабжение, вентиляция и кондиционирование воздуха)
| Пр/774-016.0, Приказ № 774/пр от 11.12.2020 п.16 | СП Сантехнические работы - внутренние (трубопроводы, водопровод, канализация, отопление, газоснабжение, вентиляция и кондиционирование воздуха) |  |  |  | 4: %; 5: 72; 6: 0.85; 7: 61.2; 12: 690.02 | [28 empty] | СП Сантехнические работы - внутренние (трубопроводы, водопровод, канализация, отопление, газоснабжение, вентиляция и кондиционирование воздуха)
|  | Всего по позиции |  |  |  | 10: 777.77; 12: 3111.06 | [29 empty] | Всего по позиции
24.1 О | ТЦ_63.4.05.00_66_7719104957_02.10.2025_02_17.1 | Росма ТЕРМОМАНОМЕТР 80мм, Тип - ТМТБ-31Т, осевое. Длина клапана 100мм. 0-150С. 0-1,6MPa. Резьба G1/2. Класс точности 2,5. |  |  |  | шт | 4 | 1 | 4 |  |  | 1484.88 |  | 5939.52 | [23 empty] | Росма ТЕРМОМАНОМЕТР 80мм, Тип - ТМТБ-31Т, осевое. Длина клапана 100мм. 0-150С. 0-1,6MPa. Резьба G1/2. Класс точности 2,5.
|  | Всего по позиции |  |  |  | 12: 5939.52 | [29 empty] | Всего по позиции
25 | ГЭСН18-06-003-10 | Установка воздухоотводчиков |  |  |  | 4: шт; 5: 6; 6: 1; 7: 6 | [23 empty] | Установка воздухоотводчиков
| Приказ от 9.02.2017 № 81/пр п.8.7.1 | При ремонтно-строительных работах и работах по реконструкции объектов капитального строительства (аналогичных технологическим процессам в новом строительстве, в том числе по возведению новых конструктивных элементов) ОЗП=1,15; ЭМ=1,25; ЗПМ=1,25; ТЗ=1,15; ТЗМ=1,25 | [36 empty] | При ремонтно-строительных работах и работах по реконструкции объектов капитального строительства (аналогичных технологическим процессам в новом строительстве, в том числе по возведению новых конструктивных элементов) ОЗП=1,15; ЭМ=1,25; ЗПМ=1,25; ТЗ=1,15; ТЗМ=1,25
| Приказ от 9.02.2017 № 81/пр Прил.2, Табл.3, п.1.1 | Производство ремонтно-строительных работ осуществляется в помещениях эксплуатируемого объекта капитального строительства без остановки рабочего процесса предприятия, при этом: в зоне производства ремонтно-строительных работ отсутствуют действующее технологическое или лабораторное оборудование, мебель и иные загромождающие помещения предметы. ОЗП=1,2; ЭМ=1,2; ЗПМ=1,2; ТЗ=1,2; ТЗМ=1,2 | [36 empty] | Производство ремонтно-строительных работ осуществляется в помещениях эксплуатируемого объекта капитального строительства без остановки рабочего процесса предприятия, при этом: в зоне производства ремонтно-строительных работ отсутствуют действующее технологическое или лабораторное оборудование, мебель и иные загромождающие помещения предметы. ОЗП=1,2; ЭМ=1,2; ЗПМ=1,2; ТЗ=1,2; ТЗМ=1,2
| 1-100-39 | Средний разряд работы 3,9 |  |  |  | чел.-ч | 1.59 | 1.38 | 13.1652 |  |  | 666.42 |  | 8773.55 | [25 empty] | Средний разряд работы 3,9
| 91.05.05-015 | Краны на автомобильном ходу, грузоподъемность 16 т |  |  |  | маш.-ч | 0.02 |  | 0.12 |  |  | 1862.03 | 1.5 | 335.17 | [25 empty] | Краны на автомобильном ходу, грузоподъемность 16 т
| 4-100-060 | ОТм(Зтм) Средний разряд машинистов 6 |  |  |  | чел.-ч | 0.02 | 1.5 | 0.18 |  |  | 905.33 |  | 162.96 | [30 empty] | ОТм(Зтм) Средний разряд машинистов 6
| 91.14.02-001 | Автомобили бортовые, грузоподъемность до 5 т |  |  |  | маш.-ч | 0.06 |  | 0.36 |  |  | 668.9 | 1.5 | 361.21 | [25 empty] | Автомобили бортовые, грузоподъемность до 5 т
| 4-100-040 | ОТм(Зтм) Средний разряд машинистов 4 |  |  |  | чел.-ч | 0.06 | 1.5 | 0.54 |  |  | 673.97 |  | 363.94 | [30 empty] | ОТм(Зтм) Средний разряд машинистов 4
| 01.1.02.08-0002 | Прокладки из паронита ПМБ, толщина 1 мм, диаметр 100 мм |  |  |  | 1000 шт | 0.001 |  | 0.006 | 13680.39 | 1.05 | 14364.41 |  | 86.19 | [25 empty] | Прокладки из паронита ПМБ, толщина 1 мм, диаметр 100 мм
| 01.7.07.29-0101 | Очес льняной |  |  |  | кг | 0.04 |  | 0.24 | 128.4 | 1.38 | 177.19 |  | 42.53 | [25 empty] | Очес льняной
| 14.4.02.04-0142 | Краска масляная МА-0115, мумия, сурик железный |  |  |  | кг | 0.07 |  | 0.42 | 79.88 | 1.7 | 135.8 |  | 57.04 | [25 empty] | Краска масляная МА-0115, мумия, сурик железный
| 14.5.05.01-0012 | Олифа комбинированная для разведения масляных густотертых красок и для внешних работ по деревянным поверхностям |  |  |  | т | 4e-05 |  | 0.00024 | 60697.21 | 1.19 | 72229.68 |  | 17.34 | [25 empty] | Олифа комбинированная для разведения масляных густотертых красок и для внешних работ по деревянным поверхностям
Н | 19.1.02.01 | Воздухоотводчики |  |  |  | 4: шт; 5: 1; 7: 6 | [31 empty] | Воздухоотводчики
Н | 23.8.03.11 | Фланцы стальные |  |  |  | 4: шт; 5: 1; 7: 6 | [31 empty] | Фланцы стальные
|  | Итого прямые затраты |  |  |  | 12: 10199.93 | [26 empty] | Итого прямые затраты
|  | ФОТ |  |  |  | 12: 9300.45 | [28 empty] | ФОТ
| Пр/812-016.0-1, Приказ № 812/пр от 21.12.2020 п.25 | НР Сантехнические работы - внутренние (трубопроводы, водопровод, канализация, отопление, газоснабжение, вентиляция и кондиционирование воздуха) |  |  |  | 4: %; 5: 121; 6: 0.9; 7: 108.9; 12: 10128.19 | [28 empty] | НР Сантехнические работы - внутренние (трубопроводы, водопровод, канализация, отопление, газоснабжение, вентиляция и кондиционирование воздуха)
| Пр/774-016.0, Приказ № 774/пр от 11.12.2020 п.16 | СП Сантехнические работы - внутренние (трубопроводы, водопровод, канализация, отопление, газоснабжение, вентиляция и кондиционирование воздуха) |  |  |  | 4: %; 5: 72; 6: 0.85; 7: 61.2; 12: 5691.88 | [28 empty] | СП Сантехнические работы - внутренние (трубопроводы, водопровод, канализация, отопление, газоснабжение, вентиляция и кондиционирование воздуха)
|  | Всего по позиции |  |  |  | 10: 4336.67; 12: 26020 | [29 empty] | Всего по позиции
25.1 | ТЦ_19.1.02.01_66_7719104957_02.10.2025_02_18.1 | Воздухоотводчик автоматический PN10 DN15 Airvent-R |  |  |  | шт | 6 | 1 | 6 |  |  | 1122.94 |  | 6737.64 | [23 empty] | Воздухоотводчик автоматический PN10 DN15 Airvent-R
|  | Всего по позиции |  |  |  | 12: 6737.64 | [29 empty] | Всего по позиции
Антикоррозионная обработка трубопроводов | [36 empty] | Антикоррозионная обработка трубопроводов
26 | ГЭСН13-06-003-01 | Очистка поверхности щетками |  |  |  | 4: м2; 5: 0.2524; 6: 1; 7: 0.2524 | [23 empty] | Очистка поверхности щетками
|  | Объем=0,31*Тр2+0,26*Тр3+0,11*Тр1 | [44 empty] | Объем=0,31*Тр2+0,26*Тр3+0,11*Тр1
| Приказ от 9.02.2017 № 81/пр п.8.7.1 | При ремонтно-строительных работах и работах по реконструкции объектов капитального строительства (аналогичных технологическим процессам в новом строительстве, в том числе по возведению новых конструктивных элементов) ОЗП=1,15; ЭМ=1,25; ЗПМ=1,25; ТЗ=1,15; ТЗМ=1,25 | [36 empty] | При ремонтно-строительных работах и работах по реконструкции объектов капитального строительства (аналогичных технологическим процессам в новом строительстве, в том числе по возведению новых конструктивных элементов) ОЗП=1,15; ЭМ=1,25; ЗПМ=1,25; ТЗ=1,15; ТЗМ=1,25
| Приказ от 9.02.2017 № 81/пр Прил.2, Табл.3, п.1.1 | Производство ремонтно-строительных работ осуществляется в помещениях эксплуатируемого объекта капитального строительства без остановки рабочего процесса предприятия, при этом: в зоне производства ремонтно-строительных работ отсутствуют действующее технологическое или лабораторное оборудование, мебель и иные загромождающие помещения предметы. ОЗП=1,2; ЭМ=1,2; ЗПМ=1,2; ТЗ=1,2; ТЗМ=1,2 | [36 empty] | Производство ремонтно-строительных работ осуществляется в помещениях эксплуатируемого объекта капитального строительства без остановки рабочего процесса предприятия, при этом: в зоне производства ремонтно-строительных работ отсутствуют действующее технологическое или лабораторное оборудование, мебель и иные загромождающие помещения предметы. ОЗП=1,2; ЭМ=1,2; ЗПМ=1,2; ТЗ=1,2; ТЗМ=1,2
| 1-100-30 | Средний разряд работы 3,0 |  |  |  | чел.-ч | 0.9 | 1.38 | 0.31348 |  |  | 598.52 |  | 187.62 | [25 empty] | Средний разряд работы 3,0
|  | Итого прямые затраты |  |  |  | 12: 187.62 | [26 empty] | Итого прямые затраты
|  | ФОТ |  |  |  | 12: 187.62 | [28 empty] | ФОТ
| Пр/812-013.0-1, Приказ № 812/пр от 21.12.2020 п.25 | НР Защита строительных конструкций и оборудования от коррозии |  |  |  | 4: %; 5: 94; 6: 0.9; 7: 84.6; 12: 158.73 | [28 empty] | НР Защита строительных конструкций и оборудования от коррозии
| Пр/774-013.0, Приказ № 774/пр от 11.12.2020 п.16 | СП Защита строительных конструкций и оборудования от коррозии |  |  |  | 4: %; 5: 51; 6: 0.85; 7: 43.35; 12: 81.33 | [28 empty] | СП Защита строительных конструкций и оборудования от коррозии
|  | Всего по позиции |  |  |  | 10: 1694.45; 12: 427.68 | [29 empty] | Всего по позиции
27 | ГЭСН13-03-002-03 | Огрунтовка металлических поверхностей за один раз: грунтовкой алкидной |  |  |  | 4: 100 м2; 5: 0.2524; 6: 1; 7: 0.2524 | [23 empty] | Огрунтовка металлических поверхностей за один раз: грунтовкой алкидной
|  | Объем=0,31*Тр2+0,26*Тр3+0,11*Тр1 | [44 empty] | Объем=0,31*Тр2+0,26*Тр3+0,11*Тр1
| Приказ от 9.02.2017 № 81/пр п.8.7.1 | При ремонтно-строительных работах и работах по реконструкции объектов капитального строительства (аналогичных технологическим процессам в новом строительстве, в том числе по возведению новых конструктивных элементов) ОЗП=1,15; ЭМ=1,25; ЗПМ=1,25; ТЗ=1,15; ТЗМ=1,25 | [36 empty] | При ремонтно-строительных работах и работах по реконструкции объектов капитального строительства (аналогичных технологическим процессам в новом строительстве, в том числе по возведению новых конструктивных элементов) ОЗП=1,15; ЭМ=1,25; ЗПМ=1,25; ТЗ=1,15; ТЗМ=1,25
| ТЧ.п.1.13.7 | При нанесении лакокрасочных материалов ручным способом ОЗП=1,1; ТЗ=1,1 | [36 empty] | При нанесении лакокрасочных материалов ручным способом ОЗП=1,1; ТЗ=1,1
| Приказ от 9.02.2017 № 81/пр Прил.2, Табл.3, п.1.1 | Производство ремонтно-строительных работ осуществляется в помещениях эксплуатируемого объекта капитального строительства без остановки рабочего процесса предприятия, при этом: в зоне производства ремонтно-строительных работ отсутствуют действующее технологическое или лабораторное оборудование, мебель и иные загромождающие помещения предметы. ОЗП=1,2; ЭМ=1,2; ЗПМ=1,2; ТЗ=1,2; ТЗМ=1,2 | [36 empty] | Производство ремонтно-строительных работ осуществляется в помещениях эксплуатируемого объекта капитального строительства без остановки рабочего процесса предприятия, при этом: в зоне производства ремонтно-строительных работ отсутствуют действующее технологическое или лабораторное оборудование, мебель и иные загромождающие помещения предметы. ОЗП=1,2; ЭМ=1,2; ЗПМ=1,2; ТЗ=1,2; ТЗМ=1,2
| ВОР | 2 слоя ПЗ=2 (ОЗП=2; ЭМ=2 к расх.; ЗПМ=2; МАТ=2 к расх.; ТЗ=2; ТЗМ=2) | [36 empty] | 2 слоя ПЗ=2 (ОЗП=2; ЭМ=2 к расх.; ЗПМ=2; МАТ=2 к расх.; ТЗ=2; ТЗМ=2)
| 1-100-47 | Средний разряд работы 4,7 |  |  |  | чел.-ч | 5.31 | 2.99 | 4.0073 |  |  | 744.38 |  | 2982.98 | [25 empty] | Средний разряд работы 4,7
| 91.06.03-060 | Лебедки электрические тяговым усилием до 5,79 кН (0,59 т) |  |  |  | маш.-ч | 0.01 | 2 | 0.005048 | 6.62 | 1.61 | 10.66 | 1.5 | 0.08 | [25 empty] | Лебедки электрические тяговым усилием до 5,79 кН (0,59 т)
| 91.06.05-011 | Погрузчики одноковшовые универсальные фронтальные пневмоколесные, номинальная вместимость основного ковша 2,6 м3, грузоподъемность 5 т |  |  |  | маш.-ч | 0.01 | 2 | 0.005048 |  |  | 1728.86 | 1.5 | 13.09 | [25 empty] | Погрузчики одноковшовые универсальные фронтальные пневмоколесные, номинальная вместимость основного ковша 2,6 м3, грузоподъемность 5 т
| 4-100-050 | ОТм(Зтм) Средний разряд машинистов 5 |  |  |  | чел.-ч | 0.01 | 3 | 0.007572 |  |  | 774.56 |  | 5.86 | [30 empty] | ОТм(Зтм) Средний разряд машинистов 5
| 91.14.02-001 | Автомобили бортовые, грузоподъемность до 5 т |  |  |  | маш.-ч | 0.01 | 2 | 0.005048 |  |  | 668.9 | 1.5 | 5.06 | [25 empty] | Автомобили бортовые, грузоподъемность до 5 т
| 4-100-040 | ОТм(Зтм) Средний разряд машинистов 4 |  |  |  | чел.-ч | 0.01 | 3 | 0.007572 |  |  | 673.97 |  | 5.1 | [30 empty] | ОТм(Зтм) Средний разряд машинистов 4
| 91.21.01-012 | Агрегаты окрасочные высокого давления для окраски поверхностей конструкций, мощность 1 кВт |  |  |  | маш.-ч | 1.12 | 2 | 0.56538 | 4.52 | 1.39 | 6.28 | 1.5 | 5.33 | [25 empty] | Агрегаты окрасочные высокого давления для окраски поверхностей конструкций, мощность 1 кВт
Н | 14.4.01.01 | Грунтовки на основе сложных полиэфиров, акриловых или виниловых полимеров в неводной среде |  |  |  | 4: т; 5: 0.01; 6: 2; 7: 0.005048 | [31 empty] | Грунтовки на основе сложных полиэфиров, акриловых или виниловых полимеров в неводной среде
Н | 14.5.09.11 | Растворители |  |  |  | 4: т; 5: 0.002; 6: 2; 7: 0.0010096 | [31 empty] | Растворители
|  | Итого прямые затраты |  |  |  | 12: 3017.5 | [26 empty] | Итого прямые затраты
|  | ФОТ |  |  |  | 12: 2993.94 | [28 empty] | ФОТ
| Пр/812-013.0-1, Приказ № 812/пр от 21.12.2020 п.25 | НР Защита строительных конструкций и оборудования от коррозии |  |  |  | 4: %; 5: 94; 6: 0.9; 7: 84.6; 12: 2532.87 | [28 empty] | НР Защита строительных конструкций и оборудования от коррозии
| Пр/774-013.0, Приказ № 774/пр от 11.12.2020 п.16 | СП Защита строительных конструкций и оборудования от коррозии |  |  |  | 4: %; 5: 51; 6: 0.85; 7: 43.35; 12: 1297.87 | [28 empty] | СП Защита строительных конструкций и оборудования от коррозии
|  | Всего по позиции |  |  |  | 10: 27132.49; 12: 6848.24 | [29 empty] | Всего по позиции
27.1 | ФСБЦ-14.4.01.01-0003 | Грунтовка ГФ-021 |  |  |  | кг | 5.048 | 1 | 5.048 |  |  | 98.46 |  | 497.03 | [23 empty] | Грунтовка ГФ-021
|  | Объем=Ф8.р1*1000 | [44 empty] | Объем=Ф8.р1*1000
|  | Всего по позиции |  |  |  | 12: 497.03 | [29 empty] | Всего по позиции
Гидравлическое испытание трубопроводов | [36 empty] | Гидравлическое испытание трубопроводов
28 | ГЭСН16-07-005-01 | Гидравлическое испытание трубопроводов систем отопления, водопровода и горячего водоснабжения диаметром: до 50 мм |  |  |  | 4: 100 м; 5: 0.13; 6: 1; 7: 0.13 | [23 empty] | Гидравлическое испытание трубопроводов систем отопления, водопровода и горячего водоснабжения диаметром: до 50 мм
|  | Объем=Тр3+Тр1 | [44 empty] | Объем=Тр3+Тр1
| Приказ от 9.02.2017 № 81/пр п.8.7.1 | При ремонтно-строительных работах и работах по реконструкции объектов капитального строительства (аналогичных технологическим процессам в новом строительстве, в том числе по возведению новых конструктивных элементов) ОЗП=1,15; ЭМ=1,25; ЗПМ=1,25; ТЗ=1,15; ТЗМ=1,25 | [36 empty] | При ремонтно-строительных работах и работах по реконструкции объектов капитального строительства (аналогичных технологическим процессам в новом строительстве, в том числе по возведению новых конструктивных элементов) ОЗП=1,15; ЭМ=1,25; ЗПМ=1,25; ТЗ=1,15; ТЗМ=1,25
| Приказ от 9.02.2017 № 81/пр Прил.2, Табл.3, п.1.1 | Производство ремонтно-строительных работ осуществляется в помещениях эксплуатируемого объекта капитального строительства без остановки рабочего процесса предприятия, при этом: в зоне производства ремонтно-строительных работ отсутствуют действующее технологическое или лабораторное оборудование, мебель и иные загромождающие помещения предметы. ОЗП=1,2; ЭМ=1,2; ЗПМ=1,2; ТЗ=1,2; ТЗМ=1,2 | [36 empty] | Производство ремонтно-строительных работ осуществляется в помещениях эксплуатируемого объекта капитального строительства без остановки рабочего процесса предприятия, при этом: в зоне производства ремонтно-строительных работ отсутствуют действующее технологическое или лабораторное оборудование, мебель и иные загромождающие помещения предметы. ОЗП=1,2; ЭМ=1,2; ЗПМ=1,2; ТЗ=1,2; ТЗМ=1,2
| 1-100-53 | Средний разряд работы 5,3 |  |  |  | чел.-ч | 5.01 | 1.38 | 0.89879 |  |  | 813.79 |  | 731.43 | [25 empty] | Средний разряд работы 5,3
| 91.10.09-011 | Установки для гидравлических испытаний трубопроводов, давление нагнетания низкое 0,1 МПа (1 кгс/см2), высокое 10 МПа (100 кгс/см2) |  |  |  | маш.-ч | 1.5 |  | 0.195 | 14.13 | 1.54 | 21.76 | 1.5 | 6.36 | [25 empty] | Установки для гидравлических испытаний трубопроводов, давление нагнетания низкое 0,1 МПа (1 кгс/см2), высокое 10 МПа (100 кгс/см2)
| 01.7.03.01-0001 | Вода |  |  |  | 4: м3; 5: 1; 7: 0.13; 10: 43.04; 12: 5.6 | [25 empty] | Вода
| 01.7.07.29-0101 | Очес льняной |  |  |  | кг | 0.02 |  | 0.0026 | 128.4 | 1.38 | 177.19 |  | 0.46 | [25 empty] | Очес льняной
| 14.4.02.04-0142 | Краска масляная МА-0115, мумия, сурик железный |  |  |  | кг | 0.05 |  | 0.0065 | 79.88 | 1.7 | 135.8 |  | 0.88 | [25 empty] | Краска масляная МА-0115, мумия, сурик железный
| 14.5.05.01-0012 | Олифа комбинированная для разведения масляных густотертых красок и для внешних работ по деревянным поверхностям |  |  |  | т | 2e-05 |  | 2.6e-06 | 60697.21 | 1.19 | 72229.68 |  | 0.19 | [25 empty] | Олифа комбинированная для разведения масляных густотертых красок и для внешних работ по деревянным поверхностям
|  | Итого прямые затраты |  |  |  | 12: 744.92 | [26 empty] | Итого прямые затраты
|  | ФОТ |  |  |  | 12: 731.43 | [28 empty] | ФОТ
| Пр/812-016.0-1, Приказ № 812/пр от 21.12.2020 п.25 | НР Сантехнические работы - внутренние (трубопроводы, водопровод, канализация, отопление, газоснабжение, вентиляция и кондиционирование воздуха) |  |  |  | 4: %; 5: 121; 6: 0.9; 7: 108.9; 12: 796.53 | [28 empty] | НР Сантехнические работы - внутренние (трубопроводы, водопровод, канализация, отопление, газоснабжение, вентиляция и кондиционирование воздуха)
| Пр/774-016.0, Приказ № 774/пр от 11.12.2020 п.16 | СП Сантехнические работы - внутренние (трубопроводы, водопровод, канализация, отопление, газоснабжение, вентиляция и кондиционирование воздуха) |  |  |  | 4: %; 5: 72; 6: 0.85; 7: 61.2; 12: 447.64 | [28 empty] | СП Сантехнические работы - внутренние (трубопроводы, водопровод, канализация, отопление, газоснабжение, вентиляция и кондиционирование воздуха)
|  | Всего по позиции |  |  |  | 10: 15300.69; 12: 1989.09 | [29 empty] | Всего по позиции
29 | ГЭСН16-07-005-02 | Гидравлическое испытание трубопроводов систем отопления, водопровода и горячего водоснабжения диаметром: до 100 мм |  |  |  | 4: 100 м; 5: 0.71; 6: 1; 7: 0.71 | [23 empty] | Гидравлическое испытание трубопроводов систем отопления, водопровода и горячего водоснабжения диаметром: до 100 мм
| Приказ от 9.02.2017 № 81/пр п.8.7.1 | При ремонтно-строительных работах и работах по реконструкции объектов капитального строительства (аналогичных технологическим процессам в новом строительстве, в том числе по возведению новых конструктивных элементов) ОЗП=1,15; ЭМ=1,25; ЗПМ=1,25; ТЗ=1,15; ТЗМ=1,25 | [36 empty] | При ремонтно-строительных работах и работах по реконструкции объектов капитального строительства (аналогичных технологическим процессам в новом строительстве, в том числе по возведению новых конструктивных элементов) ОЗП=1,15; ЭМ=1,25; ЗПМ=1,25; ТЗ=1,15; ТЗМ=1,25
| Приказ от 9.02.2017 № 81/пр Прил.2, Табл.3, п.1.1 | Производство ремонтно-строительных работ осуществляется в помещениях эксплуатируемого объекта капитального строительства без остановки рабочего процесса предприятия, при этом: в зоне производства ремонтно-строительных работ отсутствуют действующее технологическое или лабораторное оборудование, мебель и иные загромождающие помещения предметы. ОЗП=1,2; ЭМ=1,2; ЗПМ=1,2; ТЗ=1,2; ТЗМ=1,2 | [36 empty] | Производство ремонтно-строительных работ осуществляется в помещениях эксплуатируемого объекта капитального строительства без остановки рабочего процесса предприятия, при этом: в зоне производства ремонтно-строительных работ отсутствуют действующее технологическое или лабораторное оборудование, мебель и иные загромождающие помещения предметы. ОЗП=1,2; ЭМ=1,2; ЗПМ=1,2; ТЗ=1,2; ТЗМ=1,2
| 1-100-53 | Средний разряд работы 5,3 |  |  |  | чел.-ч | 5.01 | 1.38 | 4.9088 |  |  | 813.79 |  | 3994.73 | [25 empty] | Средний разряд работы 5,3
| 91.10.09-011 | Установки для гидравлических испытаний трубопроводов, давление нагнетания низкое 0,1 МПа (1 кгс/см2), высокое 10 МПа (100 кгс/см2) |  |  |  | маш.-ч | 1.5 |  | 1.065 | 14.13 | 1.54 | 21.76 | 1.5 | 34.76 | [25 empty] | Установки для гидравлических испытаний трубопроводов, давление нагнетания низкое 0,1 МПа (1 кгс/см2), высокое 10 МПа (100 кгс/см2)
| 01.7.03.01-0001 | Вода |  |  |  | 4: м3; 5: 3.8; 7: 2.698; 10: 43.04; 12: 116.12 | [25 empty] | Вода
| 01.7.07.29-0101 | Очес льняной |  |  |  | кг | 0.02 |  | 0.0142 | 128.4 | 1.38 | 177.19 |  | 2.52 | [25 empty] | Очес льняной
| 14.4.02.04-0142 | Краска масляная МА-0115, мумия, сурик железный |  |  |  | кг | 0.05 |  | 0.0355 | 79.88 | 1.7 | 135.8 |  | 4.82 | [25 empty] | Краска масляная МА-0115, мумия, сурик железный
| 14.5.05.01-0012 | Олифа комбинированная для разведения масляных густотертых красок и для внешних работ по деревянным поверхностям |  |  |  | т | 2e-05 |  | 1.42e-05 | 60697.21 | 1.19 | 72229.68 |  | 1.03 | [25 empty] | Олифа комбинированная для разведения масляных густотертых красок и для внешних работ по деревянным поверхностям
|  | Итого прямые затраты |  |  |  | 12: 4153.98 | [26 empty] | Итого прямые затраты
|  | ФОТ |  |  |  | 12: 3994.73 | [28 empty] | ФОТ
| Пр/812-016.0-1, Приказ № 812/пр от 21.12.2020 п.25 | НР Сантехнические работы - внутренние (трубопроводы, водопровод, канализация, отопление, газоснабжение, вентиляция и кондиционирование воздуха) |  |  |  | 4: %; 5: 121; 6: 0.9; 7: 108.9; 12: 4350.26 | [28 empty] | НР Сантехнические работы - внутренние (трубопроводы, водопровод, канализация, отопление, газоснабжение, вентиляция и кондиционирование воздуха)
| Пр/774-016.0, Приказ № 774/пр от 11.12.2020 п.16 | СП Сантехнические работы - внутренние (трубопроводы, водопровод, канализация, отопление, газоснабжение, вентиляция и кондиционирование воздуха) |  |  |  | 4: %; 5: 72; 6: 0.85; 7: 61.2; 12: 2444.77 | [28 empty] | СП Сантехнические работы - внутренние (трубопроводы, водопровод, канализация, отопление, газоснабжение, вентиляция и кондиционирование воздуха)
|  | Всего по позиции |  |  |  | 10: 15421.14; 12: 10949.01 | [29 empty] | Всего по позиции
Изоляционные работы | [36 empty] | Изоляционные работы
30 | ГЭСН26-01-017-01 | Изоляция изделиями из вспененного каучука, вспененного полиэтилена трубопроводов наружным диметром: до 160 мм трубками |  |  |  | 4: 10 м; 5: 8.3; 6: 1; 7: 8.3 | [23 empty] | Изоляция изделиями из вспененного каучука, вспененного полиэтилена трубопроводов наружным диметром: до 160 мм трубками
|  | Объем=(71+12) / 10 | [44 empty] | Объем=(71+12) / 10
| Приказ от 9.02.2017 № 81/пр п.8.7.1 | При ремонтно-строительных работах и работах по реконструкции объектов капитального строительства (аналогичных технологическим процессам в новом строительстве, в том числе по возведению новых конструктивных элементов) ОЗП=1,15; ЭМ=1,25; ЗПМ=1,25; ТЗ=1,15; ТЗМ=1,25 | [36 empty] | При ремонтно-строительных работах и работах по реконструкции объектов капитального строительства (аналогичных технологическим процессам в новом строительстве, в том числе по возведению новых конструктивных элементов) ОЗП=1,15; ЭМ=1,25; ЗПМ=1,25; ТЗ=1,15; ТЗМ=1,25
| Приказ от 9.02.2017 № 81/пр Прил.2, Табл.3, п.1.1 | Производство ремонтно-строительных работ осуществляется в помещениях эксплуатируемого объекта капитального строительства без остановки рабочего процесса предприятия, при этом: в зоне производства ремонтно-строительных работ отсутствуют действующее технологическое или лабораторное оборудование, мебель и иные загромождающие помещения предметы. ОЗП=1,2; ЭМ=1,2; ЗПМ=1,2; ТЗ=1,2; ТЗМ=1,2 | [36 empty] | Производство ремонтно-строительных работ осуществляется в помещениях эксплуатируемого объекта капитального строительства без остановки рабочего процесса предприятия, при этом: в зоне производства ремонтно-строительных работ отсутствуют действующее технологическое или лабораторное оборудование, мебель и иные загромождающие помещения предметы. ОЗП=1,2; ЭМ=1,2; ЗПМ=1,2; ТЗ=1,2; ТЗМ=1,2
| 1-100-42 | Средний разряд работы 4,2 |  |  |  | чел.-ч | 2.2 | 1.38 | 25.1988 |  |  | 694.08 |  | 17489.98 | [25 empty] | Средний разряд работы 4,2
| 91.14.02-001 | Автомобили бортовые, грузоподъемность до 5 т |  |  |  | маш.-ч | 0.25 |  | 2.075 |  |  | 668.9 | 1.5 | 2081.95 | [25 empty] | Автомобили бортовые, грузоподъемность до 5 т
| 4-100-040 | ОТм(Зтм) Средний разряд машинистов 4 |  |  |  | чел.-ч | 0.25 | 1.5 | 3.1125 |  |  | 673.97 |  | 2097.73 | [30 empty] | ОТм(Зтм) Средний разряд машинистов 4
| 91.21.22-443 | Станки универсальные электромеханические для изготовления бандажей, диафрагм, пряжек, мощность 0,75 кВт |  |  |  | маш.-ч | 0.39 |  | 3.237 | 21.39 | 1.57 | 33.58 | 1.5 | 163.05 | [25 empty] | Станки универсальные электромеханические для изготовления бандажей, диафрагм, пряжек, мощность 0,75 кВт
| 01.7.06.14-0036 | Ленты термоизоляционные на основе вспененного каучука с липким слоем с одной стороны для герметизации стыков рулонной теплоизоляции, цвет серый, ширина 50 мм, толщина 3 мм |  |  |  | м | 15 |  | 124.5 | 40.94 | 1.95 | 79.83 |  | 9938.84 | [25 empty] | Ленты термоизоляционные на основе вспененного каучука с липким слоем с одной стороны для герметизации стыков рулонной теплоизоляции, цвет серый, ширина 50 мм, толщина 3 мм
| 10.1.02.02-0102 | Листы из алюминия марки АД1Н, толщина 0,5-2,0 мм |  |  |  | кг | 0.033 |  | 0.2739 | 329.28 | 1.14 | 375.38 |  | 102.82 | [25 empty] | Листы из алюминия марки АД1Н, толщина 0,5-2,0 мм
| 12.2.01.01-0021 | Клипсы (зажимы) |  |  |  | 100 шт | 0.3 |  | 2.49 | 237.35 | 1.38 | 327.54 |  | 815.57 | [25 empty] | Клипсы (зажимы)
| 14.1.04.01-0004 | Клей контактный на основе бутадиен-нитрильного каучука для соединения теплоизоляционных материалов, плотность 0,84 г/см3 |  |  |  | л | 0.143 |  | 1.1869 | 402.95 | 1.62 | 652.78 |  | 774.78 | [25 empty] | Клей контактный на основе бутадиен-нитрильного каучука для соединения теплоизоляционных материалов, плотность 0,84 г/см3
| 14.5.09.05-0103 | Очиститель клея |  |  |  | л | 0.02 |  | 0.166 | 830.95 | 1.79 | 1487.4 |  | 246.91 | [25 empty] | Очиститель клея
Н | 12.2.07.04 | Трубки из вспененного каучука, полиэтилена |  |  |  | 4: м; 5: 11; 7: 91.3 | [31 empty] | Трубки из вспененного каучука, полиэтилена
П,Н | 14.3.02.06-0008 | Краска полимерная на водной основе для защиты теплоизоляционных материалов, температура применения от +7 до +30 °C, расход 0,4 л/м2, цвет белый, серый |  |  |  | 4: л; 5: 0; 7: 0 | [31 empty] | Краска полимерная на водной основе для защиты теплоизоляционных материалов, температура применения от +7 до +30 °C, расход 0,4 л/м2, цвет белый, серый
|  | Итого прямые затраты |  |  |  | 12: 33711.63 | [26 empty] | Итого прямые затраты
|  | ФОТ |  |  |  | 12: 19587.71 | [28 empty] | ФОТ
| Пр/812-020.0-1, Приказ № 812/пр от 21.12.2020 п.25 | НР Теплоизоляционные работы |  |  |  | 4: %; 5: 97; 6: 0.9; 7: 87.3; 12: 17100.07 | [28 empty] | НР Теплоизоляционные работы
| Пр/774-020.0, Приказ № 774/пр от 11.12.2020 п.16 | СП Теплоизоляционные работы |  |  |  | 4: %; 5: 55; 6: 0.85; 7: 46.75; 12: 9157.25 | [28 empty] | СП Теплоизоляционные работы
|  | Всего по позиции |  |  |  | 10: 7225.17; 12: 59968.95 | [29 empty] | Всего по позиции
30.1 | ФСБЦ-12.2.07.04-0217 | Трубки теплоизоляционные из вспененного синтетического каучука, без покрытия, Г1, плотность 40 кг/м3, температура применения от -200 до +110 °C, внутренний диаметр 80 мм, толщина 13 мм |  |  |  | м | 78.1 | 1 | 78.1 | 216.81 | 1.51 | 327.38 |  | 25568.38 | [23 empty] | Трубки теплоизоляционные из вспененного синтетического каучука, без покрытия, Г1, плотность 40 кг/м3, температура применения от -200 до +110 °C, внутренний диаметр 80 мм, толщина 13 мм
|  | Объем=71*1,1 | [44 empty] | Объем=71*1,1
|  | Всего по позиции |  |  |  | 12: 25568.38 | [29 empty] | Всего по позиции
30.2 | ФСБЦ-12.2.07.04-0213 | Трубки теплоизоляционные из вспененного синтетического каучука, без покрытия, Г1, плотность 40 кг/м3, температура применения от -200 до +110 °C, внутренний диаметр 60 мм, толщина 13 мм |  |  |  | м | 13.2 | 1 | 13.2 | 149.65 | 1.51 | 225.97 |  | 2982.8 | [23 empty] | Трубки теплоизоляционные из вспененного синтетического каучука, без покрытия, Г1, плотность 40 кг/м3, температура применения от -200 до +110 °C, внутренний диаметр 60 мм, толщина 13 мм
|  | Объем=12*1,1 | [44 empty] | Объем=12*1,1
|  | Всего по позиции |  |  |  | 12: 2982.8 | [29 empty] | Всего по позиции
|  | Итоги по разделу 1 Система теплоснабжения : | [45 empty] | Итоги по разделу 1 Система теплоснабжения :
|  | Всего прямые затраты (справочно) |  |  |  | 12: 496722.96 | [34 empty] | Всего прямые затраты (справочно)
|  | в том числе: | [46 empty] | в том числе:
|  | Оплата труда рабочих |  |  |  | 12: 116985.89 | [34 empty] | Оплата труда рабочих
|  | Эксплуатация машин |  |  |  | 12: 5835.21 | [34 empty] | Эксплуатация машин
|  | Оплата труда машинистов (Отм) |  |  |  | 12: 4463.77 | [34 empty] | Оплата труда машинистов (Отм)
|  | Материалы |  |  |  | 12: 369438.09 | [34 empty] | Материалы
|  | Строительные работы |  |  |  | 12: 640972.28 | [34 empty] | Строительные работы
|  | Строительные работы |  |  |  | 12: 639339.77 | [34 empty] | Строительные работы
|  | в том числе: | [46 empty] | в том числе:
|  | оплата труда |  |  |  | 12: 104051.77 | [34 empty] | оплата труда
|  | эксплуатация машин и механизмов |  |  |  | 12: 5219.53 | [34 empty] | эксплуатация машин и механизмов
|  | оплата труда машинистов (Отм) |  |  |  | 12: 4201.84 | [34 empty] | оплата труда машинистов (Отм)
|  | материалы |  |  |  | 12: 350895.51 | [34 empty] | материалы
|  | накладные расходы |  |  |  | 12: 112311.42 | [34 empty] | накладные расходы
|  | сметная прибыль |  |  |  | 12: 62659.7 | [34 empty] | сметная прибыль
|  | Отдельные виды работ и затрат, относимые на стоимость строительных работ |  |  |  | 12: 1632.51 | [34 empty] | Отдельные виды работ и затрат, относимые на стоимость строительных работ
|  | в том числе: | [46 empty] | в том числе:
|  | оплата труда |  |  |  | 12: 779.42 | [34 empty] | оплата труда
|  | эксплуатация машин и механизмов |  |  |  | 12: 40.78 | [34 empty] | эксплуатация машин и механизмов
|  | оплата труда машинистов (Отм) |  |  |  | 12: 20.38 | [34 empty] | оплата труда машинистов (Отм)
|  | материалы |  |  |  | 12: 35.32 | [34 empty] | материалы
|  | накладные расходы |  |  |  | 12: 525.47 | [34 empty] | накладные расходы
|  | сметная прибыль |  |  |  | 12: 231.14 | [34 empty] | сметная прибыль
|  | Монтажные работы |  |  |  | 12: 48660.68 | [34 empty] | Монтажные работы
|  | в том числе: | [46 empty] | в том числе:
|  | оплата труда |  |  |  | 12: 12154.7 | [34 empty] | оплата труда
|  | эксплуатация машин и механизмов |  |  |  | 12: 574.9 | [34 empty] | эксплуатация машин и механизмов
|  | оплата труда машинистов (Отм) |  |  |  | 12: 241.55 | [34 empty] | оплата труда машинистов (Отм)
|  | материалы |  |  |  | 12: 18507.26 | [34 empty] | материалы
|  | накладные расходы |  |  |  | 12: 11345.26 | [34 empty] | накладные расходы
|  | сметная прибыль |  |  |  | 12: 5837.01 | [34 empty] | сметная прибыль
|  | Оборудование |  |  |  | 12: 345535.74 | [34 empty] | Оборудование
|  | Всего ФОТ (справочно) |  |  |  | 12: 121449.66 | [34 empty] | Всего ФОТ (справочно)
|  | Всего накладные расходы (справочно) |  |  |  | 12: 124182.15 | [34 empty] | Всего накладные расходы (справочно)
|  | Всего сметная прибыль (справочно) |  |  |  | 12: 68727.85 | [34 empty] | Всего сметная прибыль (справочно)
|  | Всего по разделу 1 Система теплоснабжения |  |  |  | 12: 1035168.7 | [35 empty] | Всего по разделу 1 Система теплоснабжения
|  | справочно: | [46 empty] | справочно:
|  | Материальные ресурсы, отсутствующие в ФРСН |  |  |  | 12: 289747.32 | [34 empty] | Материальные ресурсы, отсутствующие в ФРСН
|  | Оборудование, отсутствующее в ФРСН |  |  |  | 12: 345535.74 | [34 empty] | Оборудование, отсутствующее в ФРСН
|  | Затраты труда рабочих |  |  |  | 7: 170,6246224 | [36 empty] | Затраты труда рабочих
|  | Затраты труда машинистов |  |  |  | 7: 6,301959 | [36 empty] | Затраты труда машинистов
Раздел 2. Вентиляция. Система приточной вентиляции П1 | [35 empty] | Раздел 2. Вентиляция. Система приточной вентиляции П1
Приточная установка AIRNED | [36 empty] | Приточная установка AIRNED
31 | ГЭСН20-06-002-01 | Установка камер приточных типовых: без секции орошения производительностью до 10 тыс.м3/час | [35 empty] | Установка камер приточных типовых: без секции орошения производительностью до 10 тыс.м3/час | bar: 4 to 7
| Приказ от 9.02.2017 № 81/пр п.8.7.1 | При ремонтно-строительных работах и работах по реконструкции объектов капитального строительства (аналогичных технологическим процессам в новом строительстве, в том числе по возведению новых конструктивных элементов) ОЗП=1,15; ЭМ=1,25; ЗПМ=1,25; ТЗ=1,15; ТЗМ=1,25 | [36 empty] | При ремонтно-строительных работах и работах по реконструкции объектов капитального строительства (аналогичных технологическим процессам в новом строительстве, в том числе по возведению новых конструктивных элементов) ОЗП=1,15; ЭМ=1,25; ЗПМ=1,25; ТЗ=1,15; ТЗМ=1,25
| Приказ от 9.02.2017 № 81/пр Прил.2, Табл.3, п.1.1 | Производство ремонтно-строительных работ осуществляется в помещениях эксплуатируемого объекта капитального строительства без остановки рабочего процесса предприятия, при этом: в зоне производства ремонтно-строительных работ отсутствуют действующее технологическое или лабораторное оборудование, мебель и иные загромождающие помещения предметы. ОЗП=1,2; ЭМ=1,2; ЗПМ=1,2; ТЗ=1,2; ТЗМ=1,2 | [36 empty] | Производство ремонтно-строительных работ осуществляется в помещениях эксплуатируемого объекта капитального строительства без остановки рабочего процесса предприятия, при этом: в зоне производства ремонтно-строительных работ отсутствуют действующее технологическое или лабораторное оборудование, мебель и иные загромождающие помещения предметы. ОЗП=1,2; ЭМ=1,2; ЗПМ=1,2; ТЗ=1,2; ТЗМ=1,2
| 1-100-36 | Средний разряд работы 3,6 |  |  |  | чел.-ч | 40.1 | 1.38 | 55.338 |  |  | 643.79 |  | 35626.05 | [25 empty] | Средний разряд работы 3,6
| 91.05.05-015 | Краны на автомобильном ходу, грузоподъемность 16 т |  |  |  | маш.-ч | 0.2 |  | 0.2 |  |  | 1862.03 | 1.5 | 558.61 | [25 empty] | Краны на автомобильном ходу, грузоподъемность 16 т
| 4-100-060 | ОТм(Зтм) Средний разряд машинистов 6 |  |  |  | чел.-ч | 0.2 | 1.5 | 0.3 |  |  | 905.33 |  | 271.6 | [30 empty] | ОТм(Зтм) Средний разряд машинистов 6
| 91.06.03-047 | Лебедки ручные и рычажные тяговым усилием 31,39 кН (3,2 т) |  |  |  | маш.-ч | 12.61 |  | 12.61 | 2.36 | 1.61 | 3.8 | 1.5 | 71.88 | [25 empty] | Лебедки ручные и рычажные тяговым усилием 31,39 кН (3,2 т)
| 91.14.02-001 | Автомобили бортовые, грузоподъемность до 5 т |  |  |  | маш.-ч | 0.3 |  | 0.3 |  |  | 668.9 | 1.5 | 301.01 | [25 empty] | Автомобили бортовые, грузоподъемность до 5 т
| 4-100-040 | ОТм(Зтм) Средний разряд машинистов 4 |  |  |  | чел.-ч | 0.3 | 1.5 | 0.45 |  |  | 673.97 |  | 303.29 | [30 empty] | ОТм(Зтм) Средний разряд машинистов 4
| 91.17.04-233 | Аппараты сварочные для ручной дуговой сварки, сварочный ток до 350 А |  |  |  | маш.-ч | 1.45 |  | 1.45 |  |  | 36.89 | 1.5 | 80.24 | [25 empty] | Аппараты сварочные для ручной дуговой сварки, сварочный ток до 350 А
| 01.7.02.06-0017 | Картон строительный прокладочный, марка Б |  |  |  | т | 0.00038 |  | 0.00038 | 138901.91 | 1.75 | 243078.34 |  | 92.37 | [25 empty] | Картон строительный прокладочный, марка Б
| 01.7.07.29-0101 | Очес льняной |  |  |  | кг | 0.15 |  | 0.15 | 128.4 | 1.38 | 177.19 |  | 26.58 | [25 empty] | Очес льняной
| 01.7.11.07-0227 | Электроды сварочные для сварки низколегированных и углеродистых сталей УОНИ 13/45, Э42А, диаметр 4-5 мм |  |  |  | кг | 0.34 |  | 0.34 | 155.63 | 0.88 | 136.95 |  | 46.56 | [25 empty] | Электроды сварочные для сварки низколегированных и углеродистых сталей УОНИ 13/45, Э42А, диаметр 4-5 мм
| 01.7.15.02-0051 | Болты анкерные |  |  |  | т | 0.00096 |  | 0.00096 | 89330.06 | 1.07 | 95583.16 |  | 91.76 | [25 empty] | Болты анкерные
| 01.7.15.03-0042 | Болты с гайками и шайбами строительные |  |  |  | кг | 4.2 |  | 4.2 | 174.93 | 1.07 | 187.18 |  | 786.16 | [25 empty] | Болты с гайками и шайбами строительные
| 01.7.15.11-0062 | Шайбы стальные |  |  |  | т | 0.00018 |  | 0.00018 | 164289.2 | 1.18 | 193861.26 |  | 34.9 | [25 empty] | Шайбы стальные
| 01.7.19.04-0031 | Прокладки резиновые (пластина техническая прессованная) |  |  |  | кг | 2.72 |  | 2.72 | 138.5 | 1.53 | 211.91 |  | 576.4 | [25 empty] | Прокладки резиновые (пластина техническая прессованная)
| 04.3.01.09-0014 | Раствор готовый кладочный, цементный, М100 |  |  |  | 4: м3; 5: 0.009; 7: 0.009; 10: 6423.87; 12: 57.81 | [25 empty] | Раствор готовый кладочный, цементный, М100
| 14.4.02.04-0142 | Краска масляная МА-0115, мумия, сурик железный |  |  |  | кг | 0.29 |  | 0.29 | 79.88 | 1.7 | 135.8 |  | 39.38 | [25 empty] | Краска масляная МА-0115, мумия, сурик железный
| 14.5.05.01-0012 | Олифа комбинированная для разведения масляных густотертых красок и для внешних работ по деревянным поверхностям |  |  |  | т | 0.00014 |  | 0.00014 | 60697.21 | 1.19 | 72229.68 |  | 10.11 | [25 empty] | Олифа комбинированная для разведения масляных густотертых красок и для внешних работ по деревянным поверхностям
| 23.8.03.06-0009 | Сгон стальной в сборе с муфтой и контргайкой, диаметр условного прохода 40 мм |  |  |  | шт | 3 |  | 3 | 260.03 | 1 | 260.03 |  | 780.09 | [25 empty] | Сгон стальной в сборе с муфтой и контргайкой, диаметр условного прохода 40 мм
|  | Итого прямые затраты |  |  |  | 12: 39754.8 | [26 empty] | Итого прямые затраты
|  | ФОТ |  |  |  | 12: 36200.94 | [28 empty] | ФОТ
| Пр/812-016.0-1, Приказ № 812/пр от 21.12.2020 п.25 | НР Сантехнические работы - внутренние (трубопроводы, водопровод, канализация, отопление, газоснабжение, вентиляция и кондиционирование воздуха) |  |  |  | 4: %; 5: 121; 6: 0.9; 7: 108.9; 12: 39422.82 | [28 empty] | НР Сантехнические работы - внутренние (трубопроводы, водопровод, канализация, отопление, газоснабжение, вентиляция и кондиционирование воздуха)
| Пр/774-016.0, Приказ № 774/пр от 11.12.2020 п.16 | СП Сантехнические работы - внутренние (трубопроводы, водопровод, канализация, отопление, газоснабжение, вентиляция и кондиционирование воздуха) |  |  |  | 4: %; 5: 72; 6: 0.85; 7: 61.2; 12: 22154.98 | [28 empty] | СП Сантехнические работы - внутренние (трубопроводы, водопровод, канализация, отопление, газоснабжение, вентиляция и кондиционирование воздуха)
|  | Всего по позиции |  |  |  | 10: 101332.6; 12: 101332.6 | [29 empty] | Всего по позиции
31.1 О | ТЦ_64.5.01.01_66_7718915896_02.10.2025_02_19.1 | Установка AIRNED-M6L/K1/P1/A1.2.P56.R-3x15/P1 |  |  |  | шт | 1 | 1 | 1 |  |  | 741873.67 |  | 741873.67 | [23 empty] | Установка AIRNED-M6L/K1/P1/A1.2.P56.R-3x15/P1
|  | Всего по позиции |  |  |  | 12: 741873.67 | [29 empty] | Всего по позиции
КИПиА | [36 empty] | КИПиА
32 | ГЭСНм08-03-572-03 | Блок управления шкафного исполнения или распределительный пункт (шкаф), устанавливаемый: на стене, высота и ширина до 600х600 мм | [35 empty] | Блок управления шкафного исполнения или распределительный пункт (шкаф), устанавливаемый: на стене, высота и ширина до 600х600 мм | bar: 4 to 7
| Приказ от 9.02.2017 № 81/пр Прил.2, Табл.3, п.1.1 | Производство ремонтно-строительных работ осуществляется в помещениях эксплуатируемого объекта капитального строительства без остановки рабочего процесса предприятия, при этом: в зоне производства ремонтно-строительных работ отсутствуют действующее технологическое или лабораторное оборудование, мебель и иные загромождающие помещения предметы. ОЗП=1,2; ЭМ=1,2; ЗПМ=1,2; ТЗ=1,2; ТЗМ=1,2 | [36 empty] | Производство ремонтно-строительных работ осуществляется в помещениях эксплуатируемого объекта капитального строительства без остановки рабочего процесса предприятия, при этом: в зоне производства ремонтно-строительных работ отсутствуют действующее технологическое или лабораторное оборудование, мебель и иные загромождающие помещения предметы. ОЗП=1,2; ЭМ=1,2; ЗПМ=1,2; ТЗ=1,2; ТЗМ=1,2
| 1-100-42 | Средний разряд работы 4,2 |  |  |  | чел.-ч | 2.06 | 1.2 | 2.472 |  |  | 694.08 |  | 1715.77 | [25 empty] | Средний разряд работы 4,2
| 91.05.05-015 | Краны на автомобильном ходу, грузоподъемность 16 т |  |  |  | маш.-ч | 0.09 |  | 0.09 |  |  | 1862.03 | 1.2 | 201.1 | [25 empty] | Краны на автомобильном ходу, грузоподъемность 16 т
| 4-100-060 | ОТм(Зтм) Средний разряд машинистов 6 |  |  |  | чел.-ч | 0.09 | 1.2 | 0.108 |  |  | 905.33 |  | 97.78 | [30 empty] | ОТм(Зтм) Средний разряд машинистов 6
| 91.14.02-001 | Автомобили бортовые, грузоподъемность до 5 т |  |  |  | маш.-ч | 0.09 |  | 0.09 |  |  | 668.9 | 1.2 | 72.24 | [25 empty] | Автомобили бортовые, грузоподъемность до 5 т
| 4-100-040 | ОТм(Зтм) Средний разряд машинистов 4 |  |  |  | чел.-ч | 0.09 | 1.2 | 0.108 |  |  | 673.97 |  | 72.79 | [30 empty] | ОТм(Зтм) Средний разряд машинистов 4
| 91.17.04-233 | Аппараты сварочные для ручной дуговой сварки, сварочный ток до 350 А |  |  |  | маш.-ч | 0.66 |  | 0.66 |  |  | 36.89 | 1.2 | 29.22 | [25 empty] | Аппараты сварочные для ручной дуговой сварки, сварочный ток до 350 А
| 01.7.11.07-0227 | Электроды сварочные для сварки низколегированных и углеродистых сталей УОНИ 13/45, Э42А, диаметр 4-5 мм |  |  |  | кг | 0.15 |  | 0.15 | 155.63 | 0.88 | 136.95 |  | 20.54 | [25 empty] | Электроды сварочные для сварки низколегированных и углеродистых сталей УОНИ 13/45, Э42А, диаметр 4-5 мм
| 01.7.15.03-0042 | Болты с гайками и шайбами строительные |  |  |  | кг | 0.17 |  | 0.17 | 174.93 | 1.07 | 187.18 |  | 31.82 | [25 empty] | Болты с гайками и шайбами строительные
| 07.2.07.04-0007 | Конструкции стальные индивидуального изготовления из сортового проката |  |  |  | т | 0.015 |  | 0.015 | 105278.81 | 1.3 | 136862.45 |  | 2052.94 | [25 empty] | Конструкции стальные индивидуального изготовления из сортового проката
| 14.4.02.04-0142 | Краска масляная МА-0115, мумия, сурик железный |  |  |  | кг | 0.03 |  | 0.03 | 79.88 | 1.7 | 135.8 |  | 4.07 | [25 empty] | Краска масляная МА-0115, мумия, сурик железный
|  | Итого прямые затраты |  |  |  | 12: 4298.27 | [26 empty] | Итого прямые затраты
32.1 | 421/пр_2020_п.75_пп.а | Вспомогательные ненормируемые материальные ресурсы |  |  |  | 4: %; 5: 2; 7: 2; 12: 28.6 | [27 empty] | Вспомогательные ненормируемые материальные ресурсы
|  | ФОТ |  |  |  | 12: 1886.34 | [28 empty] | ФОТ
| Пр/812-049.3-1 | НР Электротехнические установки на других объектах |  |  |  | 4: %; 5: 97; 7: 97; 12: 1829.75 | [28 empty] | НР Электротехнические установки на других объектах
| Пр/774-049.3 | СП Электротехнические установки на других объектах |  |  |  | 4: %; 5: 51; 7: 51; 12: 962.03 | [28 empty] | СП Электротехнические установки на других объектах
|  | Всего по позиции |  |  |  | 10: 7118.65; 12: 7118.65 | [29 empty] | Всего по позиции
32.1 О | ТЦ_62.1.02.14_66_7718915896_02.10.2025_02_20.1 | Блок управления ACW UV-3R0 |  |  |  | шт | 1 | 1 | 1 |  |  | 175298.89 |  | 175298.89 | [23 empty] | Блок управления ACW UV-3R0
|  | Всего по позиции |  |  |  | 12: 175298.89 | [29 empty] | Всего по позиции
33 | ГЭСНм08-03-574-01 | Разводка по устройствам и подключение жил кабелей или проводов сечением: до 10 мм2 |  |  |  | 4: 100 шт; 5: 0.22; 6: 1; 7: 0.22 | [23 empty] | Разводка по устройствам и подключение жил кабелей или проводов сечением: до 10 мм2
|  | Объем=(9+8+3+2) / 100 | [44 empty] | Объем=(9+8+3+2) / 100
| Приказ от 9.02.2017 № 81/пр Прил.2, Табл.3, п.1.1 | Производство ремонтно-строительных работ осуществляется в помещениях эксплуатируемого объекта капитального строительства без остановки рабочего процесса предприятия, при этом: в зоне производства ремонтно-строительных работ отсутствуют действующее технологическое или лабораторное оборудование, мебель и иные загромождающие помещения предметы. ОЗП=1,2; ЭМ=1,2; ЗПМ=1,2; ТЗ=1,2; ТЗМ=1,2 | [36 empty] | Производство ремонтно-строительных работ осуществляется в помещениях эксплуатируемого объекта капитального строительства без остановки рабочего процесса предприятия, при этом: в зоне производства ремонтно-строительных работ отсутствуют действующее технологическое или лабораторное оборудование, мебель и иные загромождающие помещения предметы. ОЗП=1,2; ЭМ=1,2; ЗПМ=1,2; ТЗ=1,2; ТЗМ=1,2
| 1-100-42 | Средний разряд работы 4,2 |  |  |  | чел.-ч | 15.45 | 1.2 | 4.0788 |  |  | 694.08 |  | 2831.01 | [25 empty] | Средний разряд работы 4,2
| 91.05.05-015 | Краны на автомобильном ходу, грузоподъемность 16 т |  |  |  | маш.-ч | 0.01 |  | 0.0022 |  |  | 1862.03 | 1.2 | 4.92 | [25 empty] | Краны на автомобильном ходу, грузоподъемность 16 т
| 4-100-060 | ОТм(Зтм) Средний разряд машинистов 6 |  |  |  | чел.-ч | 0.01 | 1.2 | 0.00264 |  |  | 905.33 |  | 2.39 | [30 empty] | ОТм(Зтм) Средний разряд машинистов 6
| 91.14.02-001 | Автомобили бортовые, грузоподъемность до 5 т |  |  |  | маш.-ч | 0.01 |  | 0.0022 |  |  | 668.9 | 1.2 | 1.77 | [25 empty] | Автомобили бортовые, грузоподъемность до 5 т
| 4-100-040 | ОТм(Зтм) Средний разряд машинистов 4 |  |  |  | чел.-ч | 0.01 | 1.2 | 0.00264 |  |  | 673.97 |  | 1.78 | [30 empty] | ОТм(Зтм) Средний разряд машинистов 4
| 01.3.01.02-0002 | Вазелин технический |  |  |  | кг | 0.1 |  | 0.022 | 150.04 | 1.43 | 214.56 |  | 4.72 | [25 empty] | Вазелин технический
| 01.7.02.09-0002 | Шпагат бумажный, диаметр 2,5 мм |  |  |  | кг | 0.02 |  | 0.0044 | 187.38 | 0.87 | 163.02 |  | 0.72 | [25 empty] | Шпагат бумажный, диаметр 2,5 мм
| 01.7.06.05-0041 | Ленты изоляционные хлопчатобумажные прорезиненные для электромонтажных и ремонтных работ, цвет черный, ширина 20 мм, толщина 0,35 мм |  |  |  | м | 16.67 |  | 3.6674 | 5.87 | 0.87 | 5.11 |  | 18.74 | [25 empty] | Ленты изоляционные хлопчатобумажные прорезиненные для электромонтажных и ремонтных работ, цвет черный, ширина 20 мм, толщина 0,35 мм
| 01.7.06.07-0002 | Ленты монтажные из пластмассы для бандажирования проводов, скрепляются пластмассовыми кнопками, ширина 10 мм |  |  |  | 10 м | 1 |  | 0.22 | 37.71 | 1.95 | 73.53 |  | 16.18 | [25 empty] | Ленты монтажные из пластмассы для бандажирования проводов, скрепляются пластмассовыми кнопками, ширина 10 мм
| 01.7.20.04-0005 | Нитки швейные армированные |  |  |  | кг | 0.01 |  | 0.0022 | 395.65 | 1.45 | 573.69 |  | 1.26 | [25 empty] | Нитки швейные армированные
| 10.3.02.03-0011 | Припои оловянно-свинцовые бессурьмянистые, марка ПОС30 |  |  |  | кг | 0.08 |  | 0.0176 | 931.11 | 1.62 | 1508.4 |  | 26.55 | [25 empty] | Припои оловянно-свинцовые бессурьмянистые, марка ПОС30
| 14.4.03.17-0101 | Лак КФ-965 |  |  |  | т | 0.0001 |  | 2.2e-05 | 308849.7 | 1.19 | 367531.14 |  | 8.09 | [25 empty] | Лак КФ-965
| 25.2.01.01-0001 | Бирки-оконцеватели маркировочные А671 |  |  |  | 100 шт | 1.02 |  | 0.2244 | 655.9 | 0.91 | 596.87 |  | 133.94 | [25 empty] | Бирки-оконцеватели маркировочные А671
|  | Итого прямые затраты |  |  |  | 12: 3052.07 | [26 empty] | Итого прямые затраты
33.1 | 421/пр_2020_п.75_пп.а | Вспомогательные ненормируемые материальные ресурсы |  |  |  | 4: %; 5: 2; 7: 2; 12: 47.18 | [27 empty] | Вспомогательные ненормируемые материальные ресурсы
|  | ФОТ |  |  |  | 12: 2835.18 | [28 empty] | ФОТ
| Пр/812-049.3-1 | НР Электротехнические установки на других объектах |  |  |  | 4: %; 5: 97; 7: 97; 12: 2750.12 | [28 empty] | НР Электротехнические установки на других объектах
| Пр/774-049.3 | СП Электротехнические установки на других объектах |  |  |  | 4: %; 5: 51; 7: 51; 12: 1445.94 | [28 empty] | СП Электротехнические установки на других объектах
|  | Всего по позиции |  |  |  | 10: 33160.5; 12: 7295.31 | [29 empty] | Всего по позиции
34 | ГЭСНм11-03-001-01 | Приборы, устанавливаемые на металлоконструкциях, щитах и пультах, масса: до 5 кг | [35 empty] | Приборы, устанавливаемые на металлоконструкциях, щитах и пультах, масса: до 5 кг | bar: 4 to 7
| Приказ от 9.02.2017 № 81/пр Прил.2, Табл.3, п.1.1 | Производство ремонтно-строительных работ осуществляется в помещениях эксплуатируемого объекта капитального строительства без остановки рабочего процесса предприятия, при этом: в зоне производства ремонтно-строительных работ отсутствуют действующее технологическое или лабораторное оборудование, мебель и иные загромождающие помещения предметы. ОЗП=1,2; ЭМ=1,2; ЗПМ=1,2; ТЗ=1,2; ТЗМ=1,2 | [36 empty] | Производство ремонтно-строительных работ осуществляется в помещениях эксплуатируемого объекта капитального строительства без остановки рабочего процесса предприятия, при этом: в зоне производства ремонтно-строительных работ отсутствуют действующее технологическое или лабораторное оборудование, мебель и иные загромождающие помещения предметы. ОЗП=1,2; ЭМ=1,2; ЗПМ=1,2; ТЗ=1,2; ТЗМ=1,2
| 1-100-42 | Средний разряд работы 4,2 |  |  |  | чел.-ч | 0.52 | 1.2 | 0.624 |  |  | 694.08 |  | 433.11 | [25 empty] | Средний разряд работы 4,2
| 01.7.15.03-0031 | Болты стальные оцинкованные с шестигранной головкой и оцинкованной шестигранной гайкой, диаметр резьбы болта и гайки М6, длина болта 12-60 мм |  |  |  | кг | 0.035 |  | 0.035 | 154.58 | 1.07 | 165.4 |  | 5.79 | [25 empty] | Болты стальные оцинкованные с шестигранной головкой и оцинкованной шестигранной гайкой, диаметр резьбы болта и гайки М6, длина болта 12-60 мм
|  | Итого прямые затраты |  |  |  | 12: 438.9 | [26 empty] | Итого прямые затраты
34.1 | 421/пр_2020_п.75_пп.а | Вспомогательные ненормируемые материальные ресурсы |  |  |  | 4: %; 5: 2; 7: 2; 12: 7.22 | [27 empty] | Вспомогательные ненормируемые материальные ресурсы
|  | ФОТ |  |  |  | 12: 433.11 | [28 empty] | ФОТ
| Пр/812-053.0-1 | НР Приборы, средства автоматизации и вычислительной техники |  |  |  | 4: %; 5: 90; 7: 90; 12: 389.8 | [28 empty] | НР Приборы, средства автоматизации и вычислительной техники
| Пр/774-053.0 | СП Приборы, средства автоматизации и вычислительной техники |  |  |  | 4: %; 5: 46; 7: 46; 12: 199.23 | [28 empty] | СП Приборы, средства автоматизации и вычислительной техники
|  | Всего по позиции |  |  |  | 10: 1035.15; 12: 1035.15 | [29 empty] | Всего по позиции
34.1 О | ТЦ_89.1.61.02_66_7718915896_02.10.2025_02_21.1 | Термостат 6 м (для 1-го водяного нагревателя) |  |  |  | шт | 1 | 1 | 1 |  |  | 15204.13 |  | 15204.13 | [23 empty] | Термостат 6 м (для 1-го водяного нагревателя)
|  | Всего по позиции |  |  |  | 12: 15204.13 | [29 empty] | Всего по позиции
35 | ГЭСНм08-03-482-01 | Установка электрической машины переменного или постоянного тока, фланцевой с горизонтальным или вертикальным валом, поступающей в собранном виде, масса: до 0,05 т | [35 empty] | Установка электрической машины переменного или постоянного тока, фланцевой с горизонтальным или вертикальным валом, поступающей в собранном виде, масса: до 0,05 т | bar: 4 to 7
| Приказ от 9.02.2017 № 81/пр Прил.2, Табл.3, п.1.1 | Производство ремонтно-строительных работ осуществляется в помещениях эксплуатируемого объекта капитального строительства без остановки рабочего процесса предприятия, при этом: в зоне производства ремонтно-строительных работ отсутствуют действующее технологическое или лабораторное оборудование, мебель и иные загромождающие помещения предметы. ОЗП=1,2; ЭМ=1,2; ЗПМ=1,2; ТЗ=1,2; ТЗМ=1,2 | [36 empty] | Производство ремонтно-строительных работ осуществляется в помещениях эксплуатируемого объекта капитального строительства без остановки рабочего процесса предприятия, при этом: в зоне производства ремонтно-строительных работ отсутствуют действующее технологическое или лабораторное оборудование, мебель и иные загромождающие помещения предметы. ОЗП=1,2; ЭМ=1,2; ЗПМ=1,2; ТЗ=1,2; ТЗМ=1,2
| 1-100-42 | Средний разряд работы 4,2 |  |  |  | чел.-ч | 3.1 | 1.2 | 3.72 |  |  | 694.08 |  | 2581.98 | [25 empty] | Средний разряд работы 4,2
| 91.05.04-010 | Краны мостовые электрические, грузоподъемность 50 т |  |  |  | маш.-ч | 0.09 |  | 0.09 | 1689.57 | 1.44 | 2432.98 | 1.2 | 262.76 | [25 empty] | Краны мостовые электрические, грузоподъемность 50 т
| 4-100-050 | ОТм(Зтм) Средний разряд машинистов 5 |  |  |  | чел.-ч | 0.09 | 1.2 | 0.108 |  |  | 774.56 |  | 83.65 | [30 empty] | ОТм(Зтм) Средний разряд машинистов 5
| 91.05.05-015 | Краны на автомобильном ходу, грузоподъемность 16 т |  |  |  | маш.-ч | 0.08 |  | 0.08 |  |  | 1862.03 | 1.2 | 178.75 | [25 empty] | Краны на автомобильном ходу, грузоподъемность 16 т
| 4-100-060 | ОТм(Зтм) Средний разряд машинистов 6 |  |  |  | чел.-ч | 0.08 | 1.2 | 0.096 |  |  | 905.33 |  | 86.91 | [30 empty] | ОТм(Зтм) Средний разряд машинистов 6
| 91.14.02-001 | Автомобили бортовые, грузоподъемность до 5 т |  |  |  | маш.-ч | 0.08 |  | 0.08 |  |  | 668.9 | 1.2 | 64.21 | [25 empty] | Автомобили бортовые, грузоподъемность до 5 т
| 4-100-040 | ОТм(Зтм) Средний разряд машинистов 4 |  |  |  | чел.-ч | 0.08 | 1.2 | 0.096 |  |  | 673.97 |  | 64.7 | [30 empty] | ОТм(Зтм) Средний разряд машинистов 4
| 11.1.03.05-0065 | Доска необрезная хвойных пород, естественной влажности, длина 2-6,5 м, ширина 100-250, толщина 30-50 мм, сорт III |  |  |  | 4: м3; 5: 0.004; 7: 0.004; 10: 10287.45; 12: 41.15 | [25 empty] | Доска необрезная хвойных пород, естественной влажности, длина 2-6,5 м, ширина 100-250, толщина 30-50 мм, сорт III
|  | Итого прямые затраты |  |  |  | 12: 3364.11 | [26 empty] | Итого прямые затраты
35.1 | 421/пр_2020_п.75_пп.а | Вспомогательные ненормируемые материальные ресурсы |  |  |  | 4: %; 5: 2; 7: 2; 12: 43.03 | [27 empty] | Вспомогательные ненормируемые материальные ресурсы
|  | ФОТ |  |  |  | 12: 2817.24 | [28 empty] | ФОТ
| Пр/812-049.3-1 | НР Электротехнические установки на других объектах |  |  |  | 4: %; 5: 97; 7: 97; 12: 2732.72 | [28 empty] | НР Электротехнические установки на других объектах
| Пр/774-049.3 | СП Электротехнические установки на других объектах |  |  |  | 4: %; 5: 51; 7: 51; 12: 1436.79 | [28 empty] | СП Электротехнические установки на других объектах
|  | Всего по позиции |  |  |  | 10: 7576.65; 12: 7576.65 | [29 empty] | Всего по позиции
35.1 О | ТЦ_89.1.69.03_66_7718915896_02.10.2025_02_22.1 | Привод PDF 08/230.D (для засл. прит. канала) |  |  |  | шт | 1 | 1 | 1 |  |  | 37613.56 |  | 37613.56 | [23 empty] | Привод PDF 08/230.D (для засл. прит. канала)
|  | Всего по позиции |  |  |  | 12: 37613.56 | [29 empty] | Всего по позиции
36 | ГЭСНм08-02-144-02 | Присоединение к зажимам жил проводов или кабелей сечением: до 6 мм2 |  |  |  | 4: 100 шт; 5: 0.03; 6: 1; 7: 0.03 | [23 empty] | Присоединение к зажимам жил проводов или кабелей сечением: до 6 мм2
|  | Объем=3 / 100 | [44 empty] | Объем=3 / 100
| Приказ от 9.02.2017 № 81/пр Прил.2, Табл.3, п.1.1 | Производство ремонтно-строительных работ осуществляется в помещениях эксплуатируемого объекта капитального строительства без остановки рабочего процесса предприятия, при этом: в зоне производства ремонтно-строительных работ отсутствуют действующее технологическое или лабораторное оборудование, мебель и иные загромождающие помещения предметы. ОЗП=1,2; ЭМ=1,2; ЗПМ=1,2; ТЗ=1,2; ТЗМ=1,2 | [36 empty] | Производство ремонтно-строительных работ осуществляется в помещениях эксплуатируемого объекта капитального строительства без остановки рабочего процесса предприятия, при этом: в зоне производства ремонтно-строительных работ отсутствуют действующее технологическое или лабораторное оборудование, мебель и иные загромождающие помещения предметы. ОЗП=1,2; ЭМ=1,2; ЗПМ=1,2; ТЗ=1,2; ТЗМ=1,2
| 1-100-38 | Средний разряд работы 3,8 |  |  |  | чел.-ч | 10.4 | 1.2 | 0.3744 |  |  | 658.88 |  | 246.68 | [25 empty] | Средний разряд работы 3,8
|  | Итого прямые затраты |  |  |  | 12: 246.68 | [26 empty] | Итого прямые затраты
36.1 | 421/пр_2020_п.75_пп.а | Вспомогательные ненормируемые материальные ресурсы |  |  |  | 4: %; 5: 2; 7: 2; 12: 4.11 | [27 empty] | Вспомогательные ненормируемые материальные ресурсы
|  | ФОТ |  |  |  | 12: 246.68 | [28 empty] | ФОТ
| Пр/812-049.3-1 | НР Электротехнические установки на других объектах |  |  |  | 4: %; 5: 97; 7: 97; 12: 239.28 | [28 empty] | НР Электротехнические установки на других объектах
| Пр/774-049.3 | СП Электротехнические установки на других объектах |  |  |  | 4: %; 5: 51; 7: 51; 12: 125.81 | [28 empty] | СП Электротехнические установки на других объектах
|  | Всего по позиции |  |  |  | 10: 20529.33; 12: 615.88 | [29 empty] | Всего по позиции
37 | ГЭСНм08-02-144-01 | Присоединение к зажимам жил проводов или кабелей сечением: до 2,5 мм2 |  |  |  | 4: 100 шт; 5: 0.02; 6: 1; 7: 0.02 | [23 empty] | Присоединение к зажимам жил проводов или кабелей сечением: до 2,5 мм2
|  | Объем=2 / 100 | [44 empty] | Объем=2 / 100
| Приказ от 9.02.2017 № 81/пр Прил.2, Табл.3, п.1.1 | Производство ремонтно-строительных работ осуществляется в помещениях эксплуатируемого объекта капитального строительства без остановки рабочего процесса предприятия, при этом: в зоне производства ремонтно-строительных работ отсутствуют действующее технологическое или лабораторное оборудование, мебель и иные загромождающие помещения предметы. ОЗП=1,2; ЭМ=1,2; ЗПМ=1,2; ТЗ=1,2; ТЗМ=1,2 | [36 empty] | Производство ремонтно-строительных работ осуществляется в помещениях эксплуатируемого объекта капитального строительства без остановки рабочего процесса предприятия, при этом: в зоне производства ремонтно-строительных работ отсутствуют действующее технологическое или лабораторное оборудование, мебель и иные загромождающие помещения предметы. ОЗП=1,2; ЭМ=1,2; ЗПМ=1,2; ТЗ=1,2; ТЗМ=1,2
| 1-100-38 | Средний разряд работы 3,8 |  |  |  | чел.-ч | 9.6 | 1.2 | 0.2304 |  |  | 658.88 |  | 151.81 | [25 empty] | Средний разряд работы 3,8
|  | Итого прямые затраты |  |  |  | 12: 151.81 | [26 empty] | Итого прямые затраты
37.1 | 421/пр_2020_п.75_пп.а | Вспомогательные ненормируемые материальные ресурсы |  |  |  | 4: %; 5: 2; 7: 2; 12: 2.53 | [27 empty] | Вспомогательные ненормируемые материальные ресурсы
|  | ФОТ |  |  |  | 12: 151.81 | [28 empty] | ФОТ
| Пр/812-049.3-1 | НР Электротехнические установки на других объектах |  |  |  | 4: %; 5: 97; 7: 97; 12: 147.26 | [28 empty] | НР Электротехнические установки на других объектах
| Пр/774-049.3 | СП Электротехнические установки на других объектах |  |  |  | 4: %; 5: 51; 7: 51; 12: 77.42 | [28 empty] | СП Электротехнические установки на других объектах
|  | Всего по позиции |  |  |  | 10: 18951; 12: 379.02 | [29 empty] | Всего по позиции
Прокладка воздуховодов | [36 empty] | Прокладка воздуховодов
38 | ГЭСН20-01-001-04 | Прокладка воздуховодов из листовой оцинкованной стали и алюминия класса Н (нормальные) толщиной: 0,6 мм, диаметром до 250 мм |  |  |  | 4: 100 м2; 5: 0.07536; 6: 1; 7: 0.07536 | [23 empty] | Прокладка воздуховодов из листовой оцинкованной стали и алюминия класса Н (нормальные) толщиной: 0,6 мм, диаметром до 250 мм
|  | Объем=7,536 / 100 | [44 empty] | Объем=7,536 / 100
| Приказ от 9.02.2017 № 81/пр п.8.7.1 | При ремонтно-строительных работах и работах по реконструкции объектов капитального строительства (аналогичных технологическим процессам в новом строительстве, в том числе по возведению новых конструктивных элементов) ОЗП=1,15; ЭМ=1,25; ЗПМ=1,25; ТЗ=1,15; ТЗМ=1,25 | [36 empty] | При ремонтно-строительных работах и работах по реконструкции объектов капитального строительства (аналогичных технологическим процессам в новом строительстве, в том числе по возведению новых конструктивных элементов) ОЗП=1,15; ЭМ=1,25; ЗПМ=1,25; ТЗ=1,15; ТЗМ=1,25
| ОП п.1.20.19 | Индивидуальные испытания систем вентиляции и кондиционирования воздуха - 5% ОЗП=1,05; ЭМ=1,05 к расх.; ЗПМ=1,05; ТЗ=1,05; ТЗМ=1,05 | [36 empty] | Индивидуальные испытания систем вентиляции и кондиционирования воздуха - 5% ОЗП=1,05; ЭМ=1,05 к расх.; ЗПМ=1,05; ТЗ=1,05; ТЗМ=1,05
| Приказ от 9.02.2017 № 81/пр Прил.2, Табл.3, п.1.1 | Производство ремонтно-строительных работ осуществляется в помещениях эксплуатируемого объекта капитального строительства без остановки рабочего процесса предприятия, при этом: в зоне производства ремонтно-строительных работ отсутствуют действующее технологическое или лабораторное оборудование, мебель и иные загромождающие помещения предметы. ОЗП=1,2; ЭМ=1,2; ЗПМ=1,2; ТЗ=1,2; ТЗМ=1,2 | [36 empty] | Производство ремонтно-строительных работ осуществляется в помещениях эксплуатируемого объекта капитального строительства без остановки рабочего процесса предприятия, при этом: в зоне производства ремонтно-строительных работ отсутствуют действующее технологическое или лабораторное оборудование, мебель и иные загромождающие помещения предметы. ОЗП=1,2; ЭМ=1,2; ЗПМ=1,2; ТЗ=1,2; ТЗМ=1,2
| 1-100-32 | Средний разряд работы 3,2 |  |  |  | чел.-ч | 154 | 1.44 | 16.7118 |  |  | 613.61 |  | 10254.55 | [25 empty] | Средний разряд работы 3,2
| 91.05.05-015 | Краны на автомобильном ходу, грузоподъемность 16 т |  |  |  | маш.-ч | 0.48 | 1.05 | 0.037981 |  |  | 1862.03 | 1.5 | 106.08 | [25 empty] | Краны на автомобильном ходу, грузоподъемность 16 т
| 4-100-060 | ОТм(Зтм) Средний разряд машинистов 6 |  |  |  | чел.-ч | 0.48 | 1.56 | 0.05643 |  |  | 905.33 |  | 51.09 | [30 empty] | ОТм(Зтм) Средний разряд машинистов 6
| 91.06.03-055 | Лебедки электрические тяговым усилием 19,62 кН (2 т) |  |  |  | маш.-ч | 0.34 | 1.05 | 0.026904 | 11.45 | 1.61 | 18.43 | 1.5 | 0.74 | [25 empty] | Лебедки электрические тяговым усилием 19,62 кН (2 т)
| 91.14.02-001 | Автомобили бортовые, грузоподъемность до 5 т |  |  |  | маш.-ч | 0.73 | 1.05 | 0.057763 |  |  | 668.9 | 1.5 | 57.96 | [25 empty] | Автомобили бортовые, грузоподъемность до 5 т
| 4-100-040 | ОТм(Зтм) Средний разряд машинистов 4 |  |  |  | чел.-ч | 0.73 | 1.56 | 0.08582 |  |  | 673.97 |  | 57.84 | [30 empty] | ОТм(Зтм) Средний разряд машинистов 4
| 91.17.04-233 | Аппараты сварочные для ручной дуговой сварки, сварочный ток до 350 А |  |  |  | маш.-ч | 1.54 | 1.05 | 0.12186 |  |  | 36.89 | 1.5 | 6.74 | [25 empty] | Аппараты сварочные для ручной дуговой сварки, сварочный ток до 350 А
| 01.1.01.09-0026 | Шнур асбестовый общего назначения ШАОН, диаметр 8-10 мм |  |  |  | т | 0.0009 |  | 6.78e-05 | 453122.24 | 1.47 | 666089.69 |  | 45.16 | [25 empty] | Шнур асбестовый общего назначения ШАОН, диаметр 8-10 мм
| 01.7.11.07-0227 | Электроды сварочные для сварки низколегированных и углеродистых сталей УОНИ 13/45, Э42А, диаметр 4-5 мм |  |  |  | кг | 0.45 |  | 0.033912 | 155.63 | 0.88 | 136.95 |  | 4.64 | [25 empty] | Электроды сварочные для сварки низколегированных и углеродистых сталей УОНИ 13/45, Э42А, диаметр 4-5 мм
| 01.7.15.03-0042 | Болты с гайками и шайбами строительные |  |  |  | кг | 15 |  | 1.1304 | 174.93 | 1.07 | 187.18 |  | 211.59 | [25 empty] | Болты с гайками и шайбами строительные
| 01.7.19.04-0031 | Прокладки резиновые (пластина техническая прессованная) |  |  |  | кг | 8 |  | 0.60288 | 138.5 | 1.53 | 211.91 |  | 127.76 | [25 empty] | Прокладки резиновые (пластина техническая прессованная)
| 14.5.04.03-0002 | Мастика герметизирующая нетвердеющая из синтетического каучука для заполнения и герметизации швов стеклянного ограждения теплиц |  |  |  | т | 0.005 |  | 0.0003768 | 56057.93 | 1.96 | 109873.54 |  | 41.4 | [25 empty] | Мастика герметизирующая нетвердеющая из синтетического каучука для заполнения и герметизации швов стеклянного ограждения теплиц
П,Н | 08.1.02.17 | Сетки в рамках |  |  |  | 4: м2; 5: 0; 7: 0 | [31 empty] | Сетки в рамках
Н | 19.1.01.02 | Воздуховоды металлические |  |  |  | 4: м2; 5: 100; 7: 7.536 | [31 empty] | Воздуховоды металлические
П,Н | 19.1.01.11 | Заглушки питометражных лючков |  |  |  | 4: шт; 5: 0; 7: 0 | [31 empty] | Заглушки питометражных лючков
П,Н | 19.1.01.11 | Крепления |  |  |  | 4: кг; 5: 0; 7: 0 | [31 empty] | Крепления
П,Н | 19.3.01.01 | Дроссель-клапаны в патрубке |  |  |  | 4: шт; 5: 0; 7: 0 | [31 empty] | Дроссель-клапаны в патрубке
П,Н | 19.3.02.07 | Шиберы |  |  |  | 4: шт; 5: 0; 7: 0 | [31 empty] | Шиберы
|  | Итого прямые затраты |  |  |  | 12: 10965.55 | [26 empty] | Итого прямые затраты
|  | ФОТ |  |  |  | 12: 10363.48 | [28 empty] | ФОТ
| Пр/812-016.0-1, Приказ № 812/пр от 21.12.2020 п.25 | НР Сантехнические работы - внутренние (трубопроводы, водопровод, канализация, отопление, газоснабжение, вентиляция и кондиционирование воздуха) |  |  |  | 4: %; 5: 121; 6: 0.9; 7: 108.9; 12: 11285.83 | [28 empty] | НР Сантехнические работы - внутренние (трубопроводы, водопровод, канализация, отопление, газоснабжение, вентиляция и кондиционирование воздуха)
| Пр/774-016.0, Приказ № 774/пр от 11.12.2020 п.16 | СП Сантехнические работы - внутренние (трубопроводы, водопровод, канализация, отопление, газоснабжение, вентиляция и кондиционирование воздуха) |  |  |  | 4: %; 5: 72; 6: 0.85; 7: 61.2; 12: 6342.45 | [28 empty] | СП Сантехнические работы - внутренние (трубопроводы, водопровод, канализация, отопление, газоснабжение, вентиляция и кондиционирование воздуха)
|  | Всего по позиции |  |  |  | 10: 379429.8; 12: 28593.83 | [29 empty] | Всего по позиции
38.1 | ФСБЦ-19.1.01.03-0075 | Воздуховоды из оцинкованной стали, прямой участок, толщина 0,7 мм, диаметр до 800 мм |  |  |  | м2 | 7.536 | 1 | 7.536 | 842.28 | 1.18 | 993.89 |  | 7489.96 | [23 empty] | Воздуховоды из оцинкованной стали, прямой участок, толщина 0,7 мм, диаметр до 800 мм
|  | Всего по позиции |  |  |  | 12: 7489.96 | [29 empty] | Всего по позиции
39 | ГЭСН20-01-001-10 | Прокладка воздуховодов из листовой оцинкованной стали и алюминия класса Н (нормальные) толщиной: 0,7 мм, периметром свыше 1100 до 1600 мм |  |  |  | 4: 100 м2; 5: 0.5616; 6: 1; 7: 0.5616 | [23 empty] | Прокладка воздуховодов из листовой оцинкованной стали и алюминия класса Н (нормальные) толщиной: 0,7 мм, периметром свыше 1100 до 1600 мм
|  | Объем=((27,6+5,52)+(19,2+3,84)) / 100 | [44 empty] | Объем=((27,6+5,52)+(19,2+3,84)) / 100
| Приказ от 9.02.2017 № 81/пр п.8.7.1 | При ремонтно-строительных работах и работах по реконструкции объектов капитального строительства (аналогичных технологическим процессам в новом строительстве, в том числе по возведению новых конструктивных элементов) ОЗП=1,15; ЭМ=1,25; ЗПМ=1,25; ТЗ=1,15; ТЗМ=1,25 | [36 empty] | При ремонтно-строительных работах и работах по реконструкции объектов капитального строительства (аналогичных технологическим процессам в новом строительстве, в том числе по возведению новых конструктивных элементов) ОЗП=1,15; ЭМ=1,25; ЗПМ=1,25; ТЗ=1,15; ТЗМ=1,25
| ОП п.1.20.19 | Индивидуальные испытания систем вентиляции и кондиционирования воздуха ОЗП=1,05; ЭМ=1,05 к расх.; ЗПМ=1,05; ТЗ=1,05; ТЗМ=1,05 | [36 empty] | Индивидуальные испытания систем вентиляции и кондиционирования воздуха ОЗП=1,05; ЭМ=1,05 к расх.; ЗПМ=1,05; ТЗ=1,05; ТЗМ=1,05
| Приказ от 9.02.2017 № 81/пр Прил.2, Табл.3, п.1.1 | Производство ремонтно-строительных работ осуществляется в помещениях эксплуатируемого объекта капитального строительства без остановки рабочего процесса предприятия, при этом: в зоне производства ремонтно-строительных работ отсутствуют действующее технологическое или лабораторное оборудование, мебель и иные загромождающие помещения предметы. ОЗП=1,2; ЭМ=1,2; ЗПМ=1,2; ТЗ=1,2; ТЗМ=1,2 | [36 empty] | Производство ремонтно-строительных работ осуществляется в помещениях эксплуатируемого объекта капитального строительства без остановки рабочего процесса предприятия, при этом: в зоне производства ремонтно-строительных работ отсутствуют действующее технологическое или лабораторное оборудование, мебель и иные загромождающие помещения предметы. ОЗП=1,2; ЭМ=1,2; ЗПМ=1,2; ТЗ=1,2; ТЗМ=1,2
| 1-100-32 | Средний разряд работы 3,2 |  |  |  | чел.-ч | 122 | 1.44 | 98.6619 |  |  | 613.61 |  | 60539.92 | [25 empty] | Средний разряд работы 3,2
| 91.05.05-015 | Краны на автомобильном ходу, грузоподъемность 16 т |  |  |  | маш.-ч | 0.35 | 1.05 | 0.20639 |  |  | 1862.03 | 1.5 | 576.45 | [25 empty] | Краны на автомобильном ходу, грузоподъемность 16 т
| 4-100-060 | ОТм(Зтм) Средний разряд машинистов 6 |  |  |  | чел.-ч | 0.35 | 1.56 | 0.30663 |  |  | 905.33 |  | 277.6 | [30 empty] | ОТм(Зтм) Средний разряд машинистов 6
| 91.06.03-055 | Лебедки электрические тяговым усилием 19,62 кН (2 т) |  |  |  | маш.-ч | 0.34 | 1.05 | 0.20049 | 11.45 | 1.61 | 18.43 | 1.5 | 5.54 | [25 empty] | Лебедки электрические тяговым усилием 19,62 кН (2 т)
| 91.14.02-001 | Автомобили бортовые, грузоподъемность до 5 т |  |  |  | маш.-ч | 0.52 | 1.05 | 0.30663 |  |  | 668.9 | 1.5 | 307.66 | [25 empty] | Автомобили бортовые, грузоподъемность до 5 т
| 4-100-040 | ОТм(Зтм) Средний разряд машинистов 4 |  |  |  | чел.-ч | 0.52 | 1.56 | 0.45557 |  |  | 673.97 |  | 307.04 | [30 empty] | ОТм(Зтм) Средний разряд машинистов 4
| 91.17.04-233 | Аппараты сварочные для ручной дуговой сварки, сварочный ток до 350 А |  |  |  | маш.-ч | 1.33 | 1.05 | 0.78427 |  |  | 36.89 | 1.5 | 43.4 | [25 empty] | Аппараты сварочные для ручной дуговой сварки, сварочный ток до 350 А
| 01.1.01.09-0026 | Шнур асбестовый общего назначения ШАОН, диаметр 8-10 мм |  |  |  | т | 0.0008 |  | 0.0004493 | 453122.24 | 1.47 | 666089.69 |  | 299.27 | [25 empty] | Шнур асбестовый общего назначения ШАОН, диаметр 8-10 мм
| 01.7.11.07-0227 | Электроды сварочные для сварки низколегированных и углеродистых сталей УОНИ 13/45, Э42А, диаметр 4-5 мм |  |  |  | кг | 0.39 |  | 0.21902 | 155.63 | 0.88 | 136.95 |  | 30 | [25 empty] | Электроды сварочные для сварки низколегированных и углеродистых сталей УОНИ 13/45, Э42А, диаметр 4-5 мм
| 01.7.19.04-0031 | Прокладки резиновые (пластина техническая прессованная) |  |  |  | кг | 7.58 |  | 4.2569 | 138.5 | 1.53 | 211.91 |  | 902.09 | [25 empty] | Прокладки резиновые (пластина техническая прессованная)
| 14.5.04.03-0002 | Мастика герметизирующая нетвердеющая из синтетического каучука для заполнения и герметизации швов стеклянного ограждения теплиц |  |  |  | т | 0.0051 |  | 0.0028642 | 56057.93 | 1.96 | 109873.54 |  | 314.7 | [25 empty] | Мастика герметизирующая нетвердеющая из синтетического каучука для заполнения и герметизации швов стеклянного ограждения теплиц
Н | 01.7.15.03 | Крепежные элементы для сборки воздуховодов |  |  |  | 4: кг; 5: 11; 7: 6.1776 | [31 empty] | Крепежные элементы для сборки воздуховодов
П,Н | 08.1.02.17 | Сетки в рамках |  |  |  | 4: м2; 5: 0; 7: 0 | [31 empty] | Сетки в рамках
Н | 19.1.01.02 | Воздуховоды металлические |  |  |  | 4: м2; 5: 100; 7: 56.16 | [31 empty] | Воздуховоды металлические
П,Н | 19.1.01.11 | Заглушки питометражных лючков |  |  |  | 4: шт; 5: 0; 7: 0 | [31 empty] | Заглушки питометражных лючков
П,Н | 19.1.01.11 | Крепления |  |  |  | 4: кг; 5: 0; 7: 0 | [31 empty] | Крепления
П,Н | 19.3.01.01 | Дроссель-клапаны в патрубке |  |  |  | 4: шт; 5: 0; 7: 0 | [31 empty] | Дроссель-клапаны в патрубке
|  | Итого прямые затраты |  |  |  | 12: 63603.67 | [26 empty] | Итого прямые затраты
|  | ФОТ |  |  |  | 12: 61124.56 | [28 empty] | ФОТ
| Пр/812-016.0-1, Приказ № 812/пр от 21.12.2020 п.25 | НР Сантехнические работы - внутренние (трубопроводы, водопровод, канализация, отопление, газоснабжение, вентиляция и кондиционирование воздуха) |  |  |  | 4: %; 5: 121; 6: 0.9; 7: 108.9; 12: 66564.65 | [28 empty] | НР Сантехнические работы - внутренние (трубопроводы, водопровод, канализация, отопление, газоснабжение, вентиляция и кондиционирование воздуха)
| Пр/774-016.0, Приказ № 774/пр от 11.12.2020 п.16 | СП Сантехнические работы - внутренние (трубопроводы, водопровод, канализация, отопление, газоснабжение, вентиляция и кондиционирование воздуха) |  |  |  | 4: %; 5: 72; 6: 0.85; 7: 61.2; 12: 37408.23 | [28 empty] | СП Сантехнические работы - внутренние (трубопроводы, водопровод, канализация, отопление, газоснабжение, вентиляция и кондиционирование воздуха)
|  | Всего по позиции |  |  |  | 10: 298391.29; 12: 167576.55 | [29 empty] | Всего по позиции
39.1 | ФСБЦ-19.1.01.03-0078 | Воздуховоды из оцинкованной стали, прямой участок, толщина 0,7 мм, периметр от 1100 до 1600 мм |  |  |  | м2 | 27.6 | 1 | 27.6 | 901.62 | 1.18 | 1063.91 |  | 29363.92 | [23 empty] | Воздуховоды из оцинкованной стали, прямой участок, толщина 0,7 мм, периметр от 1100 до 1600 мм
|  | Всего по позиции |  |  |  | 12: 29363.92 | [29 empty] | Всего по позиции
39.2 | ФСБЦ-19.1.01.09-0003 | Изделия фасонные для воздуховодов из оцинкованной стали с шиной и уголками, толщина 0,7 мм, периметр 1200 мм |  |  |  | м2 | 5.52 | 1 | 5.52 | 1097.41 | 1.18 | 1294.94 |  | 7148.07 | [23 empty] | Изделия фасонные для воздуховодов из оцинкованной стали с шиной и уголками, толщина 0,7 мм, периметр 1200 мм
|  | Всего по позиции |  |  |  | 12: 7148.07 | [29 empty] | Всего по позиции
39.3 | ФСБЦ-19.1.01.03-0080 | Воздуховоды из оцинкованной стали, прямой участок, толщина 0,9 мм, периметр до 7200 мм |  |  |  | м2 | 19.2 | 1 | 19.2 | 1106.73 | 1.18 | 1305.94 |  | 25074.05 | [23 empty] | Воздуховоды из оцинкованной стали, прямой участок, толщина 0,9 мм, периметр до 7200 мм
|  | Всего по позиции |  |  |  | 12: 25074.05 | [29 empty] | Всего по позиции
39.4 | ФСБЦ-19.1.01.09-0003 | Изделия фасонные для воздуховодов из оцинкованной стали с шиной и уголками, толщина 0,7 мм, периметр 1200 мм |  |  |  | м2 | 3.84 | 1 | 3.84 | 1097.41 | 1.18 | 1294.94 |  | 4972.57 | [23 empty] | Изделия фасонные для воздуховодов из оцинкованной стали с шиной и уголками, толщина 0,7 мм, периметр 1200 мм
|  | Всего по позиции |  |  |  | 12: 4972.57 | [29 empty] | Всего по позиции
39.5 | ФСБЦ-19.3.01.01-0013 | Дроссель-клапан в обечайке с сектором управления из тонколистовой оцинкованной и сортовой стали, прямоугольный, периметр от 601 до 1600 мм |  |  |  | шт | 2 | 1 | 2 | 1305.47 | 1.21 | 1579.62 |  | 3159.24 | [23 empty] | Дроссель-клапан в обечайке с сектором управления из тонколистовой оцинкованной и сортовой стали, прямоугольный, периметр от 601 до 1600 мм
|  | Всего по позиции |  |  |  | 12: 3159.24 | [29 empty] | Всего по позиции
40 | ГЭСН20-01-001-11 | Прокладка воздуховодов из листовой оцинкованной стали и алюминия класса Н (нормальные) толщиной: 0,7 мм, периметром свыше 1600 до 2400 мм |  |  |  | 4: 100 м2; 5: 0.1152; 6: 1; 7: 0.1152 | [23 empty] | Прокладка воздуховодов из листовой оцинкованной стали и алюминия класса Н (нормальные) толщиной: 0,7 мм, периметром свыше 1600 до 2400 мм
|  | Объем=(9,6+1,92) / 100 | [44 empty] | Объем=(9,6+1,92) / 100
| Приказ от 9.02.2017 № 81/пр п.8.7.1 | При ремонтно-строительных работах и работах по реконструкции объектов капитального строительства (аналогичных технологическим процессам в новом строительстве, в том числе по возведению новых конструктивных элементов) ОЗП=1,15; ЭМ=1,25; ЗПМ=1,25; ТЗ=1,15; ТЗМ=1,25 | [36 empty] | При ремонтно-строительных работах и работах по реконструкции объектов капитального строительства (аналогичных технологическим процессам в новом строительстве, в том числе по возведению новых конструктивных элементов) ОЗП=1,15; ЭМ=1,25; ЗПМ=1,25; ТЗ=1,15; ТЗМ=1,25
| ОП п.1.20.19 | Индивидуальные испытания систем вентиляции и кондиционирования воздуха - 5% ОЗП=1,05; ЭМ=1,05 к расх.; ЗПМ=1,05; ТЗ=1,05; ТЗМ=1,05 | [36 empty] | Индивидуальные испытания систем вентиляции и кондиционирования воздуха - 5% ОЗП=1,05; ЭМ=1,05 к расх.; ЗПМ=1,05; ТЗ=1,05; ТЗМ=1,05
| Приказ от 9.02.2017 № 81/пр Прил.2, Табл.3, п.1.1 | Производство ремонтно-строительных работ осуществляется в помещениях эксплуатируемого объекта капитального строительства без остановки рабочего процесса предприятия, при этом: в зоне производства ремонтно-строительных работ отсутствуют действующее технологическое или лабораторное оборудование, мебель и иные загромождающие помещения предметы. ОЗП=1,2; ЭМ=1,2; ЗПМ=1,2; ТЗ=1,2; ТЗМ=1,2 | [36 empty] | Производство ремонтно-строительных работ осуществляется в помещениях эксплуатируемого объекта капитального строительства без остановки рабочего процесса предприятия, при этом: в зоне производства ремонтно-строительных работ отсутствуют действующее технологическое или лабораторное оборудование, мебель и иные загромождающие помещения предметы. ОЗП=1,2; ЭМ=1,2; ЗПМ=1,2; ТЗ=1,2; ТЗМ=1,2
| 1-100-32 | Средний разряд работы 3,2 |  |  |  | чел.-ч | 91.8 | 1.44 | 15.2285 |  |  | 613.61 |  | 9344.37 | [25 empty] | Средний разряд работы 3,2
| 91.05.05-015 | Краны на автомобильном ходу, грузоподъемность 16 т |  |  |  | маш.-ч | 0.26 | 1.05 | 0.03145 |  |  | 1862.03 | 1.5 | 87.84 | [25 empty] | Краны на автомобильном ходу, грузоподъемность 16 т
| 4-100-060 | ОТм(Зтм) Средний разряд машинистов 6 |  |  |  | чел.-ч | 0.26 | 1.56 | 0.046725 |  |  | 905.33 |  | 42.3 | [30 empty] | ОТм(Зтм) Средний разряд машинистов 6
| 91.06.03-047 | Лебедки ручные и рычажные тяговым усилием 31,39 кН (3,2 т) |  |  |  | маш.-ч | 10.05 | 1.05 | 1.2156 | 2.36 | 1.61 | 3.8 | 1.5 | 6.93 | [25 empty] | Лебедки ручные и рычажные тяговым усилием 31,39 кН (3,2 т)
| 91.06.03-055 | Лебедки электрические тяговым усилием 19,62 кН (2 т) |  |  |  | маш.-ч | 0.17 | 1.05 | 0.020563 | 11.45 | 1.61 | 18.43 | 1.5 | 0.57 | [25 empty] | Лебедки электрические тяговым усилием 19,62 кН (2 т)
| 91.14.02-001 | Автомобили бортовые, грузоподъемность до 5 т |  |  |  | маш.-ч | 0.39 | 1.05 | 0.047174 |  |  | 668.9 | 1.5 | 47.33 | [25 empty] | Автомобили бортовые, грузоподъемность до 5 т
| 4-100-040 | ОТм(Зтм) Средний разряд машинистов 4 |  |  |  | чел.-ч | 0.39 | 1.56 | 0.070088 |  |  | 673.97 |  | 47.24 | [30 empty] | ОТм(Зтм) Средний разряд машинистов 4
| 91.17.04-233 | Аппараты сварочные для ручной дуговой сварки, сварочный ток до 350 А |  |  |  | маш.-ч | 1.13 | 1.05 | 0.13668 |  |  | 36.89 | 1.5 | 7.56 | [25 empty] | Аппараты сварочные для ручной дуговой сварки, сварочный ток до 350 А
| 01.1.01.09-0026 | Шнур асбестовый общего назначения ШАОН, диаметр 8-10 мм |  |  |  | т | 0.0011 |  | 0.0001267 | 453122.24 | 1.47 | 666089.69 |  | 84.39 | [25 empty] | Шнур асбестовый общего назначения ШАОН, диаметр 8-10 мм
| 01.7.11.07-0227 | Электроды сварочные для сварки низколегированных и углеродистых сталей УОНИ 13/45, Э42А, диаметр 4-5 мм |  |  |  | кг | 0.33 |  | 0.038016 | 155.63 | 0.88 | 136.95 |  | 5.21 | [25 empty] | Электроды сварочные для сварки низколегированных и углеродистых сталей УОНИ 13/45, Э42А, диаметр 4-5 мм
| 01.7.19.04-0031 | Прокладки резиновые (пластина техническая прессованная) |  |  |  | кг | 9.91 |  | 1.1416 | 138.5 | 1.53 | 211.91 |  | 241.92 | [25 empty] | Прокладки резиновые (пластина техническая прессованная)
| 14.5.04.03-0002 | Мастика герметизирующая нетвердеющая из синтетического каучука для заполнения и герметизации швов стеклянного ограждения теплиц |  |  |  | т | 0.0027 |  | 0.000311 | 56057.93 | 1.96 | 109873.54 |  | 34.17 | [25 empty] | Мастика герметизирующая нетвердеющая из синтетического каучука для заполнения и герметизации швов стеклянного ограждения теплиц
Н | 01.7.15.03 | Крепежные элементы для сборки воздуховодов |  |  |  | 4: кг; 5: 8; 7: 0.9216 | [31 empty] | Крепежные элементы для сборки воздуховодов
П,Н | 08.1.02.17 | Сетки в рамках |  |  |  | 4: м2; 5: 0; 7: 0 | [31 empty] | Сетки в рамках
Н | 19.1.01.02 | Воздуховоды металлические |  |  |  | 4: м2; 5: 100; 7: 11.52 | [31 empty] | Воздуховоды металлические
П,Н | 19.1.01.11 | Заглушки питометражных лючков |  |  |  | 4: шт; 5: 0; 7: 0 | [31 empty] | Заглушки питометражных лючков
П,Н | 19.1.01.11 | Крепления |  |  |  | 4: кг; 5: 0; 7: 0 | [31 empty] | Крепления
П,Н | 19.3.01.01 | Дроссель-клапаны в патрубке |  |  |  | 4: шт; 5: 0; 7: 0 | [31 empty] | Дроссель-клапаны в патрубке
|  | Итого прямые затраты |  |  |  | 12: 9949.83 | [26 empty] | Итого прямые затраты
|  | ФОТ |  |  |  | 12: 9433.91 | [28 empty] | ФОТ
| Пр/812-016.0-1, Приказ № 812/пр от 21.12.2020 п.25 | НР Сантехнические работы - внутренние (трубопроводы, водопровод, канализация, отопление, газоснабжение, вентиляция и кондиционирование воздуха) |  |  |  | 4: %; 5: 121; 6: 0.9; 7: 108.9; 12: 10273.53 | [28 empty] | НР Сантехнические работы - внутренние (трубопроводы, водопровод, канализация, отопление, газоснабжение, вентиляция и кондиционирование воздуха)
| Пр/774-016.0, Приказ № 774/пр от 11.12.2020 п.16 | СП Сантехнические работы - внутренние (трубопроводы, водопровод, канализация, отопление, газоснабжение, вентиляция и кондиционирование воздуха) |  |  |  | 4: %; 5: 72; 6: 0.85; 7: 61.2; 12: 5773.55 | [28 empty] | СП Сантехнические работы - внутренние (трубопроводы, водопровод, канализация, отопление, газоснабжение, вентиляция и кондиционирование воздуха)
|  | Всего по позиции |  |  |  | 10: 225667.62; 12: 25996.91 | [29 empty] | Всего по позиции
40.1 | ФСБЦ-19.1.01.03-0079 | Воздуховоды из оцинкованной стали, прямой участок, толщина 0,7 мм, периметр от 1700 до 4000 мм |  |  |  | м2 | 9.6 | 1 | 9.6 | 901.62 | 1.18 | 1063.91 |  | 10213.54 | [23 empty] | Воздуховоды из оцинкованной стали, прямой участок, толщина 0,7 мм, периметр от 1700 до 4000 мм
|  | Всего по позиции |  |  |  | 12: 10213.54 | [29 empty] | Всего по позиции
40.2 | ФСБЦ-19.1.01.09-0013 | Изделия фасонные для воздуховодов из оцинкованной стали с шиной и уголками, толщина 0,7 мм, периметр 2200 мм (со стороной до 600 мм) |  |  |  | м2 | 1.92 | 1 | 1.92 | 1165.41 | 1.18 | 1375.18 |  | 2640.35 | [23 empty] | Изделия фасонные для воздуховодов из оцинкованной стали с шиной и уголками, толщина 0,7 мм, периметр 2200 мм (со стороной до 600 мм)
|  | Всего по позиции |  |  |  | 12: 2640.35 | [29 empty] | Всего по позиции
41 | ГЭСН20-01-001-12 | Прокладка воздуховодов из листовой оцинкованной стали и алюминия класса Н (нормальные) толщиной: 0,7 мм, периметром свыше 2400 до 3200 мм |  |  |  | 4: 100 м2; 5: 0.828; 6: 1; 7: 0.828 | [23 empty] | Прокладка воздуховодов из листовой оцинкованной стали и алюминия класса Н (нормальные) толщиной: 0,7 мм, периметром свыше 2400 до 3200 мм
|  | Объем=((54,0+10,8)+(15,0+3,0)) / 100 | [44 empty] | Объем=((54,0+10,8)+(15,0+3,0)) / 100
| Приказ от 9.02.2017 № 81/пр п.8.7.1 | При ремонтно-строительных работах и работах по реконструкции объектов капитального строительства (аналогичных технологическим процессам в новом строительстве, в том числе по возведению новых конструктивных элементов) ОЗП=1,15; ЭМ=1,25; ЗПМ=1,25; ТЗ=1,15; ТЗМ=1,25 | [36 empty] | При ремонтно-строительных работах и работах по реконструкции объектов капитального строительства (аналогичных технологическим процессам в новом строительстве, в том числе по возведению новых конструктивных элементов) ОЗП=1,15; ЭМ=1,25; ЗПМ=1,25; ТЗ=1,15; ТЗМ=1,25
| ОП п.1.20.19 | Индивидуальные испытания систем вентиляции и кондиционирования воздуха - 5% ОЗП=1,05; ЭМ=1,05 к расх.; ЗПМ=1,05; ТЗ=1,05; ТЗМ=1,05 | [36 empty] | Индивидуальные испытания систем вентиляции и кондиционирования воздуха - 5% ОЗП=1,05; ЭМ=1,05 к расх.; ЗПМ=1,05; ТЗ=1,05; ТЗМ=1,05
| Приказ от 9.02.2017 № 81/пр Прил.2, Табл.3, п.1.1 | Производство ремонтно-строительных работ осуществляется в помещениях эксплуатируемого объекта капитального строительства без остановки рабочего процесса предприятия, при этом: в зоне производства ремонтно-строительных работ отсутствуют действующее технологическое или лабораторное оборудование, мебель и иные загромождающие помещения предметы. ОЗП=1,2; ЭМ=1,2; ЗПМ=1,2; ТЗ=1,2; ТЗМ=1,2 | [36 empty] | Производство ремонтно-строительных работ осуществляется в помещениях эксплуатируемого объекта капитального строительства без остановки рабочего процесса предприятия, при этом: в зоне производства ремонтно-строительных работ отсутствуют действующее технологическое или лабораторное оборудование, мебель и иные загромождающие помещения предметы. ОЗП=1,2; ЭМ=1,2; ЗПМ=1,2; ТЗ=1,2; ТЗМ=1,2
| 1-100-32 | Средний разряд работы 3,2 |  |  |  | чел.-ч | 74.2 | 1.44 | 88.4701 |  |  | 613.61 |  | 54286.17 | [25 empty] | Средний разряд работы 3,2
| 91.05.05-015 | Краны на автомобильном ходу, грузоподъемность 16 т |  |  |  | маш.-ч | 0.28 | 1.05 | 0.24343 |  |  | 1862.03 | 1.5 | 679.92 | [25 empty] | Краны на автомобильном ходу, грузоподъемность 16 т
| 4-100-060 | ОТм(Зтм) Средний разряд машинистов 6 |  |  |  | чел.-ч | 0.28 | 1.56 | 0.36167 |  |  | 905.33 |  | 327.43 | [30 empty] | ОТм(Зтм) Средний разряд машинистов 6
| 91.06.03-047 | Лебедки ручные и рычажные тяговым усилием 31,39 кН (3,2 т) |  |  |  | маш.-ч | 10.05 | 1.05 | 8.7375 | 2.36 | 1.61 | 3.8 | 1.5 | 49.8 | [25 empty] | Лебедки ручные и рычажные тяговым усилием 31,39 кН (3,2 т)
| 91.06.03-055 | Лебедки электрические тяговым усилием 19,62 кН (2 т) |  |  |  | маш.-ч | 0.17 | 1.05 | 0.1478 | 11.45 | 1.61 | 18.43 | 1.5 | 4.09 | [25 empty] | Лебедки электрические тяговым усилием 19,62 кН (2 т)
| 91.14.02-001 | Автомобили бортовые, грузоподъемность до 5 т |  |  |  | маш.-ч | 0.41 | 1.05 | 0.35645 |  |  | 668.9 | 1.5 | 357.65 | [25 empty] | Автомобили бортовые, грузоподъемность до 5 т
| 4-100-040 | ОТм(Зтм) Средний разряд машинистов 4 |  |  |  | чел.-ч | 0.41 | 1.56 | 0.52959 |  |  | 673.97 |  | 356.93 | [30 empty] | ОТм(Зтм) Средний разряд машинистов 4
| 91.17.04-233 | Аппараты сварочные для ручной дуговой сварки, сварочный ток до 350 А |  |  |  | маш.-ч | 1.13 | 1.05 | 0.98242 |  |  | 36.89 | 1.5 | 54.36 | [25 empty] | Аппараты сварочные для ручной дуговой сварки, сварочный ток до 350 А
| 01.1.01.09-0026 | Шнур асбестовый общего назначения ШАОН, диаметр 8-10 мм |  |  |  | т | 0.0011 |  | 0.0009108 | 453122.24 | 1.47 | 666089.69 |  | 606.67 | [25 empty] | Шнур асбестовый общего назначения ШАОН, диаметр 8-10 мм
| 01.7.11.07-0227 | Электроды сварочные для сварки низколегированных и углеродистых сталей УОНИ 13/45, Э42А, диаметр 4-5 мм |  |  |  | кг | 0.33 |  | 0.27324 | 155.63 | 0.88 | 136.95 |  | 37.42 | [25 empty] | Электроды сварочные для сварки низколегированных и углеродистых сталей УОНИ 13/45, Э42А, диаметр 4-5 мм
| 01.7.19.04-0031 | Прокладки резиновые (пластина техническая прессованная) |  |  |  | кг | 9.09 |  | 7.5265 | 138.5 | 1.53 | 211.91 |  | 1594.94 | [25 empty] | Прокладки резиновые (пластина техническая прессованная)
| 14.5.04.03-0002 | Мастика герметизирующая нетвердеющая из синтетического каучука для заполнения и герметизации швов стеклянного ограждения теплиц |  |  |  | т | 0.0024 |  | 0.0019872 | 56057.93 | 1.96 | 109873.54 |  | 218.34 | [25 empty] | Мастика герметизирующая нетвердеющая из синтетического каучука для заполнения и герметизации швов стеклянного ограждения теплиц
Н | 01.7.15.03 | Крепежные элементы для сборки воздуховодов |  |  |  | 4: кг; 5: 6; 7: 4.968 | [31 empty] | Крепежные элементы для сборки воздуховодов
П,Н | 08.1.02.17 | Сетки в рамках |  |  |  | 4: м2; 5: 0; 7: 0 | [31 empty] | Сетки в рамках
Н | 19.1.01.02 | Воздуховоды металлические |  |  |  | 4: м2; 5: 100; 7: 82.8 | [31 empty] | Воздуховоды металлические
П,Н | 19.1.01.11 | Заглушки питометражных лючков |  |  |  | 4: шт; 5: 0; 7: 0 | [31 empty] | Заглушки питометражных лючков
П,Н | 19.1.01.11 | Крепления |  |  |  | 4: кг; 5: 0; 7: 0 | [31 empty] | Крепления
П,Н | 19.3.01.01 | Дроссель-клапаны в патрубке |  |  |  | 4: шт; 5: 0; 7: 0 | [31 empty] | Дроссель-клапаны в патрубке
|  | Итого прямые затраты |  |  |  | 12: 58573.72 | [26 empty] | Итого прямые затраты
|  | ФОТ |  |  |  | 12: 54970.53 | [28 empty] | ФОТ
| Пр/812-016.0-1, Приказ № 812/пр от 21.12.2020 п.25 | НР Сантехнические работы - внутренние (трубопроводы, водопровод, канализация, отопление, газоснабжение, вентиляция и кондиционирование воздуха) |  |  |  | 4: %; 5: 121; 6: 0.9; 7: 108.9; 12: 59862.91 | [28 empty] | НР Сантехнические работы - внутренние (трубопроводы, водопровод, канализация, отопление, газоснабжение, вентиляция и кондиционирование воздуха)
| Пр/774-016.0, Приказ № 774/пр от 11.12.2020 п.16 | СП Сантехнические работы - внутренние (трубопроводы, водопровод, канализация, отопление, газоснабжение, вентиляция и кондиционирование воздуха) |  |  |  | 4: %; 5: 72; 6: 0.85; 7: 61.2; 12: 33641.96 | [28 empty] | СП Сантехнические работы - внутренние (трубопроводы, водопровод, канализация, отопление, газоснабжение, вентиляция и кондиционирование воздуха)
|  | Всего по позиции |  |  |  | 10: 183669.79; 12: 152078.59 | [29 empty] | Всего по позиции
41.1 | ФСБЦ-19.1.01.03-0079 | Воздуховоды из оцинкованной стали, прямой участок, толщина 0,7 мм, периметр от 1700 до 4000 мм |  |  |  | м2 | 54 | 1 | 54 | 901.62 | 1.18 | 1063.91 |  | 57451.14 | [23 empty] | Воздуховоды из оцинкованной стали, прямой участок, толщина 0,7 мм, периметр от 1700 до 4000 мм
|  | Всего по позиции |  |  |  | 12: 57451.14 | [29 empty] | Всего по позиции
41.2 | ФСБЦ-19.1.01.09-0020 | Изделия фасонные для воздуховодов из оцинкованной стали с шиной и уголками, толщина 0,7 мм, периметр 3000 мм |  |  |  | м2 | 10.8 | 1 | 10.8 | 1165.41 | 1.18 | 1375.18 |  | 14851.94 | [23 empty] | Изделия фасонные для воздуховодов из оцинкованной стали с шиной и уголками, толщина 0,7 мм, периметр 3000 мм
|  | Объем=54*0,2 | [44 empty] | Объем=54*0,2
|  | Всего по позиции |  |  |  | 12: 14851.94 | [29 empty] | Всего по позиции
41.3 | ФСБЦ-19.1.01.03-0080 | Воздуховоды из оцинкованной стали, прямой участок, толщина 0,9 мм, периметр до 7200 мм |  |  |  | м2 | 15 | 1 | 15 | 1106.73 | 1.18 | 1305.94 |  | 19589.1 | [23 empty] | Воздуховоды из оцинкованной стали, прямой участок, толщина 0,9 мм, периметр до 7200 мм
|  | Всего по позиции |  |  |  | 12: 19589.1 | [29 empty] | Всего по позиции
41.4 | ФСБЦ-19.1.01.09-0020 | Изделия фасонные для воздуховодов из оцинкованной стали с шиной и уголками, толщина 0,7 мм, периметр 3000 мм |  |  |  | м2 | 3 | 1 | 3 | 1165.41 | 1.18 | 1375.18 |  | 4125.54 | [23 empty] | Изделия фасонные для воздуховодов из оцинкованной стали с шиной и уголками, толщина 0,7 мм, периметр 3000 мм
|  | Объем=15*0,2 | [44 empty] | Объем=15*0,2
|  | Всего по позиции |  |  |  | 12: 4125.54 | [29 empty] | Всего по позиции
42 | ГЭСН20-01-001-14 | Прокладка воздуховодов из листовой оцинкованной стали и алюминия класса Н (нормальные) толщиной: 0,7 мм, периметром свыше 3600 до 4000 мм |  |  |  | 4: 100 м2; 5: 0.24; 6: 1; 7: 0.24 | [23 empty] | Прокладка воздуховодов из листовой оцинкованной стали и алюминия класса Н (нормальные) толщиной: 0,7 мм, периметром свыше 3600 до 4000 мм
|  | Объем=(20+4) / 100 | [44 empty] | Объем=(20+4) / 100
| Приказ от 9.02.2017 № 81/пр п.8.7.1 | При ремонтно-строительных работах и работах по реконструкции объектов капитального строительства (аналогичных технологическим процессам в новом строительстве, в том числе по возведению новых конструктивных элементов) ОЗП=1,15; ЭМ=1,25; ЗПМ=1,25; ТЗ=1,15; ТЗМ=1,25 | [36 empty] | При ремонтно-строительных работах и работах по реконструкции объектов капитального строительства (аналогичных технологическим процессам в новом строительстве, в том числе по возведению новых конструктивных элементов) ОЗП=1,15; ЭМ=1,25; ЗПМ=1,25; ТЗ=1,15; ТЗМ=1,25
| ОП п.1.20.19 | Индивидуальные испытания систем вентиляции и кондиционирования воздуха - 5% ОЗП=1,05; ЭМ=1,05 к расх.; ЗПМ=1,05; ТЗ=1,05; ТЗМ=1,05 | [36 empty] | Индивидуальные испытания систем вентиляции и кондиционирования воздуха - 5% ОЗП=1,05; ЭМ=1,05 к расх.; ЗПМ=1,05; ТЗ=1,05; ТЗМ=1,05
| Приказ от 9.02.2017 № 81/пр Прил.2, Табл.3, п.1.1 | Производство ремонтно-строительных работ осуществляется в помещениях эксплуатируемого объекта капитального строительства без остановки рабочего процесса предприятия, при этом: в зоне производства ремонтно-строительных работ отсутствуют действующее технологическое или лабораторное оборудование, мебель и иные загромождающие помещения предметы. ОЗП=1,2; ЭМ=1,2; ЗПМ=1,2; ТЗ=1,2; ТЗМ=1,2 | [36 empty] | Производство ремонтно-строительных работ осуществляется в помещениях эксплуатируемого объекта капитального строительства без остановки рабочего процесса предприятия, при этом: в зоне производства ремонтно-строительных работ отсутствуют действующее технологическое или лабораторное оборудование, мебель и иные загромождающие помещения предметы. ОЗП=1,2; ЭМ=1,2; ЗПМ=1,2; ТЗ=1,2; ТЗМ=1,2
| 1-100-32 | Средний разряд работы 3,2 |  |  |  | чел.-ч | 62.4 | 1.44 | 21.5654 |  |  | 613.61 |  | 13232.77 | [25 empty] | Средний разряд работы 3,2
| 91.05.05-015 | Краны на автомобильном ходу, грузоподъемность 16 т |  |  |  | маш.-ч | 0.27 | 1.05 | 0.06804 |  |  | 1862.03 | 1.5 | 190.04 | [25 empty] | Краны на автомобильном ходу, грузоподъемность 16 т
| 4-100-060 | ОТм(Зтм) Средний разряд машинистов 6 |  |  |  | чел.-ч | 0.27 | 1.56 | 0.10109 |  |  | 905.33 |  | 91.52 | [30 empty] | ОТм(Зтм) Средний разряд машинистов 6
| 91.06.03-047 | Лебедки ручные и рычажные тяговым усилием 31,39 кН (3,2 т) |  |  |  | маш.-ч | 8.69 | 1.05 | 2.1899 | 2.36 | 1.61 | 3.8 | 1.5 | 12.48 | [25 empty] | Лебедки ручные и рычажные тяговым усилием 31,39 кН (3,2 т)
| 91.06.03-055 | Лебедки электрические тяговым усилием 19,62 кН (2 т) |  |  |  | маш.-ч | 0.13 | 1.05 | 0.03276 | 11.45 | 1.61 | 18.43 | 1.5 | 0.91 | [25 empty] | Лебедки электрические тяговым усилием 19,62 кН (2 т)
| 91.14.02-001 | Автомобили бортовые, грузоподъемность до 5 т |  |  |  | маш.-ч | 0.39 | 1.05 | 0.09828 |  |  | 668.9 | 1.5 | 98.61 | [25 empty] | Автомобили бортовые, грузоподъемность до 5 т
| 4-100-040 | ОТм(Зтм) Средний разряд машинистов 4 |  |  |  | чел.-ч | 0.39 | 1.56 | 0.14602 |  |  | 673.97 |  | 98.41 | [30 empty] | ОТм(Зтм) Средний разряд машинистов 4
| 91.17.04-233 | Аппараты сварочные для ручной дуговой сварки, сварочный ток до 350 А |  |  |  | маш.-ч | 0.99 | 1.05 | 0.24948 |  |  | 36.89 | 1.5 | 13.8 | [25 empty] | Аппараты сварочные для ручной дуговой сварки, сварочный ток до 350 А
| 01.1.01.09-0026 | Шнур асбестовый общего назначения ШАОН, диаметр 8-10 мм |  |  |  | т | 0.0011 |  | 0.000264 | 453122.24 | 1.47 | 666089.69 |  | 175.85 | [25 empty] | Шнур асбестовый общего назначения ШАОН, диаметр 8-10 мм
| 01.7.11.07-0227 | Электроды сварочные для сварки низколегированных и углеродистых сталей УОНИ 13/45, Э42А, диаметр 4-5 мм |  |  |  | кг | 0.29 |  | 0.0696 | 155.63 | 0.88 | 136.95 |  | 9.53 | [25 empty] | Электроды сварочные для сварки низколегированных и углеродистых сталей УОНИ 13/45, Э42А, диаметр 4-5 мм
| 01.7.19.04-0031 | Прокладки резиновые (пластина техническая прессованная) |  |  |  | кг | 9.91 |  | 2.3784 | 138.5 | 1.53 | 211.91 |  | 504.01 | [25 empty] | Прокладки резиновые (пластина техническая прессованная)
| 14.5.04.03-0002 | Мастика герметизирующая нетвердеющая из синтетического каучука для заполнения и герметизации швов стеклянного ограждения теплиц |  |  |  | т | 0.0017 |  | 0.000408 | 56057.93 | 1.96 | 109873.54 |  | 44.83 | [25 empty] | Мастика герметизирующая нетвердеющая из синтетического каучука для заполнения и герметизации швов стеклянного ограждения теплиц
Н | 01.7.15.03 | Крепежные элементы для сборки воздуховодов |  |  |  | 4: кг; 5: 7; 7: 1.68 | [31 empty] | Крепежные элементы для сборки воздуховодов
П,Н | 08.1.02.17 | Сетки в рамках |  |  |  | 4: м2; 5: 0; 7: 0 | [31 empty] | Сетки в рамках
Н | 19.1.01.02 | Воздуховоды металлические |  |  |  | 4: м2; 5: 100; 7: 24 | [31 empty] | Воздуховоды металлические
П,Н | 19.1.01.11 | Заглушки питометражных лючков |  |  |  | 4: шт; 5: 0; 7: 0 | [31 empty] | Заглушки питометражных лючков
П,Н | 19.1.01.11 | Крепления |  |  |  | 4: кг; 5: 0; 7: 0 | [31 empty] | Крепления
П,Н | 19.3.01.01 | Дроссель-клапаны в патрубке |  |  |  | 4: шт; 5: 0; 7: 0 | [31 empty] | Дроссель-клапаны в патрубке
|  | Итого прямые затраты |  |  |  | 12: 14472.76 | [26 empty] | Итого прямые затраты
|  | ФОТ |  |  |  | 12: 13422.7 | [28 empty] | ФОТ
| Пр/812-016.0-1, Приказ № 812/пр от 21.12.2020 п.25 | НР Сантехнические работы - внутренние (трубопроводы, водопровод, канализация, отопление, газоснабжение, вентиляция и кондиционирование воздуха) |  |  |  | 4: %; 5: 121; 6: 0.9; 7: 108.9; 12: 14617.32 | [28 empty] | НР Сантехнические работы - внутренние (трубопроводы, водопровод, канализация, отопление, газоснабжение, вентиляция и кондиционирование воздуха)
| Пр/774-016.0, Приказ № 774/пр от 11.12.2020 п.16 | СП Сантехнические работы - внутренние (трубопроводы, водопровод, канализация, отопление, газоснабжение, вентиляция и кондиционирование воздуха) |  |  |  | 4: %; 5: 72; 6: 0.85; 7: 61.2; 12: 8214.69 | [28 empty] | СП Сантехнические работы - внутренние (трубопроводы, водопровод, канализация, отопление, газоснабжение, вентиляция и кондиционирование воздуха)
|  | Всего по позиции |  |  |  | 10: 155436.54; 12: 37304.77 | [29 empty] | Всего по позиции
42.1 | ФСБЦ-19.1.01.03-0080 | Воздуховоды из оцинкованной стали, прямой участок, толщина 0,9 мм, периметр до 7200 мм |  |  |  | м2 | 20 | 1 | 20 | 1106.73 | 1.18 | 1305.94 |  | 26118.8 | [23 empty] | Воздуховоды из оцинкованной стали, прямой участок, толщина 0,9 мм, периметр до 7200 мм
|  | Всего по позиции |  |  |  | 12: 26118.8 | [29 empty] | Всего по позиции
42.2 | ФСБЦ-19.1.01.09-0023 | Изделия фасонные для воздуховодов из оцинкованной стали с шиной и уголками, толщина 0,7 мм, периметр 3600 мм |  |  |  | м2 | 4 | 1 | 4 | 1165.41 | 1.18 | 1375.18 |  | 5500.72 | [23 empty] | Изделия фасонные для воздуховодов из оцинкованной стали с шиной и уголками, толщина 0,7 мм, периметр 3600 мм
|  | Объем=20*0,2 | [44 empty] | Объем=20*0,2
|  | Всего по позиции |  |  |  | 12: 5500.72 | [29 empty] | Всего по позиции
42.3 | ФСБЦ-19.1.01.11-1041 | Заглушка питометражного лючка для отверстия диаметром 10 мм |  |  |  | шт | 2 | 1 | 2 | 73.27 | 1.18 | 86.46 |  | 172.92 | [23 empty] | Заглушка питометражного лючка для отверстия диаметром 10 мм
|  | Всего по позиции |  |  |  | 12: 172.92 | [29 empty] | Всего по позиции
42.4 | ФСБЦ-19.1.01.11-0045 | Крепления (хомуты) для воздуховодов СТД 205 |  |  |  | т | 0.05 | 1 | 0.05 | 77815.72 | 1.18 | 91822.55 |  | 4591.13 | [23 empty] | Крепления (хомуты) для воздуховодов СТД 205
|  | Объем=50,0/1000 | [44 empty] | Объем=50,0/1000
|  | Всего по позиции |  |  |  | 12: 4591.13 | [29 empty] | Всего по позиции
Установка клапанов огнезадерживающих | [36 empty] | Установка клапанов огнезадерживающих
43 | ГЭСН20-02-007-01 | Установка клапанов воздушных утепленных КВУ с электрическим или пневматическим приводом периметром: до 3200 мм |  |  |  | 4: шт; 5: 5; 6: 1; 7: 5 | [23 empty] | Установка клапанов воздушных утепленных КВУ с электрическим или пневматическим приводом периметром: до 3200 мм
|  | Объем=1+2+2 | [44 empty] | Объем=1+2+2
| Приказ от 9.02.2017 № 81/пр п.8.7.1 | При ремонтно-строительных работах и работах по реконструкции объектов капитального строительства (аналогичных технологическим процессам в новом строительстве, в том числе по возведению новых конструктивных элементов) ОЗП=1,15; ЭМ=1,25; ЗПМ=1,25; ТЗ=1,15; ТЗМ=1,25 | [36 empty] | При ремонтно-строительных работах и работах по реконструкции объектов капитального строительства (аналогичных технологическим процессам в новом строительстве, в том числе по возведению новых конструктивных элементов) ОЗП=1,15; ЭМ=1,25; ЗПМ=1,25; ТЗ=1,15; ТЗМ=1,25
| Приказ от 9.02.2017 № 81/пр Прил.2, Табл.3, п.1.1 | Производство ремонтно-строительных работ осуществляется в помещениях эксплуатируемого объекта капитального строительства без остановки рабочего процесса предприятия, при этом: в зоне производства ремонтно-строительных работ отсутствуют действующее технологическое или лабораторное оборудование, мебель и иные загромождающие помещения предметы. ОЗП=1,2; ЭМ=1,2; ЗПМ=1,2; ТЗ=1,2; ТЗМ=1,2 | [36 empty] | Производство ремонтно-строительных работ осуществляется в помещениях эксплуатируемого объекта капитального строительства без остановки рабочего процесса предприятия, при этом: в зоне производства ремонтно-строительных работ отсутствуют действующее технологическое или лабораторное оборудование, мебель и иные загромождающие помещения предметы. ОЗП=1,2; ЭМ=1,2; ЗПМ=1,2; ТЗ=1,2; ТЗМ=1,2
| 1-100-30 | Средний разряд работы 3,0 |  |  |  | чел.-ч | 3.2 | 1.38 | 22.08 |  |  | 598.52 |  | 13215.32 | [25 empty] | Средний разряд работы 3,0
| 91.05.05-015 | Краны на автомобильном ходу, грузоподъемность 16 т |  |  |  | маш.-ч | 0.02 |  | 0.1 |  |  | 1862.03 | 1.5 | 279.3 | [25 empty] | Краны на автомобильном ходу, грузоподъемность 16 т
| 4-100-060 | ОТм(Зтм) Средний разряд машинистов 6 |  |  |  | чел.-ч | 0.02 | 1.5 | 0.15 |  |  | 905.33 |  | 135.8 | [30 empty] | ОТм(Зтм) Средний разряд машинистов 6
| 91.06.03-047 | Лебедки ручные и рычажные тяговым усилием 31,39 кН (3,2 т) |  |  |  | маш.-ч | 0.8 |  | 4 | 2.36 | 1.61 | 3.8 | 1.5 | 22.8 | [25 empty] | Лебедки ручные и рычажные тяговым усилием 31,39 кН (3,2 т)
| 91.14.02-001 | Автомобили бортовые, грузоподъемность до 5 т |  |  |  | маш.-ч | 0.04 |  | 0.2 |  |  | 668.9 | 1.5 | 200.67 | [25 empty] | Автомобили бортовые, грузоподъемность до 5 т
| 4-100-040 | ОТм(Зтм) Средний разряд машинистов 4 |  |  |  | чел.-ч | 0.04 | 1.5 | 0.3 |  |  | 673.97 |  | 202.19 | [30 empty] | ОТм(Зтм) Средний разряд машинистов 4
| 01.7.15.03-0042 | Болты с гайками и шайбами строительные |  |  |  | кг | 1.2 |  | 6 | 174.93 | 1.07 | 187.18 |  | 1123.08 | [25 empty] | Болты с гайками и шайбами строительные
| 01.7.19.04-0031 | Прокладки резиновые (пластина техническая прессованная) |  |  |  | кг | 1.496 |  | 7.48 | 138.5 | 1.53 | 211.91 |  | 1585.09 | [25 empty] | Прокладки резиновые (пластина техническая прессованная)
Н | 19.3.01.06 | Клапаны воздушные утепленные КВУ |  |  |  | 4: шт; 5: 1; 7: 5 | [31 empty] | Клапаны воздушные утепленные КВУ
|  | Итого прямые затраты |  |  |  | 12: 16764.25 | [26 empty] | Итого прямые затраты
|  | ФОТ |  |  |  | 12: 13553.31 | [28 empty] | ФОТ
| Пр/812-016.0-1, Приказ № 812/пр от 21.12.2020 п.25 | НР Сантехнические работы - внутренние (трубопроводы, водопровод, канализация, отопление, газоснабжение, вентиляция и кондиционирование воздуха) |  |  |  | 4: %; 5: 121; 6: 0.9; 7: 108.9; 12: 14759.55 | [28 empty] | НР Сантехнические работы - внутренние (трубопроводы, водопровод, канализация, отопление, газоснабжение, вентиляция и кондиционирование воздуха)
| Пр/774-016.0, Приказ № 774/пр от 11.12.2020 п.16 | СП Сантехнические работы - внутренние (трубопроводы, водопровод, канализация, отопление, газоснабжение, вентиляция и кондиционирование воздуха) |  |  |  | 4: %; 5: 72; 6: 0.85; 7: 61.2; 12: 8294.63 | [28 empty] | СП Сантехнические работы - внутренние (трубопроводы, водопровод, канализация, отопление, газоснабжение, вентиляция и кондиционирование воздуха)
|  | Всего по позиции |  |  |  | 10: 7963.69; 12: 39818.43 | [29 empty] | Всего по позиции
43.1 | ТЦ_19.3.01.11_66_7718915896_02.10.2025_02_23.1 | Противопожарный клапан PPK-2-60-800x700-O-S220-X |  |  |  | шт | 1 | 1 | 1 |  |  | 57780.45 |  | 57780.45 | [23 empty] | Противопожарный клапан PPK-2-60-800x700-O-S220-X
|  | Всего по позиции |  |  |  | 12: 57780.45 | [29 empty] | Всего по позиции
43.2 | ТЦ_19.3.01.11_66_7718915896_02.10.2025_02_24.1 | Противопожарный клапан PPK-2-60-600x600-O-S220-X |  |  |  | шт | 2 | 1 | 2 |  |  | 48150.38 |  | 96300.76 | [23 empty] | Противопожарный клапан PPK-2-60-600x600-O-S220-X
|  | Всего по позиции |  |  |  | 12: 96300.76 | [29 empty] | Всего по позиции
43.3 | ТЦ_19.3.01.11_66_7718915896_02.10.2025_02_25.1 | Противопожарный клапан PPK-2-60-300x300-O-S220-X |  |  |  | шт | 2 | 1 | 2 |  |  | 40144.65 |  | 80289.3 | [23 empty] | Противопожарный клапан PPK-2-60-300x300-O-S220-X
|  | Всего по позиции |  |  |  | 12: 80289.3 | [29 empty] | Всего по позиции
Установка решеток | [36 empty] | Установка решеток
44 | ГЭСН20-02-003-07 | Установка решеток жалюзийных стальных: регулирующих (РР), номер 3, размер 200 х200 мм |  |  |  | 4: шт; 5: 6; 6: 1; 7: 6 | [23 empty] | Установка решеток жалюзийных стальных: регулирующих (РР), номер 3, размер 200 х200 мм
| Приказ от 9.02.2017 № 81/пр п.8.7.1 | При ремонтно-строительных работах и работах по реконструкции объектов капитального строительства (аналогичных технологическим процессам в новом строительстве, в том числе по возведению новых конструктивных элементов) ОЗП=1,15; ЭМ=1,25; ЗПМ=1,25; ТЗ=1,15; ТЗМ=1,25 | [36 empty] | При ремонтно-строительных работах и работах по реконструкции объектов капитального строительства (аналогичных технологическим процессам в новом строительстве, в том числе по возведению новых конструктивных элементов) ОЗП=1,15; ЭМ=1,25; ЗПМ=1,25; ТЗ=1,15; ТЗМ=1,25
| Приказ от 9.02.2017 № 81/пр Прил.2, Табл.3, п.1.1 | Производство ремонтно-строительных работ осуществляется в помещениях эксплуатируемого объекта капитального строительства без остановки рабочего процесса предприятия, при этом: в зоне производства ремонтно-строительных работ отсутствуют действующее технологическое или лабораторное оборудование, мебель и иные загромождающие помещения предметы. ОЗП=1,2; ЭМ=1,2; ЗПМ=1,2; ТЗ=1,2; ТЗМ=1,2 | [36 empty] | Производство ремонтно-строительных работ осуществляется в помещениях эксплуатируемого объекта капитального строительства без остановки рабочего процесса предприятия, при этом: в зоне производства ремонтно-строительных работ отсутствуют действующее технологическое или лабораторное оборудование, мебель и иные загромождающие помещения предметы. ОЗП=1,2; ЭМ=1,2; ЗПМ=1,2; ТЗ=1,2; ТЗМ=1,2
| 1-100-34 | Средний разряд работы 3,4 |  |  |  | чел.-ч | 1.07 | 1.38 | 8.8596 |  |  | 628.7 |  | 5570.03 | [25 empty] | Средний разряд работы 3,4
| 91.14.02-001 | Автомобили бортовые, грузоподъемность до 5 т |  |  |  | маш.-ч | 0.01 |  | 0.06 |  |  | 668.9 | 1.5 | 60.2 | [25 empty] | Автомобили бортовые, грузоподъемность до 5 т
| 4-100-040 | ОТм(Зтм) Средний разряд машинистов 4 |  |  |  | чел.-ч | 0.01 | 1.5 | 0.09 |  |  | 673.97 |  | 60.66 | [30 empty] | ОТм(Зтм) Средний разряд машинистов 4
| 91.17.04-233 | Аппараты сварочные для ручной дуговой сварки, сварочный ток до 350 А |  |  |  | маш.-ч | 0.1 |  | 0.6 |  |  | 36.89 | 1.5 | 33.2 | [25 empty] | Аппараты сварочные для ручной дуговой сварки, сварочный ток до 350 А
| 01.7.03.04-0001 | Электроэнергия |  |  |  | 4: кВт-ч; 5: 0.1404; 7: 0.8424; 10: 7.95; 12: 6.7 | [25 empty] | Электроэнергия
| 01.7.11.07-0227 | Электроды сварочные для сварки низколегированных и углеродистых сталей УОНИ 13/45, Э42А, диаметр 4-5 мм |  |  |  | кг | 0.01 |  | 0.06 | 155.63 | 0.88 | 136.95 |  | 8.22 | [25 empty] | Электроды сварочные для сварки низколегированных и углеродистых сталей УОНИ 13/45, Э42А, диаметр 4-5 мм
| 01.7.15.04-0012 | Винты стальные с полукруглой головкой, длина 55-120 мм |  |  |  | т | 8e-05 |  | 0.00048 | 127406 | 1.18 | 150339.08 |  | 72.16 | [25 empty] | Винты стальные с полукруглой головкой, длина 55-120 мм
| 08.4.03.02-0002 | Сталь арматурная горячекатаная гладкая, класс A-I, диаметр 6-22 мм |  |  |  | 4: т; 5: 0.00043; 7: 0.00258; 10: 44160.24; 12: 113.93 | [25 empty] | Сталь арматурная горячекатаная гладкая, класс A-I, диаметр 6-22 мм
| 19.2.03.09-0062 | Решетки вентиляционные приточно-вытяжные жалюзийные с блоком регулирования объема воздуха, стальные, размеры строительного проема под решетку 200х200 мм |  |  |  | м2 | 0.04 |  | 0.24 | 20546.56 | 1.18 | 24244.94 |  | 5818.79 | [25 empty] | Решетки вентиляционные приточно-вытяжные жалюзийные с блоком регулирования объема воздуха, стальные, размеры строительного проема под решетку 200х200 мм
|  | Итого прямые затраты |  |  |  | 12: 11743.89 | [26 empty] | Итого прямые затраты
|  | ФОТ |  |  |  | 12: 5630.69 | [28 empty] | ФОТ
| Пр/812-016.0-1, Приказ № 812/пр от 21.12.2020 п.25 | НР Сантехнические работы - внутренние (трубопроводы, водопровод, канализация, отопление, газоснабжение, вентиляция и кондиционирование воздуха) |  |  |  | 4: %; 5: 121; 6: 0.9; 7: 108.9; 12: 6131.82 | [28 empty] | НР Сантехнические работы - внутренние (трубопроводы, водопровод, канализация, отопление, газоснабжение, вентиляция и кондиционирование воздуха)
| Пр/774-016.0, Приказ № 774/пр от 11.12.2020 п.16 | СП Сантехнические работы - внутренние (трубопроводы, водопровод, канализация, отопление, газоснабжение, вентиляция и кондиционирование воздуха) |  |  |  | 4: %; 5: 72; 6: 0.85; 7: 61.2; 12: 3445.98 | [28 empty] | СП Сантехнические работы - внутренние (трубопроводы, водопровод, канализация, отопление, газоснабжение, вентиляция и кондиционирование воздуха)
|  | Всего по позиции |  |  |  | 10: 3553.62; 12: 21321.69 | [29 empty] | Всего по позиции
44.1 | ФСБЦ-19.2.03.09-0062 | Решетки вентиляционные приточно-вытяжные жалюзийные с блоком регулирования объема воздуха, стальные, размеры строительного проема под решетку 200х200 мм |  |  |  | м2 | -0.24 | 1 | -0.24 | 20546.56 | 1.18 | 24244.94 |  | -5818.79 | [23 empty] | Решетки вентиляционные приточно-вытяжные жалюзийные с блоком регулирования объема воздуха, стальные, размеры строительного проема под решетку 200х200 мм
|  | Всего по позиции |  |  |  | 12: -5818.79 | [29 empty] | Всего по позиции
44.2 | ФСБЦ-19.2.03.02-0177 | Решетка вентиляционная жалюзийная регулируемая однорядная из алюминиевого профиля с порошковым покрытием, размеры 200х200 мм |  |  |  | шт | 6 | 1 | 6 | 555.11 | 1.46 | 810.46 |  | 4862.76 | [23 empty] | Решетка вентиляционная жалюзийная регулируемая однорядная из алюминиевого профиля с порошковым покрытием, размеры 200х200 мм
|  | Всего по позиции |  |  |  | 12: 4862.76 | [29 empty] | Всего по позиции
Изоляционные работы | [36 empty] | Изоляционные работы
45 | ГЭСН26-01-018-01 | Изоляция плоских и криволинейных поверхностей пластинами (плитами) из вспененного каучука, вспененного полиэтилена |  |  |  | 4: 10 м2; 5: 8; 6: 1; 7: 8 | [23 empty] | Изоляция плоских и криволинейных поверхностей пластинами (плитами) из вспененного каучука, вспененного полиэтилена
|  | Объем=80 / 10 | [44 empty] | Объем=80 / 10
| Приказ от 9.02.2017 № 81/пр п.8.7.1 | При ремонтно-строительных работах и работах по реконструкции объектов капитального строительства (аналогичных технологическим процессам в новом строительстве, в том числе по возведению новых конструктивных элементов) ОЗП=1,15; ЭМ=1,25; ЗПМ=1,25; ТЗ=1,15; ТЗМ=1,25 | [36 empty] | При ремонтно-строительных работах и работах по реконструкции объектов капитального строительства (аналогичных технологическим процессам в новом строительстве, в том числе по возведению новых конструктивных элементов) ОЗП=1,15; ЭМ=1,25; ЗПМ=1,25; ТЗ=1,15; ТЗМ=1,25
| ОВ | 2 слоя ПЗ=2 (ОЗП=2; ЭМ=2 к расх.; ЗПМ=2; МАТ=2 к расх.; ТЗ=2; ТЗМ=2) | [36 empty] | 2 слоя ПЗ=2 (ОЗП=2; ЭМ=2 к расх.; ЗПМ=2; МАТ=2 к расх.; ТЗ=2; ТЗМ=2)
| Приказ от 9.02.2017 № 81/пр Прил.2, Табл.3, п.1.1 | Производство ремонтно-строительных работ осуществляется в помещениях эксплуатируемого объекта капитального строительства без остановки рабочего процесса предприятия, при этом: в зоне производства ремонтно-строительных работ отсутствуют действующее технологическое или лабораторное оборудование, мебель и иные загромождающие помещения предметы. ОЗП=1,2; ЭМ=1,2; ЗПМ=1,2; ТЗ=1,2; ТЗМ=1,2 | [36 empty] | Производство ремонтно-строительных работ осуществляется в помещениях эксплуатируемого объекта капитального строительства без остановки рабочего процесса предприятия, при этом: в зоне производства ремонтно-строительных работ отсутствуют действующее технологическое или лабораторное оборудование, мебель и иные загромождающие помещения предметы. ОЗП=1,2; ЭМ=1,2; ЗПМ=1,2; ТЗ=1,2; ТЗМ=1,2
| 1-100-42 | Средний разряд работы 4,2 |  |  |  | чел.-ч | 5 | 2.58 | 103.2 |  |  | 694.08 |  | 71629.06 | [25 empty] | Средний разряд работы 4,2
| 91.14.02-001 | Автомобили бортовые, грузоподъемность до 5 т |  |  |  | маш.-ч | 0.43 | 2 | 6.88 |  |  | 668.9 | 1.5 | 6903.05 | [25 empty] | Автомобили бортовые, грузоподъемность до 5 т
| 4-100-040 | ОТм(Зтм) Средний разряд машинистов 4 |  |  |  | чел.-ч | 0.43 | 2.7 | 9.288 |  |  | 673.97 |  | 6259.83 | [30 empty] | ОТм(Зтм) Средний разряд машинистов 4
| 01.7.06.14-0036 | Ленты термоизоляционные на основе вспененного каучука с липким слоем с одной стороны для герметизации стыков рулонной теплоизоляции, цвет серый, ширина 50 мм, толщина 3 мм |  |  |  | м | 20 | 2 | 320 | 40.94 | 1.95 | 79.83 |  | 25545.6 | [25 empty] | Ленты термоизоляционные на основе вспененного каучука с липким слоем с одной стороны для герметизации стыков рулонной теплоизоляции, цвет серый, ширина 50 мм, толщина 3 мм
| 14.5.09.05-0103 | Очиститель клея |  |  |  | л | 0.057 | 2 | 0.912 | 830.95 | 1.79 | 1487.4 |  | 1356.51 | [25 empty] | Очиститель клея
| 14.1.04.01-0004 | Клей контактный на основе бутадиен-нитрильного каучука для соединения теплоизоляционных материалов, плотность 0,84 г/см3 |  |  |  | л | 1.5 | 2 | 24 | 402.95 | 1.62 | 652.78 |  | 15666.72 | [25 empty] | Клей контактный на основе бутадиен-нитрильного каучука для соединения теплоизоляционных материалов, плотность 0,84 г/см3
Н | 12.2.05.01 | Плиты (пластины) из вспененного полиэтилена, каучука |  |  |  | 4: м2; 5: 11; 6: 2; 7: 176 | [31 empty] | Плиты (пластины) из вспененного полиэтилена, каучука
П,Н | 14.3.02.06-0008 | Краска полимерная на водной основе для защиты теплоизоляционных материалов, температура применения от +7 до +30 °C, расход 0,4 л/м2, цвет белый, серый |  |  |  | 4: л; 5: 0; 6: 2; 7: 0 | [31 empty] | Краска полимерная на водной основе для защиты теплоизоляционных материалов, температура применения от +7 до +30 °C, расход 0,4 л/м2, цвет белый, серый
|  | Итого прямые затраты |  |  |  | 12: 127360.77 | [26 empty] | Итого прямые затраты
|  | ФОТ |  |  |  | 12: 77888.89 | [28 empty] | ФОТ
| Пр/812-020.0-1, Приказ № 812/пр от 21.12.2020 п.25 | НР Теплоизоляционные работы |  |  |  | 4: %; 5: 97; 6: 0.9; 7: 87.3; 12: 67997 | [28 empty] | НР Теплоизоляционные работы
| Пр/774-020.0, Приказ № 774/пр от 11.12.2020 п.16 | СП Теплоизоляционные работы |  |  |  | 4: %; 5: 55; 6: 0.85; 7: 46.75; 12: 36413.06 | [28 empty] | СП Теплоизоляционные работы
|  | Всего по позиции |  |  |  | 10: 28971.35; 12: 231770.83 | [29 empty] | Всего по позиции
45.1 | ФСБЦ-12.2.07.02-0085 | Пенополиэтилен рулонный теплоизоляционный, с односторонним фольгированием и клеевым слоем с другой стороны, плотность 20-30 кг/м3, теплопроводность при +20 °C не более 0,039 Вт/(м*К), толщина 10 мм |  |  |  | м2 | 176 | 1 | 176 | 153.05 | 1.52 | 232.64 |  | 40944.64 | [23 empty] | Пенополиэтилен рулонный теплоизоляционный, с односторонним фольгированием и клеевым слоем с другой стороны, плотность 20-30 кг/м3, теплопроводность при +20 °C не более 0,039 Вт/(м*К), толщина 10 мм
|  | Всего по позиции |  |  |  | 12: 40944.64 | [29 empty] | Всего по позиции
46 | ГЭСН26-02-001-01 | Огнезащитное покрытие металлоконструкций краской с подготовкой поверхности с пределом огнестойкости: 0,5 часа |  |  |  | 4: 100 м2; 5: 0.192; 6: 1; 7: 0.192 | [23 empty] | Огнезащитное покрытие металлоконструкций краской с подготовкой поверхности с пределом огнестойкости: 0,5 часа
|  | Объем=19,2 / 100 | [44 empty] | Объем=19,2 / 100
| Приказ от 9.02.2017 № 81/пр п.8.7.1 | При ремонтно-строительных работах и работах по реконструкции объектов капитального строительства (аналогичных технологическим процессам в новом строительстве, в том числе по возведению новых конструктивных элементов) ОЗП=1,15; ЭМ=1,25; ЗПМ=1,25; ТЗ=1,15; ТЗМ=1,25 | [36 empty] | При ремонтно-строительных работах и работах по реконструкции объектов капитального строительства (аналогичных технологическим процессам в новом строительстве, в том числе по возведению новых конструктивных элементов) ОЗП=1,15; ЭМ=1,25; ЗПМ=1,25; ТЗ=1,15; ТЗМ=1,25
| Приказ от 9.02.2017 № 81/пр Прил.2, Табл.3, п.1.1 | Производство ремонтно-строительных работ осуществляется в помещениях эксплуатируемого объекта капитального строительства без остановки рабочего процесса предприятия, при этом: в зоне производства ремонтно-строительных работ отсутствуют действующее технологическое или лабораторное оборудование, мебель и иные загромождающие помещения предметы. ОЗП=1,2; ЭМ=1,2; ЗПМ=1,2; ТЗ=1,2; ТЗМ=1,2 | [36 empty] | Производство ремонтно-строительных работ осуществляется в помещениях эксплуатируемого объекта капитального строительства без остановки рабочего процесса предприятия, при этом: в зоне производства ремонтно-строительных работ отсутствуют действующее технологическое или лабораторное оборудование, мебель и иные загромождающие помещения предметы. ОЗП=1,2; ЭМ=1,2; ЗПМ=1,2; ТЗ=1,2; ТЗМ=1,2
| 1-100-31 | Средний разряд работы 3,1 |  |  |  | чел.-ч | 117.22 | 1.38 | 31.0586 |  |  | 606.07 |  | 18823.69 | [25 empty] | Средний разряд работы 3,1
| 91.06.03-060 | Лебедки электрические тяговым усилием до 5,79 кН (0,59 т) |  |  |  | маш.-ч | 3.36 |  | 0.64512 | 6.62 | 1.61 | 10.66 | 1.5 | 10.32 | [25 empty] | Лебедки электрические тяговым усилием до 5,79 кН (0,59 т)
| 91.14.02-001 | Автомобили бортовые, грузоподъемность до 5 т |  |  |  | маш.-ч | 0.33 |  | 0.06336 |  |  | 668.9 | 1.5 | 63.57 | [25 empty] | Автомобили бортовые, грузоподъемность до 5 т
| 4-100-040 | ОТм(Зтм) Средний разряд машинистов 4 |  |  |  | чел.-ч | 0.33 | 1.5 | 0.09504 |  |  | 673.97 |  | 64.05 | [30 empty] | ОТм(Зтм) Средний разряд машинистов 4
| 91.18.01-007 | Компрессоры винтовые передвижные с двигателем внутреннего сгорания, давление до 0,7 МПа (7 атм), производительность до 5,4 м3/мин |  |  |  | маш.-ч | 42.69 |  | 8.1965 |  |  | 430.99 | 1.5 | 5298.9 | [25 empty] | Компрессоры винтовые передвижные с двигателем внутреннего сгорания, давление до 0,7 МПа (7 атм), производительность до 5,4 м3/мин
| 4-100-040 | ОТм(Зтм) Средний разряд машинистов 4 |  |  |  | чел.-ч | 42.69 | 1.5 | 12.2947 |  |  | 673.97 |  | 8286.27 | [30 empty] | ОТм(Зтм) Средний разряд машинистов 4
| 91.21.01-012 | Агрегаты окрасочные высокого давления для окраски поверхностей конструкций, мощность 1 кВт |  |  |  | маш.-ч | 26.9 |  | 5.1648 | 4.52 | 1.39 | 6.28 | 1.5 | 48.65 | [25 empty] | Агрегаты окрасочные высокого давления для окраски поверхностей конструкций, мощность 1 кВт
| 91.21.03-502 | Аппараты пескоструйные при работе от передвижных компрессорных установок, объем до 19 л, расход воздуха 270-700 л/мин |  |  |  | маш.-ч | 42.69 |  | 8.1965 |  |  | 1.11 | 1.5 | 13.65 | [25 empty] | Аппараты пескоструйные при работе от передвижных компрессорных установок, объем до 19 л, расход воздуха 270-700 л/мин
| 01.7.03.01-0001 | Вода |  |  |  | 4: м3; 5: 0.01; 7: 0.00192; 10: 43.04; 12: 0.08 | [25 empty] | Вода
| 01.7.20.08-0051 | Ветошь хлопчатобумажная цветная |  |  |  | кг | 10 |  | 1.92 | 56.11 | 1.45 | 81.36 |  | 156.21 | [25 empty] | Ветошь хлопчатобумажная цветная
| 02.3.01.02-1118 | Песок природный для строительных работ II класс, средний |  |  |  | м3 | 2.33 |  | 0.44736 | 565.2 | 2.44 | 1379.09 |  | 616.95 | [25 empty] | Песок природный для строительных работ II класс, средний
| 14.4.01.01-0003 | Грунтовка ГФ-021 |  |  |  | 4: кг; 5: 28; 7: 5.376; 10: 98.46; 12: 529.32 | [25 empty] | Грунтовка ГФ-021
| 14.5.09.07-0022 | Растворитель № 646 |  |  |  | 4: т; 5: 0.013; 7: 0.002496; 10: 131328.9; 12: 327.8 | [25 empty] | Растворитель № 646
П,Н | 14.2.02.03 | Краски огнезащитные |  |  |  | 4: кг; 5: 0; 7: 0 | [31 empty] | Краски огнезащитные
|  | Итого прямые затраты |  |  |  | 12: 34239.46 | [26 empty] | Итого прямые затраты
|  | ФОТ |  |  |  | 12: 27174.01 | [28 empty] | ФОТ
| Пр/812-020.0-1, Приказ № 812/пр от 21.12.2020 п.25 | НР Теплоизоляционные работы |  |  |  | 4: %; 5: 97; 6: 0.9; 7: 87.3; 12: 23722.91 | [28 empty] | НР Теплоизоляционные работы
| Пр/774-020.0, Приказ № 774/пр от 11.12.2020 п.16 | СП Теплоизоляционные работы |  |  |  | 4: %; 5: 55; 6: 0.85; 7: 46.75; 12: 12703.85 | [28 empty] | СП Теплоизоляционные работы
|  | Всего по позиции |  |  |  | 10: 368053.23; 12: 70666.22 | [29 empty] | Всего по позиции
46.1 | ФСБЦ-14.2.02.03-0015 | Краска огнезащитная на водной основе для повышения предела огнестойкости стальных конструкций до 90 мин, плотность 1,28 г/см3, расход 1,8 кг/м2 на толщину покрытия 1 мм |  |  |  | кг | 34.56 | 1 | 34.56 | 380.83 | 1.97 | 750.24 |  | 25928.29 | [23 empty] | Краска огнезащитная на водной основе для повышения предела огнестойкости стальных конструкций до 90 мин, плотность 1,28 г/см3, расход 1,8 кг/м2 на толщину покрытия 1 мм
|  | Объем=Ф3*100*1,8*1,0 | [44 empty] | Объем=Ф3*100*1,8*1,0
|  | Всего по позиции |  |  |  | 12: 25928.29 | [29 empty] | Всего по позиции
|  | Итоги по разделу 2 Вентиляция. Система приточной вентиляции П1 : | [45 empty] | Итоги по разделу 2 Вентиляция. Система приточной вентиляции П1 :
|  | Всего прямые затраты (справочно) |  |  |  | 12: 921863.61 | [34 empty] | Всего прямые затраты (справочно)
|  | в том числе: | [46 empty] | в том числе:
|  | Оплата труда рабочих |  |  |  | 12: 300482.29 | [34 empty] | Оплата труда рабочих
|  | Эксплуатация машин |  |  |  | 12: 17477.48 | [34 empty] | Эксплуатация машин
|  | Оплата труда машинистов (Отм) |  |  |  | 12: 17651.09 | [34 empty] | Оплата труда машинистов (Отм)
|  | Материалы |  |  |  | 12: 586252.75 | [34 empty] | Материалы
|  | Строительные работы |  |  |  | 12: 1399210.82 | [34 empty] | Строительные работы
|  | в том числе: | [46 empty] | в том числе:
|  | оплата труда |  |  |  | 12: 292521.93 | [34 empty] | оплата труда
|  | эксплуатация машин и механизмов |  |  |  | 12: 16662.51 | [34 empty] | эксплуатация машин и механизмов
|  | оплата труда машинистов (Отм) |  |  |  | 12: 17241.09 | [34 empty] | оплата труда машинистов (Отм)
|  | материалы |  |  |  | 12: 583753.57 | [34 empty] | материалы
|  | накладные расходы |  |  |  | 12: 314638.34 | [34 empty] | накладные расходы
|  | сметная прибыль |  |  |  | 12: 174393.38 | [34 empty] | сметная прибыль
|  | Монтажные работы |  |  |  | 12: 24020.66 | [34 empty] | Монтажные работы
|  | в том числе: | [46 empty] | в том числе:
|  | оплата труда |  |  |  | 12: 7960.36 | [34 empty] | оплата труда
|  | эксплуатация машин и механизмов |  |  |  | 12: 814.97 | [34 empty] | эксплуатация машин и механизмов
|  | оплата труда машинистов (Отм) |  |  |  | 12: 410 | [34 empty] | оплата труда машинистов (Отм)
|  | материалы |  |  |  | 12: 2499.18 | [34 empty] | материалы
|  | накладные расходы |  |  |  | 12: 8088.93 | [34 empty] | накладные расходы
|  | сметная прибыль |  |  |  | 12: 4247.22 | [34 empty] | сметная прибыль
|  | Оборудование |  |  |  | 12: 969990.25 | [34 empty] | Оборудование
|  | Всего ФОТ (справочно) |  |  |  | 12: 318133.38 | [34 empty] | Всего ФОТ (справочно)
|  | Всего накладные расходы (справочно) |  |  |  | 12: 322727.27 | [34 empty] | Всего накладные расходы (справочно)
|  | Всего сметная прибыль (справочно) |  |  |  | 12: 178640.6 | [34 empty] | Всего сметная прибыль (справочно)
|  | Всего по разделу 2 Вентиляция. Система приточной вентиляции П1 |  |  |  | 12: 2393221.73 | [35 empty] | Всего по разделу 2 Вентиляция. Система приточной вентиляции П1
|  | справочно: | [46 empty] | справочно:
|  | Материальные ресурсы, отсутствующие в ФРСН |  |  |  | 12: 234370.51 | [34 empty] | Материальные ресурсы, отсутствующие в ФРСН
|  | Оборудование, отсутствующее в ФРСН |  |  |  | 12: 969990.25 | [34 empty] | Оборудование, отсутствующее в ФРСН
|  | Затраты труда рабочих |  |  |  | 7: 472,6736352 | [36 empty] | Затраты труда рабочих
|  | Затраты труда машинистов |  |  |  | 7: 25,6486691 | [36 empty] | Затраты труда машинистов
Раздел 3. Вентиляция. Система приточной вентиляции П2 | [35 empty] | Раздел 3. Вентиляция. Система приточной вентиляции П2
Приточная установка AIRNED | [36 empty] | Приточная установка AIRNED
47 | ГЭСН20-06-002-01 | Установка камер приточных типовых: без секции орошения производительностью до 10 тыс.м3/час | [35 empty] | Установка камер приточных типовых: без секции орошения производительностью до 10 тыс.м3/час | bar: 4 to 7
| Приказ от 9.02.2017 № 81/пр п.8.7.1 | При ремонтно-строительных работах и работах по реконструкции объектов капитального строительства (аналогичных технологическим процессам в новом строительстве, в том числе по возведению новых конструктивных элементов) ОЗП=1,15; ЭМ=1,25; ЗПМ=1,25; ТЗ=1,15; ТЗМ=1,25 | [36 empty] | При ремонтно-строительных работах и работах по реконструкции объектов капитального строительства (аналогичных технологическим процессам в новом строительстве, в том числе по возведению новых конструктивных элементов) ОЗП=1,15; ЭМ=1,25; ЗПМ=1,25; ТЗ=1,15; ТЗМ=1,25
| Приказ от 9.02.2017 № 81/пр Прил.2, Табл.3, п.1.1 | Производство ремонтно-строительных работ осуществляется в помещениях эксплуатируемого объекта капитального строительства без остановки рабочего процесса предприятия, при этом: в зоне производства ремонтно-строительных работ отсутствуют действующее технологическое или лабораторное оборудование, мебель и иные загромождающие помещения предметы. ОЗП=1,2; ЭМ=1,2; ЗПМ=1,2; ТЗ=1,2; ТЗМ=1,2 | [36 empty] | Производство ремонтно-строительных работ осуществляется в помещениях эксплуатируемого объекта капитального строительства без остановки рабочего процесса предприятия, при этом: в зоне производства ремонтно-строительных работ отсутствуют действующее технологическое или лабораторное оборудование, мебель и иные загромождающие помещения предметы. ОЗП=1,2; ЭМ=1,2; ЗПМ=1,2; ТЗ=1,2; ТЗМ=1,2
| 1-100-36 | Средний разряд работы 3,6 |  |  |  | чел.-ч | 40.1 | 1.38 | 55.338 |  |  | 643.79 |  | 35626.05 | [25 empty] | Средний разряд работы 3,6
| 91.05.05-015 | Краны на автомобильном ходу, грузоподъемность 16 т |  |  |  | маш.-ч | 0.2 |  | 0.2 |  |  | 1862.03 | 1.5 | 558.61 | [25 empty] | Краны на автомобильном ходу, грузоподъемность 16 т
| 4-100-060 | ОТм(Зтм) Средний разряд машинистов 6 |  |  |  | чел.-ч | 0.2 | 1.5 | 0.3 |  |  | 905.33 |  | 271.6 | [30 empty] | ОТм(Зтм) Средний разряд машинистов 6
| 91.06.03-047 | Лебедки ручные и рычажные тяговым усилием 31,39 кН (3,2 т) |  |  |  | маш.-ч | 12.61 |  | 12.61 | 2.36 | 1.61 | 3.8 | 1.5 | 71.88 | [25 empty] | Лебедки ручные и рычажные тяговым усилием 31,39 кН (3,2 т)
| 91.14.02-001 | Автомобили бортовые, грузоподъемность до 5 т |  |  |  | маш.-ч | 0.3 |  | 0.3 |  |  | 668.9 | 1.5 | 301.01 | [25 empty] | Автомобили бортовые, грузоподъемность до 5 т
| 4-100-040 | ОТм(Зтм) Средний разряд машинистов 4 |  |  |  | чел.-ч | 0.3 | 1.5 | 0.45 |  |  | 673.97 |  | 303.29 | [30 empty] | ОТм(Зтм) Средний разряд машинистов 4
| 91.17.04-233 | Аппараты сварочные для ручной дуговой сварки, сварочный ток до 350 А |  |  |  | маш.-ч | 1.45 |  | 1.45 |  |  | 36.89 | 1.5 | 80.24 | [25 empty] | Аппараты сварочные для ручной дуговой сварки, сварочный ток до 350 А
| 01.7.02.06-0017 | Картон строительный прокладочный, марка Б |  |  |  | т | 0.00038 |  | 0.00038 | 138901.91 | 1.75 | 243078.34 |  | 92.37 | [25 empty] | Картон строительный прокладочный, марка Б
| 01.7.07.29-0101 | Очес льняной |  |  |  | кг | 0.15 |  | 0.15 | 128.4 | 1.38 | 177.19 |  | 26.58 | [25 empty] | Очес льняной
| 01.7.11.07-0227 | Электроды сварочные для сварки низколегированных и углеродистых сталей УОНИ 13/45, Э42А, диаметр 4-5 мм |  |  |  | кг | 0.34 |  | 0.34 | 155.63 | 0.88 | 136.95 |  | 46.56 | [25 empty] | Электроды сварочные для сварки низколегированных и углеродистых сталей УОНИ 13/45, Э42А, диаметр 4-5 мм
| 01.7.15.02-0051 | Болты анкерные |  |  |  | т | 0.00096 |  | 0.00096 | 89330.06 | 1.07 | 95583.16 |  | 91.76 | [25 empty] | Болты анкерные
| 01.7.15.03-0042 | Болты с гайками и шайбами строительные |  |  |  | кг | 4.2 |  | 4.2 | 174.93 | 1.07 | 187.18 |  | 786.16 | [25 empty] | Болты с гайками и шайбами строительные
| 01.7.15.11-0062 | Шайбы стальные |  |  |  | т | 0.00018 |  | 0.00018 | 164289.2 | 1.18 | 193861.26 |  | 34.9 | [25 empty] | Шайбы стальные
| 01.7.19.04-0031 | Прокладки резиновые (пластина техническая прессованная) |  |  |  | кг | 2.72 |  | 2.72 | 138.5 | 1.53 | 211.91 |  | 576.4 | [25 empty] | Прокладки резиновые (пластина техническая прессованная)
| 04.3.01.09-0014 | Раствор готовый кладочный, цементный, М100 |  |  |  | 4: м3; 5: 0.009; 7: 0.009; 10: 6423.87; 12: 57.81 | [25 empty] | Раствор готовый кладочный, цементный, М100
| 14.4.02.04-0142 | Краска масляная МА-0115, мумия, сурик железный |  |  |  | кг | 0.29 |  | 0.29 | 79.88 | 1.7 | 135.8 |  | 39.38 | [25 empty] | Краска масляная МА-0115, мумия, сурик железный
| 14.5.05.01-0012 | Олифа комбинированная для разведения масляных густотертых красок и для внешних работ по деревянным поверхностям |  |  |  | т | 0.00014 |  | 0.00014 | 60697.21 | 1.19 | 72229.68 |  | 10.11 | [25 empty] | Олифа комбинированная для разведения масляных густотертых красок и для внешних работ по деревянным поверхностям
| 23.8.03.06-0009 | Сгон стальной в сборе с муфтой и контргайкой, диаметр условного прохода 40 мм |  |  |  | шт | 3 |  | 3 | 260.03 | 1 | 260.03 |  | 780.09 | [25 empty] | Сгон стальной в сборе с муфтой и контргайкой, диаметр условного прохода 40 мм
|  | Итого прямые затраты |  |  |  | 12: 39754.8 | [26 empty] | Итого прямые затраты
|  | ФОТ |  |  |  | 12: 36200.94 | [28 empty] | ФОТ
| Пр/812-016.0-1, Приказ № 812/пр от 21.12.2020 п.25 | НР Сантехнические работы - внутренние (трубопроводы, водопровод, канализация, отопление, газоснабжение, вентиляция и кондиционирование воздуха) |  |  |  | 4: %; 5: 121; 6: 0.9; 7: 108.9; 12: 39422.82 | [28 empty] | НР Сантехнические работы - внутренние (трубопроводы, водопровод, канализация, отопление, газоснабжение, вентиляция и кондиционирование воздуха)
| Пр/774-016.0, Приказ № 774/пр от 11.12.2020 п.16 | СП Сантехнические работы - внутренние (трубопроводы, водопровод, канализация, отопление, газоснабжение, вентиляция и кондиционирование воздуха) |  |  |  | 4: %; 5: 72; 6: 0.85; 7: 61.2; 12: 22154.98 | [28 empty] | СП Сантехнические работы - внутренние (трубопроводы, водопровод, канализация, отопление, газоснабжение, вентиляция и кондиционирование воздуха)
|  | Всего по позиции |  |  |  | 10: 101332.6; 12: 101332.6 | [29 empty] | Всего по позиции
47.1 | ТЦ_19.3.03.05_66_7718915896_02.10.2025_02_26.1 | Секция фильтра, вод. нагрева, вентилятора LITENED 70-40 А.03.35-2,2x30 |  |  |  | шт | 1 | 1 | 1 |  |  | 362149.73 |  | 362149.73 | [23 empty] | Секция фильтра, вод. нагрева, вентилятора LITENED 70-40 А.03.35-2,2x30
|  | Всего по позиции |  |  |  | 12: 362149.73 | [29 empty] | Всего по позиции
48 | ГЭСН20-05-001-01 | Установка фильтров ячейковых |  |  |  | 4: м2; 5: 0.28; 6: 1; 7: 0.28 | [23 empty] | Установка фильтров ячейковых
|  | Объем=0,7*0,4 | [44 empty] | Объем=0,7*0,4
| Приказ от 9.02.2017 № 81/пр п.8.7.1 | При ремонтно-строительных работах и работах по реконструкции объектов капитального строительства (аналогичных технологическим процессам в новом строительстве, в том числе по возведению новых конструктивных элементов) ОЗП=1,15; ЭМ=1,25; ЗПМ=1,25; ТЗ=1,15; ТЗМ=1,25 | [36 empty] | При ремонтно-строительных работах и работах по реконструкции объектов капитального строительства (аналогичных технологическим процессам в новом строительстве, в том числе по возведению новых конструктивных элементов) ОЗП=1,15; ЭМ=1,25; ЗПМ=1,25; ТЗ=1,15; ТЗМ=1,25
| Приказ от 9.02.2017 № 81/пр Прил.2, Табл.3, п.1.1 | Производство ремонтно-строительных работ осуществляется в помещениях эксплуатируемого объекта капитального строительства без остановки рабочего процесса предприятия, при этом: в зоне производства ремонтно-строительных работ отсутствуют действующее технологическое или лабораторное оборудование, мебель и иные загромождающие помещения предметы. ОЗП=1,2; ЭМ=1,2; ЗПМ=1,2; ТЗ=1,2; ТЗМ=1,2 | [36 empty] | Производство ремонтно-строительных работ осуществляется в помещениях эксплуатируемого объекта капитального строительства без остановки рабочего процесса предприятия, при этом: в зоне производства ремонтно-строительных работ отсутствуют действующее технологическое или лабораторное оборудование, мебель и иные загромождающие помещения предметы. ОЗП=1,2; ЭМ=1,2; ЗПМ=1,2; ТЗ=1,2; ТЗМ=1,2
| 1-100-38 | Средний разряд работы 3,8 |  |  |  | чел.-ч | 3.8 | 1.38 | 1.4683 |  |  | 658.88 |  | 967.45 | [25 empty] | Средний разряд работы 3,8
| 91.06.03-047 | Лебедки ручные и рычажные тяговым усилием 31,39 кН (3,2 т) |  |  |  | маш.-ч | 1.03 |  | 0.2884 | 2.36 | 1.61 | 3.8 | 1.5 | 1.64 | [25 empty] | Лебедки ручные и рычажные тяговым усилием 31,39 кН (3,2 т)
| 91.14.02-001 | Автомобили бортовые, грузоподъемность до 5 т |  |  |  | маш.-ч | 0.04 |  | 0.0112 |  |  | 668.9 | 1.5 | 11.24 | [25 empty] | Автомобили бортовые, грузоподъемность до 5 т
| 4-100-040 | ОТм(Зтм) Средний разряд машинистов 4 |  |  |  | чел.-ч | 0.04 | 1.5 | 0.0168 |  |  | 673.97 |  | 11.32 | [30 empty] | ОТм(Зтм) Средний разряд машинистов 4
| 01.3.04.03-0003 | Масло индустриальное И-20А |  |  |  | л | 5.8427 |  | 1.636 | 101.21 | 0.9 | 91.09 |  | 149.02 | [25 empty] | Масло индустриальное И-20А
| 01.7.15.03-0042 | Болты с гайками и шайбами строительные |  |  |  | кг | 0.12 |  | 0.0336 | 174.93 | 1.07 | 187.18 |  | 6.29 | [25 empty] | Болты с гайками и шайбами строительные
| 01.7.19.04-0031 | Прокладки резиновые (пластина техническая прессованная) |  |  |  | кг | 0.02 |  | 0.0056 | 138.5 | 1.53 | 211.91 |  | 1.19 | [25 empty] | Прокладки резиновые (пластина техническая прессованная)
П,Н | 19.3.03.05 | Фильтры воздушные ячейковые |  |  |  | 4: шт; 5: 0; 7: 0 | [31 empty] | Фильтры воздушные ячейковые
|  | Итого прямые затраты |  |  |  | 12: 1148.15 | [26 empty] | Итого прямые затраты
|  | ФОТ |  |  |  | 12: 978.77 | [28 empty] | ФОТ
| Пр/812-016.0-1, Приказ № 812/пр от 21.12.2020 п.25 | НР Сантехнические работы - внутренние (трубопроводы, водопровод, канализация, отопление, газоснабжение, вентиляция и кондиционирование воздуха) |  |  |  | 4: %; 5: 121; 6: 0.9; 7: 108.9; 12: 1065.88 | [28 empty] | НР Сантехнические работы - внутренние (трубопроводы, водопровод, канализация, отопление, газоснабжение, вентиляция и кондиционирование воздуха)
| Пр/774-016.0, Приказ № 774/пр от 11.12.2020 п.16 | СП Сантехнические работы - внутренние (трубопроводы, водопровод, канализация, отопление, газоснабжение, вентиляция и кондиционирование воздуха) |  |  |  | 4: %; 5: 72; 6: 0.85; 7: 61.2; 12: 599.01 | [28 empty] | СП Сантехнические работы - внутренние (трубопроводы, водопровод, канализация, отопление, газоснабжение, вентиляция и кондиционирование воздуха)
|  | Всего по позиции |  |  |  | 10: 10046.57; 12: 2813.04 | [29 empty] | Всего по позиции
48.1 | ТЦ_19.3.03.00_66_7718915896_02.10.2025_02_27.1 | Вставка карманная фильтрующая укороченная DFUM 70-40 G3 |  |  |  | шт | 1 | 1 | 1 |  |  | 7720.13 |  | 7720.13 | [23 empty] | Вставка карманная фильтрующая укороченная DFUM 70-40 G3
|  | Всего по позиции |  |  |  | 12: 7720.13 | [29 empty] | Всего по позиции
49 | ГЭСН20-02-005-08 | Установка заслонок воздушных и клапанов воздушных КВР с ручным приводом: периметром до 2400 мм | [35 empty] | Установка заслонок воздушных и клапанов воздушных КВР с ручным приводом: периметром до 2400 мм | bar: 4 to 7
| Приказ от 9.02.2017 № 81/пр п.8.7.1 | При ремонтно-строительных работах и работах по реконструкции объектов капитального строительства (аналогичных технологическим процессам в новом строительстве, в том числе по возведению новых конструктивных элементов) ОЗП=1,15; ЭМ=1,25; ЗПМ=1,25; ТЗ=1,15; ТЗМ=1,25 | [36 empty] | При ремонтно-строительных работах и работах по реконструкции объектов капитального строительства (аналогичных технологическим процессам в новом строительстве, в том числе по возведению новых конструктивных элементов) ОЗП=1,15; ЭМ=1,25; ЗПМ=1,25; ТЗ=1,15; ТЗМ=1,25
| Приказ от 9.02.2017 № 81/пр Прил.2, Табл.3, п.1.1 | Производство ремонтно-строительных работ осуществляется в помещениях эксплуатируемого объекта капитального строительства без остановки рабочего процесса предприятия, при этом: в зоне производства ремонтно-строительных работ отсутствуют действующее технологическое или лабораторное оборудование, мебель и иные загромождающие помещения предметы. ОЗП=1,2; ЭМ=1,2; ЗПМ=1,2; ТЗ=1,2; ТЗМ=1,2 | [36 empty] | Производство ремонтно-строительных работ осуществляется в помещениях эксплуатируемого объекта капитального строительства без остановки рабочего процесса предприятия, при этом: в зоне производства ремонтно-строительных работ отсутствуют действующее технологическое или лабораторное оборудование, мебель и иные загромождающие помещения предметы. ОЗП=1,2; ЭМ=1,2; ЗПМ=1,2; ТЗ=1,2; ТЗМ=1,2
| 1-100-34 | Средний разряд работы 3,4 |  |  |  | чел.-ч | 1.47 | 1.38 | 2.0286 |  |  | 628.7 |  | 1275.38 | [25 empty] | Средний разряд работы 3,4
| 91.06.03-047 | Лебедки ручные и рычажные тяговым усилием 31,39 кН (3,2 т) |  |  |  | маш.-ч | 0.37 |  | 0.37 | 2.36 | 1.61 | 3.8 | 1.5 | 2.11 | [25 empty] | Лебедки ручные и рычажные тяговым усилием 31,39 кН (3,2 т)
| 91.14.02-001 | Автомобили бортовые, грузоподъемность до 5 т |  |  |  | маш.-ч | 0.01 |  | 0.01 |  |  | 668.9 | 1.5 | 10.03 | [25 empty] | Автомобили бортовые, грузоподъемность до 5 т
| 4-100-040 | ОТм(Зтм) Средний разряд машинистов 4 |  |  |  | чел.-ч | 0.01 | 1.5 | 0.015 |  |  | 673.97 |  | 10.11 | [30 empty] | ОТм(Зтм) Средний разряд машинистов 4
| 01.7.15.03-0042 | Болты с гайками и шайбами строительные |  |  |  | кг | 0.5 |  | 0.5 | 174.93 | 1.07 | 187.18 |  | 93.59 | [25 empty] | Болты с гайками и шайбами строительные
| 01.7.19.04-0031 | Прокладки резиновые (пластина техническая прессованная) |  |  |  | кг | 1.03 |  | 1.03 | 138.5 | 1.53 | 211.91 |  | 218.27 | [25 empty] | Прокладки резиновые (пластина техническая прессованная)
Н | 19.3.01.02 | Заслонки унифицированные или клапаны | [43 empty] | Заслонки унифицированные или клапаны | bar: 4 to 5; 7
|  | Итого прямые затраты |  |  |  | 12: 1609.49 | [26 empty] | Итого прямые затраты
|  | ФОТ |  |  |  | 12: 1285.49 | [28 empty] | ФОТ
| Пр/812-016.0-1, Приказ № 812/пр от 21.12.2020 п.25 | НР Сантехнические работы - внутренние (трубопроводы, водопровод, канализация, отопление, газоснабжение, вентиляция и кондиционирование воздуха) |  |  |  | 4: %; 5: 121; 6: 0.9; 7: 108.9; 12: 1399.9 | [28 empty] | НР Сантехнические работы - внутренние (трубопроводы, водопровод, канализация, отопление, газоснабжение, вентиляция и кондиционирование воздуха)
| Пр/774-016.0, Приказ № 774/пр от 11.12.2020 п.16 | СП Сантехнические работы - внутренние (трубопроводы, водопровод, канализация, отопление, газоснабжение, вентиляция и кондиционирование воздуха) |  |  |  | 4: %; 5: 72; 6: 0.85; 7: 61.2; 12: 786.72 | [28 empty] | СП Сантехнические работы - внутренние (трубопроводы, водопровод, канализация, отопление, газоснабжение, вентиляция и кондиционирование воздуха)
|  | Всего по позиции |  |  |  | 10: 3796.11; 12: 3796.11 | [29 empty] | Всего по позиции
49.1 | ТЦ_19.3.01.04_66_7718915896_02.10.2025_02_28.1 | Заслонка CHR 70-40 |  |  |  | шт | 1 | 1 | 1 |  |  | 20884.5 |  | 20884.5 | [23 empty] | Заслонка CHR 70-40
|  | Всего по позиции |  |  |  | 12: 20884.5 | [29 empty] | Всего по позиции
50 | ГЭСН20-02-018-01 | Установка вставок гибких к радиальным вентиляторам |  |  |  | 4: м2; 5: 0.28; 6: 1; 7: 0.28 | [23 empty] | Установка вставок гибких к радиальным вентиляторам
|  | Объем=0,7*0,4 | [44 empty] | Объем=0,7*0,4
| Приказ от 9.02.2017 № 81/пр п.8.7.1 | При ремонтно-строительных работах и работах по реконструкции объектов капитального строительства (аналогичных технологическим процессам в новом строительстве, в том числе по возведению новых конструктивных элементов) ОЗП=1,15; ЭМ=1,25; ЗПМ=1,25; ТЗ=1,15; ТЗМ=1,25 | [36 empty] | При ремонтно-строительных работах и работах по реконструкции объектов капитального строительства (аналогичных технологическим процессам в новом строительстве, в том числе по возведению новых конструктивных элементов) ОЗП=1,15; ЭМ=1,25; ЗПМ=1,25; ТЗ=1,15; ТЗМ=1,25
| Приказ от 9.02.2017 № 81/пр Прил.2, Табл.3, п.1.1 | Производство ремонтно-строительных работ осуществляется в помещениях эксплуатируемого объекта капитального строительства без остановки рабочего процесса предприятия, при этом: в зоне производства ремонтно-строительных работ отсутствуют действующее технологическое или лабораторное оборудование, мебель и иные загромождающие помещения предметы. ОЗП=1,2; ЭМ=1,2; ЗПМ=1,2; ТЗ=1,2; ТЗМ=1,2 | [36 empty] | Производство ремонтно-строительных работ осуществляется в помещениях эксплуатируемого объекта капитального строительства без остановки рабочего процесса предприятия, при этом: в зоне производства ремонтно-строительных работ отсутствуют действующее технологическое или лабораторное оборудование, мебель и иные загромождающие помещения предметы. ОЗП=1,2; ЭМ=1,2; ЗПМ=1,2; ТЗ=1,2; ТЗМ=1,2
| 1-100-32 | Средний разряд работы 3,2 |  |  |  | чел.-ч | 5.75 | 1.38 | 2.2218 |  |  | 613.61 |  | 1363.32 | [25 empty] | Средний разряд работы 3,2
| 91.14.02-001 | Автомобили бортовые, грузоподъемность до 5 т |  |  |  | маш.-ч | 0.01 |  | 0.0028 |  |  | 668.9 | 1.5 | 2.81 | [25 empty] | Автомобили бортовые, грузоподъемность до 5 т
| 4-100-040 | ОТм(Зтм) Средний разряд машинистов 4 |  |  |  | чел.-ч | 0.01 | 1.5 | 0.0042 |  |  | 673.97 |  | 2.83 | [30 empty] | ОТм(Зтм) Средний разряд машинистов 4
| 01.7.15.03-0042 | Болты с гайками и шайбами строительные |  |  |  | кг | 0.06 |  | 0.0168 | 174.93 | 1.07 | 187.18 |  | 3.14 | [25 empty] | Болты с гайками и шайбами строительные
| 01.7.19.04-0031 | Прокладки резиновые (пластина техническая прессованная) |  |  |  | кг | 0.08 |  | 0.0224 | 138.5 | 1.53 | 211.91 |  | 4.75 | [25 empty] | Прокладки резиновые (пластина техническая прессованная)
Н | 19.2.01.05 | Вставки гибкие |  |  |  | 4: м2; 5: 1; 7: 0.28 | [31 empty] | Вставки гибкие
|  | Итого прямые затраты |  |  |  | 12: 1376.85 | [26 empty] | Итого прямые затраты
|  | ФОТ |  |  |  | 12: 1366.15 | [28 empty] | ФОТ
| Пр/812-016.0-1, Приказ № 812/пр от 21.12.2020 п.25 | НР Сантехнические работы - внутренние (трубопроводы, водопровод, канализация, отопление, газоснабжение, вентиляция и кондиционирование воздуха) |  |  |  | 4: %; 5: 121; 6: 0.9; 7: 108.9; 12: 1487.74 | [28 empty] | НР Сантехнические работы - внутренние (трубопроводы, водопровод, канализация, отопление, газоснабжение, вентиляция и кондиционирование воздуха)
| Пр/774-016.0, Приказ № 774/пр от 11.12.2020 п.16 | СП Сантехнические работы - внутренние (трубопроводы, водопровод, канализация, отопление, газоснабжение, вентиляция и кондиционирование воздуха) |  |  |  | 4: %; 5: 72; 6: 0.85; 7: 61.2; 12: 836.08 | [28 empty] | СП Сантехнические работы - внутренние (трубопроводы, водопровод, канализация, отопление, газоснабжение, вентиляция и кондиционирование воздуха)
|  | Всего по позиции |  |  |  | 10: 13216.68; 12: 3700.67 | [29 empty] | Всего по позиции
50.1 | ТЦ_19.2.01.05_66_7718915896_02.10.2025_02_29.1 | Вставка гибкая FH 70-40 |  |  |  | шт | 1 | 1 | 1 |  |  | 5337.15 |  | 5337.15 | [23 empty] | Вставка гибкая FH 70-40
|  | Всего по позиции |  |  |  | 12: 5337.15 | [29 empty] | Всего по позиции
51 | ГЭСН20-02-016-02 | Установка пластин глушителей шума вентиляционных установок пластинчатых типа: ПП 1-2, ВП 1-2, размер пластин 100х500х1000 мм | [35 empty] | Установка пластин глушителей шума вентиляционных установок пластинчатых типа: ПП 1-2, ВП 1-2, размер пластин 100х500х1000 мм | bar: 4 to 7
| Приказ от 9.02.2017 № 81/пр п.8.7.1 | При ремонтно-строительных работах и работах по реконструкции объектов капитального строительства (аналогичных технологическим процессам в новом строительстве, в том числе по возведению новых конструктивных элементов) ОЗП=1,15; ЭМ=1,25; ЗПМ=1,25; ТЗ=1,15; ТЗМ=1,25 | [36 empty] | При ремонтно-строительных работах и работах по реконструкции объектов капитального строительства (аналогичных технологическим процессам в новом строительстве, в том числе по возведению новых конструктивных элементов) ОЗП=1,15; ЭМ=1,25; ЗПМ=1,25; ТЗ=1,15; ТЗМ=1,25
| Приказ от 9.02.2017 № 81/пр Прил.2, Табл.3, п.1.1 | Производство ремонтно-строительных работ осуществляется в помещениях эксплуатируемого объекта капитального строительства без остановки рабочего процесса предприятия, при этом: в зоне производства ремонтно-строительных работ отсутствуют действующее технологическое или лабораторное оборудование, мебель и иные загромождающие помещения предметы. ОЗП=1,2; ЭМ=1,2; ЗПМ=1,2; ТЗ=1,2; ТЗМ=1,2 | [36 empty] | Производство ремонтно-строительных работ осуществляется в помещениях эксплуатируемого объекта капитального строительства без остановки рабочего процесса предприятия, при этом: в зоне производства ремонтно-строительных работ отсутствуют действующее технологическое или лабораторное оборудование, мебель и иные загромождающие помещения предметы. ОЗП=1,2; ЭМ=1,2; ЗПМ=1,2; ТЗ=1,2; ТЗМ=1,2
| 1-100-33 | Средний разряд работы 3,3 |  |  |  | чел.-ч | 0.77 | 1.38 | 1.0626 |  |  | 621.16 |  | 660.04 | [25 empty] | Средний разряд работы 3,3
| 91.06.03-047 | Лебедки ручные и рычажные тяговым усилием 31,39 кН (3,2 т) |  |  |  | маш.-ч | 0.19 |  | 0.19 | 2.36 | 1.61 | 3.8 | 1.5 | 1.08 | [25 empty] | Лебедки ручные и рычажные тяговым усилием 31,39 кН (3,2 т)
| 91.14.02-001 | Автомобили бортовые, грузоподъемность до 5 т |  |  |  | маш.-ч | 0.01 |  | 0.01 |  |  | 668.9 | 1.5 | 10.03 | [25 empty] | Автомобили бортовые, грузоподъемность до 5 т
| 4-100-040 | ОТм(Зтм) Средний разряд машинистов 4 |  |  |  | чел.-ч | 0.01 | 1.5 | 0.015 |  |  | 673.97 |  | 10.11 | [30 empty] | ОТм(Зтм) Средний разряд машинистов 4
| 91.17.04-233 | Аппараты сварочные для ручной дуговой сварки, сварочный ток до 350 А |  |  |  | маш.-ч | 0.1 |  | 0.1 |  |  | 36.89 | 1.5 | 5.53 | [25 empty] | Аппараты сварочные для ручной дуговой сварки, сварочный ток до 350 А
| 01.7.11.07-0227 | Электроды сварочные для сварки низколегированных и углеродистых сталей УОНИ 13/45, Э42А, диаметр 4-5 мм |  |  |  | кг | 0.1 |  | 0.1 | 155.63 | 0.88 | 136.95 |  | 13.7 | [25 empty] | Электроды сварочные для сварки низколегированных и углеродистых сталей УОНИ 13/45, Э42А, диаметр 4-5 мм
| 01.7.15.04-0012 | Винты стальные с полукруглой головкой, длина 55-120 мм |  |  |  | т | 2e-05 |  | 2e-05 | 127406 | 1.18 | 150339.08 |  | 3.01 | [25 empty] | Винты стальные с полукруглой головкой, длина 55-120 мм
| 08.3.05.02-0021 | Прокат листовой горячекатаный, марки стали Ст3сп, Ст3пс, ширина 1200-3000 мм, толщина 1-8 мм |  |  |  | 4: т; 5: 0.00039; 7: 0.00039; 10: 50874.16; 12: 19.84 | [25 empty] | Прокат листовой горячекатаный, марки стали Ст3сп, Ст3пс, ширина 1200-3000 мм, толщина 1-8 мм
П,Н | 19.1.01.11 | Крепления |  |  |  | 4: кг; 5: 0; 7: 0 | [31 empty] | Крепления
Н | 19.4.01.01 | Обтекатели шумопоглощающих пластин | [43 empty] | Обтекатели шумопоглощающих пластин | bar: 4 to 5; 7
Н | 19.4.01.01 | Пластины шумопоглащающие | [43 empty] | Пластины шумопоглащающие | bar: 4 to 5; 7
|  | Итого прямые затраты |  |  |  | 12: 723.34 | [26 empty] | Итого прямые затраты
|  | ФОТ |  |  |  | 12: 670.15 | [28 empty] | ФОТ
| Пр/812-016.0-1, Приказ № 812/пр от 21.12.2020 п.25 | НР Сантехнические работы - внутренние (трубопроводы, водопровод, канализация, отопление, газоснабжение, вентиляция и кондиционирование воздуха) |  |  |  | 4: %; 5: 121; 6: 0.9; 7: 108.9; 12: 729.79 | [28 empty] | НР Сантехнические работы - внутренние (трубопроводы, водопровод, канализация, отопление, газоснабжение, вентиляция и кондиционирование воздуха)
| Пр/774-016.0, Приказ № 774/пр от 11.12.2020 п.16 | СП Сантехнические работы - внутренние (трубопроводы, водопровод, канализация, отопление, газоснабжение, вентиляция и кондиционирование воздуха) |  |  |  | 4: %; 5: 72; 6: 0.85; 7: 61.2; 12: 410.13 | [28 empty] | СП Сантехнические работы - внутренние (трубопроводы, водопровод, канализация, отопление, газоснабжение, вентиляция и кондиционирование воздуха)
|  | Всего по позиции |  |  |  | 10: 1863.26; 12: 1863.26 | [29 empty] | Всего по позиции
51.1 | ТЦ_19.4.02.02_66_7718915896_02.10.2025_02_30.1 | Шумоглушитель LITENED 70-40 NKD |  |  |  | шт | 1 | 1 | 1 |  |  | 141122.1 |  | 141122.1 | [23 empty] | Шумоглушитель LITENED 70-40 NKD
|  | Всего по позиции |  |  |  | 12: 141122.1 | [29 empty] | Всего по позиции
КИПиА | [36 empty] | КИПиА
52 | ГЭСНм08-03-572-03 | Блок управления шкафного исполнения или распределительный пункт (шкаф), устанавливаемый: на стене, высота и ширина до 600х600 мм | [35 empty] | Блок управления шкафного исполнения или распределительный пункт (шкаф), устанавливаемый: на стене, высота и ширина до 600х600 мм | bar: 4 to 7
| Приказ от 9.02.2017 № 81/пр Прил.2, Табл.3, п.1.1 | Производство ремонтно-строительных работ осуществляется в помещениях эксплуатируемого объекта капитального строительства без остановки рабочего процесса предприятия, при этом: в зоне производства ремонтно-строительных работ отсутствуют действующее технологическое или лабораторное оборудование, мебель и иные загромождающие помещения предметы. ОЗП=1,2; ЭМ=1,2; ЗПМ=1,2; ТЗ=1,2; ТЗМ=1,2 | [36 empty] | Производство ремонтно-строительных работ осуществляется в помещениях эксплуатируемого объекта капитального строительства без остановки рабочего процесса предприятия, при этом: в зоне производства ремонтно-строительных работ отсутствуют действующее технологическое или лабораторное оборудование, мебель и иные загромождающие помещения предметы. ОЗП=1,2; ЭМ=1,2; ЗПМ=1,2; ТЗ=1,2; ТЗМ=1,2
| 1-100-42 | Средний разряд работы 4,2 |  |  |  | чел.-ч | 2.06 | 1.2 | 2.472 |  |  | 694.08 |  | 1715.77 | [25 empty] | Средний разряд работы 4,2
| 91.05.05-015 | Краны на автомобильном ходу, грузоподъемность 16 т |  |  |  | маш.-ч | 0.09 |  | 0.09 |  |  | 1862.03 | 1.2 | 201.1 | [25 empty] | Краны на автомобильном ходу, грузоподъемность 16 т
| 4-100-060 | ОТм(Зтм) Средний разряд машинистов 6 |  |  |  | чел.-ч | 0.09 | 1.2 | 0.108 |  |  | 905.33 |  | 97.78 | [30 empty] | ОТм(Зтм) Средний разряд машинистов 6
| 91.14.02-001 | Автомобили бортовые, грузоподъемность до 5 т |  |  |  | маш.-ч | 0.09 |  | 0.09 |  |  | 668.9 | 1.2 | 72.24 | [25 empty] | Автомобили бортовые, грузоподъемность до 5 т
| 4-100-040 | ОТм(Зтм) Средний разряд машинистов 4 |  |  |  | чел.-ч | 0.09 | 1.2 | 0.108 |  |  | 673.97 |  | 72.79 | [30 empty] | ОТм(Зтм) Средний разряд машинистов 4
| 91.17.04-233 | Аппараты сварочные для ручной дуговой сварки, сварочный ток до 350 А |  |  |  | маш.-ч | 0.66 |  | 0.66 |  |  | 36.89 | 1.2 | 29.22 | [25 empty] | Аппараты сварочные для ручной дуговой сварки, сварочный ток до 350 А
| 01.7.11.07-0227 | Электроды сварочные для сварки низколегированных и углеродистых сталей УОНИ 13/45, Э42А, диаметр 4-5 мм |  |  |  | кг | 0.15 |  | 0.15 | 155.63 | 0.88 | 136.95 |  | 20.54 | [25 empty] | Электроды сварочные для сварки низколегированных и углеродистых сталей УОНИ 13/45, Э42А, диаметр 4-5 мм
| 01.7.15.03-0042 | Болты с гайками и шайбами строительные |  |  |  | кг | 0.17 |  | 0.17 | 174.93 | 1.07 | 187.18 |  | 31.82 | [25 empty] | Болты с гайками и шайбами строительные
| 07.2.07.04-0007 | Конструкции стальные индивидуального изготовления из сортового проката |  |  |  | т | 0.015 |  | 0.015 | 105278.81 | 1.3 | 136862.45 |  | 2052.94 | [25 empty] | Конструкции стальные индивидуального изготовления из сортового проката
| 14.4.02.04-0142 | Краска масляная МА-0115, мумия, сурик железный |  |  |  | кг | 0.03 |  | 0.03 | 79.88 | 1.7 | 135.8 |  | 4.07 | [25 empty] | Краска масляная МА-0115, мумия, сурик железный
|  | Итого прямые затраты |  |  |  | 12: 4298.27 | [26 empty] | Итого прямые затраты
52.1 | 421/пр_2020_п.75_пп.а | Вспомогательные ненормируемые материальные ресурсы |  |  |  | 4: %; 5: 2; 7: 2; 12: 28.6 | [27 empty] | Вспомогательные ненормируемые материальные ресурсы
|  | ФОТ |  |  |  | 12: 1886.34 | [28 empty] | ФОТ
| Пр/812-049.3-1 | НР Электротехнические установки на других объектах |  |  |  | 4: %; 5: 97; 7: 97; 12: 1829.75 | [28 empty] | НР Электротехнические установки на других объектах
| Пр/774-049.3 | СП Электротехнические установки на других объектах |  |  |  | 4: %; 5: 51; 7: 51; 12: 962.03 | [28 empty] | СП Электротехнические установки на других объектах
|  | Всего по позиции |  |  |  | 10: 7118.65; 12: 7118.65 | [29 empty] | Всего по позиции
52.1 О | ТЦ_62.1.02.14_66_7718915896_02.10.2025_02_20.1 | Блок управления ACW UV-3R0 |  |  |  | шт | 1 | 1 | 1 |  |  | 175298.89 |  | 175298.89 | [23 empty] | Блок управления ACW UV-3R0
|  | Всего по позиции |  |  |  | 12: 175298.89 | [29 empty] | Всего по позиции
53 | ГЭСНм08-03-574-01 | Разводка по устройствам и подключение жил кабелей или проводов сечением: до 10 мм2 |  |  |  | 4: 100 шт; 5: 0.16; 6: 1; 7: 0.16 | [23 empty] | Разводка по устройствам и подключение жил кабелей или проводов сечением: до 10 мм2
|  | Объем=(3+8+3+2) / 100 | [44 empty] | Объем=(3+8+3+2) / 100
| Приказ от 9.02.2017 № 81/пр Прил.2, Табл.3, п.1.1 | Производство ремонтно-строительных работ осуществляется в помещениях эксплуатируемого объекта капитального строительства без остановки рабочего процесса предприятия, при этом: в зоне производства ремонтно-строительных работ отсутствуют действующее технологическое или лабораторное оборудование, мебель и иные загромождающие помещения предметы. ОЗП=1,2; ЭМ=1,2; ЗПМ=1,2; ТЗ=1,2; ТЗМ=1,2 | [36 empty] | Производство ремонтно-строительных работ осуществляется в помещениях эксплуатируемого объекта капитального строительства без остановки рабочего процесса предприятия, при этом: в зоне производства ремонтно-строительных работ отсутствуют действующее технологическое или лабораторное оборудование, мебель и иные загромождающие помещения предметы. ОЗП=1,2; ЭМ=1,2; ЗПМ=1,2; ТЗ=1,2; ТЗМ=1,2
| 1-100-42 | Средний разряд работы 4,2 |  |  |  | чел.-ч | 15.45 | 1.2 | 2.9664 |  |  | 694.08 |  | 2058.92 | [25 empty] | Средний разряд работы 4,2
| 91.05.05-015 | Краны на автомобильном ходу, грузоподъемность 16 т |  |  |  | маш.-ч | 0.01 |  | 0.0016 |  |  | 1862.03 | 1.2 | 3.58 | [25 empty] | Краны на автомобильном ходу, грузоподъемность 16 т
| 4-100-060 | ОТм(Зтм) Средний разряд машинистов 6 |  |  |  | чел.-ч | 0.01 | 1.2 | 0.00192 |  |  | 905.33 |  | 1.74 | [30 empty] | ОТм(Зтм) Средний разряд машинистов 6
| 91.14.02-001 | Автомобили бортовые, грузоподъемность до 5 т |  |  |  | маш.-ч | 0.01 |  | 0.0016 |  |  | 668.9 | 1.2 | 1.28 | [25 empty] | Автомобили бортовые, грузоподъемность до 5 т
| 4-100-040 | ОТм(Зтм) Средний разряд машинистов 4 |  |  |  | чел.-ч | 0.01 | 1.2 | 0.00192 |  |  | 673.97 |  | 1.29 | [30 empty] | ОТм(Зтм) Средний разряд машинистов 4
| 01.3.01.02-0002 | Вазелин технический |  |  |  | кг | 0.1 |  | 0.016 | 150.04 | 1.43 | 214.56 |  | 3.43 | [25 empty] | Вазелин технический
| 01.7.02.09-0002 | Шпагат бумажный, диаметр 2,5 мм |  |  |  | кг | 0.02 |  | 0.0032 | 187.38 | 0.87 | 163.02 |  | 0.52 | [25 empty] | Шпагат бумажный, диаметр 2,5 мм
| 01.7.06.05-0041 | Ленты изоляционные хлопчатобумажные прорезиненные для электромонтажных и ремонтных работ, цвет черный, ширина 20 мм, толщина 0,35 мм |  |  |  | м | 16.67 |  | 2.6672 | 5.87 | 0.87 | 5.11 |  | 13.63 | [25 empty] | Ленты изоляционные хлопчатобумажные прорезиненные для электромонтажных и ремонтных работ, цвет черный, ширина 20 мм, толщина 0,35 мм
| 01.7.06.07-0002 | Ленты монтажные из пластмассы для бандажирования проводов, скрепляются пластмассовыми кнопками, ширина 10 мм |  |  |  | 10 м | 1 |  | 0.16 | 37.71 | 1.95 | 73.53 |  | 11.76 | [25 empty] | Ленты монтажные из пластмассы для бандажирования проводов, скрепляются пластмассовыми кнопками, ширина 10 мм
| 01.7.20.04-0005 | Нитки швейные армированные |  |  |  | кг | 0.01 |  | 0.0016 | 395.65 | 1.45 | 573.69 |  | 0.92 | [25 empty] | Нитки швейные армированные
| 10.3.02.03-0011 | Припои оловянно-свинцовые бессурьмянистые, марка ПОС30 |  |  |  | кг | 0.08 |  | 0.0128 | 931.11 | 1.62 | 1508.4 |  | 19.31 | [25 empty] | Припои оловянно-свинцовые бессурьмянистые, марка ПОС30
| 14.4.03.17-0101 | Лак КФ-965 |  |  |  | т | 0.0001 |  | 1.6e-05 | 308849.7 | 1.19 | 367531.14 |  | 5.88 | [25 empty] | Лак КФ-965
| 25.2.01.01-0001 | Бирки-оконцеватели маркировочные А671 |  |  |  | 100 шт | 1.02 |  | 0.1632 | 655.9 | 0.91 | 596.87 |  | 97.41 | [25 empty] | Бирки-оконцеватели маркировочные А671
|  | Итого прямые затраты |  |  |  | 12: 2219.67 | [26 empty] | Итого прямые затраты
53.1 | 421/пр_2020_п.75_пп.а | Вспомогательные ненормируемые материальные ресурсы |  |  |  | 4: %; 5: 2; 7: 2; 12: 34.32 | [27 empty] | Вспомогательные ненормируемые материальные ресурсы
|  | ФОТ |  |  |  | 12: 2061.95 | [28 empty] | ФОТ
| Пр/812-049.3-1 | НР Электротехнические установки на других объектах |  |  |  | 4: %; 5: 97; 7: 97; 12: 2000.09 | [28 empty] | НР Электротехнические установки на других объектах
| Пр/774-049.3 | СП Электротехнические установки на других объектах |  |  |  | 4: %; 5: 51; 7: 51; 12: 1051.59 | [28 empty] | СП Электротехнические установки на других объектах
|  | Всего по позиции |  |  |  | 10: 33160.44; 12: 5305.67 | [29 empty] | Всего по позиции
54 | ГЭСНм11-03-001-01 | Приборы, устанавливаемые на металлоконструкциях, щитах и пультах, масса: до 5 кг | [35 empty] | Приборы, устанавливаемые на металлоконструкциях, щитах и пультах, масса: до 5 кг | bar: 4 to 7
| Приказ от 9.02.2017 № 81/пр Прил.2, Табл.3, п.1.1 | Производство ремонтно-строительных работ осуществляется в помещениях эксплуатируемого объекта капитального строительства без остановки рабочего процесса предприятия, при этом: в зоне производства ремонтно-строительных работ отсутствуют действующее технологическое или лабораторное оборудование, мебель и иные загромождающие помещения предметы. ОЗП=1,2; ЭМ=1,2; ЗПМ=1,2; ТЗ=1,2; ТЗМ=1,2 | [36 empty] | Производство ремонтно-строительных работ осуществляется в помещениях эксплуатируемого объекта капитального строительства без остановки рабочего процесса предприятия, при этом: в зоне производства ремонтно-строительных работ отсутствуют действующее технологическое или лабораторное оборудование, мебель и иные загромождающие помещения предметы. ОЗП=1,2; ЭМ=1,2; ЗПМ=1,2; ТЗ=1,2; ТЗМ=1,2
| 1-100-42 | Средний разряд работы 4,2 |  |  |  | чел.-ч | 0.52 | 1.2 | 0.624 |  |  | 694.08 |  | 433.11 | [25 empty] | Средний разряд работы 4,2
| 01.7.15.03-0031 | Болты стальные оцинкованные с шестигранной головкой и оцинкованной шестигранной гайкой, диаметр резьбы болта и гайки М6, длина болта 12-60 мм |  |  |  | кг | 0.035 |  | 0.035 | 154.58 | 1.07 | 165.4 |  | 5.79 | [25 empty] | Болты стальные оцинкованные с шестигранной головкой и оцинкованной шестигранной гайкой, диаметр резьбы болта и гайки М6, длина болта 12-60 мм
|  | Итого прямые затраты |  |  |  | 12: 438.9 | [26 empty] | Итого прямые затраты
54.1 | 421/пр_2020_п.75_пп.а | Вспомогательные ненормируемые материальные ресурсы |  |  |  | 4: %; 5: 2; 7: 2; 12: 7.22 | [27 empty] | Вспомогательные ненормируемые материальные ресурсы
|  | ФОТ |  |  |  | 12: 433.11 | [28 empty] | ФОТ
| Пр/812-053.0-1 | НР Приборы, средства автоматизации и вычислительной техники |  |  |  | 4: %; 5: 90; 7: 90; 12: 389.8 | [28 empty] | НР Приборы, средства автоматизации и вычислительной техники
| Пр/774-053.0 | СП Приборы, средства автоматизации и вычислительной техники |  |  |  | 4: %; 5: 46; 7: 46; 12: 199.23 | [28 empty] | СП Приборы, средства автоматизации и вычислительной техники
|  | Всего по позиции |  |  |  | 10: 1035.15; 12: 1035.15 | [29 empty] | Всего по позиции
54.1 О | ТЦ_89.1.61.02_66_7718915896_02.10.2025_02_21.1 | Термостат 6 м (для 1-го водяного нагревателя) |  |  |  | шт | 1 | 1 | 1 |  |  | 15204.13 |  | 15204.13 | [23 empty] | Термостат 6 м (для 1-го водяного нагревателя)
|  | Всего по позиции |  |  |  | 12: 15204.13 | [29 empty] | Всего по позиции
55 | ГЭСНм08-03-482-01 | Установка электрической машины переменного или постоянного тока, фланцевой с горизонтальным или вертикальным валом, поступающей в собранном виде, масса: до 0,05 т | [35 empty] | Установка электрической машины переменного или постоянного тока, фланцевой с горизонтальным или вертикальным валом, поступающей в собранном виде, масса: до 0,05 т | bar: 4 to 7
| Приказ от 9.02.2017 № 81/пр Прил.2, Табл.3, п.1.1 | Производство ремонтно-строительных работ осуществляется в помещениях эксплуатируемого объекта капитального строительства без остановки рабочего процесса предприятия, при этом: в зоне производства ремонтно-строительных работ отсутствуют действующее технологическое или лабораторное оборудование, мебель и иные загромождающие помещения предметы. ОЗП=1,2; ЭМ=1,2; ЗПМ=1,2; ТЗ=1,2; ТЗМ=1,2 | [36 empty] | Производство ремонтно-строительных работ осуществляется в помещениях эксплуатируемого объекта капитального строительства без остановки рабочего процесса предприятия, при этом: в зоне производства ремонтно-строительных работ отсутствуют действующее технологическое или лабораторное оборудование, мебель и иные загромождающие помещения предметы. ОЗП=1,2; ЭМ=1,2; ЗПМ=1,2; ТЗ=1,2; ТЗМ=1,2
| 1-100-42 | Средний разряд работы 4,2 |  |  |  | чел.-ч | 3.1 | 1.2 | 3.72 |  |  | 694.08 |  | 2581.98 | [25 empty] | Средний разряд работы 4,2
| 91.05.04-010 | Краны мостовые электрические, грузоподъемность 50 т |  |  |  | маш.-ч | 0.09 |  | 0.09 | 1689.57 | 1.44 | 2432.98 | 1.2 | 262.76 | [25 empty] | Краны мостовые электрические, грузоподъемность 50 т
| 4-100-050 | ОТм(Зтм) Средний разряд машинистов 5 |  |  |  | чел.-ч | 0.09 | 1.2 | 0.108 |  |  | 774.56 |  | 83.65 | [30 empty] | ОТм(Зтм) Средний разряд машинистов 5
| 91.05.05-015 | Краны на автомобильном ходу, грузоподъемность 16 т |  |  |  | маш.-ч | 0.08 |  | 0.08 |  |  | 1862.03 | 1.2 | 178.75 | [25 empty] | Краны на автомобильном ходу, грузоподъемность 16 т
| 4-100-060 | ОТм(Зтм) Средний разряд машинистов 6 |  |  |  | чел.-ч | 0.08 | 1.2 | 0.096 |  |  | 905.33 |  | 86.91 | [30 empty] | ОТм(Зтм) Средний разряд машинистов 6
| 91.14.02-001 | Автомобили бортовые, грузоподъемность до 5 т |  |  |  | маш.-ч | 0.08 |  | 0.08 |  |  | 668.9 | 1.2 | 64.21 | [25 empty] | Автомобили бортовые, грузоподъемность до 5 т
| 4-100-040 | ОТм(Зтм) Средний разряд машинистов 4 |  |  |  | чел.-ч | 0.08 | 1.2 | 0.096 |  |  | 673.97 |  | 64.7 | [30 empty] | ОТм(Зтм) Средний разряд машинистов 4
| 11.1.03.05-0065 | Доска необрезная хвойных пород, естественной влажности, длина 2-6,5 м, ширина 100-250, толщина 30-50 мм, сорт III |  |  |  | 4: м3; 5: 0.004; 7: 0.004; 10: 10287.45; 12: 41.15 | [25 empty] | Доска необрезная хвойных пород, естественной влажности, длина 2-6,5 м, ширина 100-250, толщина 30-50 мм, сорт III
|  | Итого прямые затраты |  |  |  | 12: 3364.11 | [26 empty] | Итого прямые затраты
55.1 | 421/пр_2020_п.75_пп.а | Вспомогательные ненормируемые материальные ресурсы |  |  |  | 4: %; 5: 2; 7: 2; 12: 43.03 | [27 empty] | Вспомогательные ненормируемые материальные ресурсы
|  | ФОТ |  |  |  | 12: 2817.24 | [28 empty] | ФОТ
| Пр/812-049.3-1 | НР Электротехнические установки на других объектах |  |  |  | 4: %; 5: 97; 7: 97; 12: 2732.72 | [28 empty] | НР Электротехнические установки на других объектах
| Пр/774-049.3 | СП Электротехнические установки на других объектах |  |  |  | 4: %; 5: 51; 7: 51; 12: 1436.79 | [28 empty] | СП Электротехнические установки на других объектах
|  | Всего по позиции |  |  |  | 10: 7576.65; 12: 7576.65 | [29 empty] | Всего по позиции
55.1 О | ТЦ_89.1.69.03_66_7718915896_02.10.2025_02_31.1 | Привод PDF 05/230.D (для засл. прит. канала) |  |  |  | шт | 1 | 1 | 1 |  |  | 35661.75 |  | 35661.75 | [23 empty] | Привод PDF 05/230.D (для засл. прит. канала)
|  | Всего по позиции |  |  |  | 12: 35661.75 | [29 empty] | Всего по позиции
56 | ГЭСНм08-02-144-02 | Присоединение к зажимам жил проводов или кабелей сечением: до 6 мм2 |  |  |  | 4: 100 шт; 5: 0.03; 6: 1; 7: 0.03 | [23 empty] | Присоединение к зажимам жил проводов или кабелей сечением: до 6 мм2
|  | Объем=3 / 100 | [44 empty] | Объем=3 / 100
| Приказ от 9.02.2017 № 81/пр Прил.2, Табл.3, п.1.1 | Производство ремонтно-строительных работ осуществляется в помещениях эксплуатируемого объекта капитального строительства без остановки рабочего процесса предприятия, при этом: в зоне производства ремонтно-строительных работ отсутствуют действующее технологическое или лабораторное оборудование, мебель и иные загромождающие помещения предметы. ОЗП=1,2; ЭМ=1,2; ЗПМ=1,2; ТЗ=1,2; ТЗМ=1,2 | [36 empty] | Производство ремонтно-строительных работ осуществляется в помещениях эксплуатируемого объекта капитального строительства без остановки рабочего процесса предприятия, при этом: в зоне производства ремонтно-строительных работ отсутствуют действующее технологическое или лабораторное оборудование, мебель и иные загромождающие помещения предметы. ОЗП=1,2; ЭМ=1,2; ЗПМ=1,2; ТЗ=1,2; ТЗМ=1,2
| 1-100-38 | Средний разряд работы 3,8 |  |  |  | чел.-ч | 10.4 | 1.2 | 0.3744 |  |  | 658.88 |  | 246.68 | [25 empty] | Средний разряд работы 3,8
|  | Итого прямые затраты |  |  |  | 12: 246.68 | [26 empty] | Итого прямые затраты
56.1 | 421/пр_2020_п.75_пп.а | Вспомогательные ненормируемые материальные ресурсы |  |  |  | 4: %; 5: 2; 7: 2; 12: 4.11 | [27 empty] | Вспомогательные ненормируемые материальные ресурсы
|  | ФОТ |  |  |  | 12: 246.68 | [28 empty] | ФОТ
| Пр/812-049.3-1 | НР Электротехнические установки на других объектах |  |  |  | 4: %; 5: 97; 7: 97; 12: 239.28 | [28 empty] | НР Электротехнические установки на других объектах
| Пр/774-049.3 | СП Электротехнические установки на других объектах |  |  |  | 4: %; 5: 51; 7: 51; 12: 125.81 | [28 empty] | СП Электротехнические установки на других объектах
|  | Всего по позиции |  |  |  | 10: 20529.33; 12: 615.88 | [29 empty] | Всего по позиции
57 | ГЭСНм08-02-144-01 | Присоединение к зажимам жил проводов или кабелей сечением: до 2,5 мм2 |  |  |  | 4: 100 шт; 5: 0.02; 6: 1; 7: 0.02 | [23 empty] | Присоединение к зажимам жил проводов или кабелей сечением: до 2,5 мм2
|  | Объем=2 / 100 | [44 empty] | Объем=2 / 100
| Приказ от 9.02.2017 № 81/пр Прил.2, Табл.3, п.1.1 | Производство ремонтно-строительных работ осуществляется в помещениях эксплуатируемого объекта капитального строительства без остановки рабочего процесса предприятия, при этом: в зоне производства ремонтно-строительных работ отсутствуют действующее технологическое или лабораторное оборудование, мебель и иные загромождающие помещения предметы. ОЗП=1,2; ЭМ=1,2; ЗПМ=1,2; ТЗ=1,2; ТЗМ=1,2 | [36 empty] | Производство ремонтно-строительных работ осуществляется в помещениях эксплуатируемого объекта капитального строительства без остановки рабочего процесса предприятия, при этом: в зоне производства ремонтно-строительных работ отсутствуют действующее технологическое или лабораторное оборудование, мебель и иные загромождающие помещения предметы. ОЗП=1,2; ЭМ=1,2; ЗПМ=1,2; ТЗ=1,2; ТЗМ=1,2
| 1-100-38 | Средний разряд работы 3,8 |  |  |  | чел.-ч | 9.6 | 1.2 | 0.2304 |  |  | 658.88 |  | 151.81 | [25 empty] | Средний разряд работы 3,8
|  | Итого прямые затраты |  |  |  | 12: 151.81 | [26 empty] | Итого прямые затраты
57.1 | 421/пр_2020_п.75_пп.а | Вспомогательные ненормируемые материальные ресурсы |  |  |  | 4: %; 5: 2; 7: 2; 12: 2.53 | [27 empty] | Вспомогательные ненормируемые материальные ресурсы
|  | ФОТ |  |  |  | 12: 151.81 | [28 empty] | ФОТ
| Пр/812-049.3-1 | НР Электротехнические установки на других объектах |  |  |  | 4: %; 5: 97; 7: 97; 12: 147.26 | [28 empty] | НР Электротехнические установки на других объектах
| Пр/774-049.3 | СП Электротехнические установки на других объектах |  |  |  | 4: %; 5: 51; 7: 51; 12: 77.42 | [28 empty] | СП Электротехнические установки на других объектах
|  | Всего по позиции |  |  |  | 10: 18951; 12: 379.02 | [29 empty] | Всего по позиции
Прокладка воздуховодов | [36 empty] | Прокладка воздуховодов
58 | ГЭСН20-01-001-10 | Прокладка воздуховодов из листовой оцинкованной стали и алюминия класса Н (нормальные) толщиной: 0,7 мм, периметром свыше 1100 до 1600 мм |  |  |  | 4: 100 м2; 5: 0.4848; 6: 1; 7: 0.4848 | [23 empty] | Прокладка воздуховодов из листовой оцинкованной стали и алюминия класса Н (нормальные) толщиной: 0,7 мм, периметром свыше 1100 до 1600 мм
|  | Объем=((8,4+1,68)+(11,2+2,24)+(1,6+0,32)+23,04) / 100 | [44 empty] | Объем=((8,4+1,68)+(11,2+2,24)+(1,6+0,32)+23,04) / 100
| Приказ от 9.02.2017 № 81/пр п.8.7.1 | При ремонтно-строительных работах и работах по реконструкции объектов капитального строительства (аналогичных технологическим процессам в новом строительстве, в том числе по возведению новых конструктивных элементов) ОЗП=1,15; ЭМ=1,25; ЗПМ=1,25; ТЗ=1,15; ТЗМ=1,25 | [36 empty] | При ремонтно-строительных работах и работах по реконструкции объектов капитального строительства (аналогичных технологическим процессам в новом строительстве, в том числе по возведению новых конструктивных элементов) ОЗП=1,15; ЭМ=1,25; ЗПМ=1,25; ТЗ=1,15; ТЗМ=1,25
| ОП п.1.20.19 | Индивидуальные испытания систем вентиляции и кондиционирования воздуха ОЗП=1,05; ЭМ=1,05 к расх.; ЗПМ=1,05; ТЗ=1,05; ТЗМ=1,05 | [36 empty] | Индивидуальные испытания систем вентиляции и кондиционирования воздуха ОЗП=1,05; ЭМ=1,05 к расх.; ЗПМ=1,05; ТЗ=1,05; ТЗМ=1,05
| Приказ от 9.02.2017 № 81/пр Прил.2, Табл.3, п.1.1 | Производство ремонтно-строительных работ осуществляется в помещениях эксплуатируемого объекта капитального строительства без остановки рабочего процесса предприятия, при этом: в зоне производства ремонтно-строительных работ отсутствуют действующее технологическое или лабораторное оборудование, мебель и иные загромождающие помещения предметы. ОЗП=1,2; ЭМ=1,2; ЗПМ=1,2; ТЗ=1,2; ТЗМ=1,2 | [36 empty] | Производство ремонтно-строительных работ осуществляется в помещениях эксплуатируемого объекта капитального строительства без остановки рабочего процесса предприятия, при этом: в зоне производства ремонтно-строительных работ отсутствуют действующее технологическое или лабораторное оборудование, мебель и иные загромождающие помещения предметы. ОЗП=1,2; ЭМ=1,2; ЗПМ=1,2; ТЗ=1,2; ТЗМ=1,2
| 1-100-32 | Средний разряд работы 3,2 |  |  |  | чел.-ч | 122 | 1.44 | 85.1697 |  |  | 613.61 |  | 52260.96 | [25 empty] | Средний разряд работы 3,2
| 91.05.05-015 | Краны на автомобильном ходу, грузоподъемность 16 т |  |  |  | маш.-ч | 0.35 | 1.05 | 0.17816 |  |  | 1862.03 | 1.5 | 497.62 | [25 empty] | Краны на автомобильном ходу, грузоподъемность 16 т
| 4-100-060 | ОТм(Зтм) Средний разряд машинистов 6 |  |  |  | чел.-ч | 0.35 | 1.56 | 0.2647 |  |  | 905.33 |  | 239.64 | [30 empty] | ОТм(Зтм) Средний разряд машинистов 6
| 91.06.03-055 | Лебедки электрические тяговым усилием 19,62 кН (2 т) |  |  |  | маш.-ч | 0.34 | 1.05 | 0.17307 | 11.45 | 1.61 | 18.43 | 1.5 | 4.78 | [25 empty] | Лебедки электрические тяговым усилием 19,62 кН (2 т)
| 91.14.02-001 | Автомобили бортовые, грузоподъемность до 5 т |  |  |  | маш.-ч | 0.52 | 1.05 | 0.2647 |  |  | 668.9 | 1.5 | 265.59 | [25 empty] | Автомобили бортовые, грузоподъемность до 5 т
| 4-100-040 | ОТм(Зтм) Средний разряд машинистов 4 |  |  |  | чел.-ч | 0.52 | 1.56 | 0.39327 |  |  | 673.97 |  | 265.05 | [30 empty] | ОТм(Зтм) Средний разряд машинистов 4
| 91.17.04-233 | Аппараты сварочные для ручной дуговой сварки, сварочный ток до 350 А |  |  |  | маш.-ч | 1.33 | 1.05 | 0.67702 |  |  | 36.89 | 1.5 | 37.46 | [25 empty] | Аппараты сварочные для ручной дуговой сварки, сварочный ток до 350 А
| 01.1.01.09-0026 | Шнур асбестовый общего назначения ШАОН, диаметр 8-10 мм |  |  |  | т | 0.0008 |  | 0.0003878 | 453122.24 | 1.47 | 666089.69 |  | 258.31 | [25 empty] | Шнур асбестовый общего назначения ШАОН, диаметр 8-10 мм
| 01.7.11.07-0227 | Электроды сварочные для сварки низколегированных и углеродистых сталей УОНИ 13/45, Э42А, диаметр 4-5 мм |  |  |  | кг | 0.39 |  | 0.18907 | 155.63 | 0.88 | 136.95 |  | 25.89 | [25 empty] | Электроды сварочные для сварки низколегированных и углеродистых сталей УОНИ 13/45, Э42А, диаметр 4-5 мм
| 01.7.19.04-0031 | Прокладки резиновые (пластина техническая прессованная) |  |  |  | кг | 7.58 |  | 3.6748 | 138.5 | 1.53 | 211.91 |  | 778.72 | [25 empty] | Прокладки резиновые (пластина техническая прессованная)
| 14.5.04.03-0002 | Мастика герметизирующая нетвердеющая из синтетического каучука для заполнения и герметизации швов стеклянного ограждения теплиц |  |  |  | т | 0.0051 |  | 0.0024725 | 56057.93 | 1.96 | 109873.54 |  | 271.66 | [25 empty] | Мастика герметизирующая нетвердеющая из синтетического каучука для заполнения и герметизации швов стеклянного ограждения теплиц
Н | 01.7.15.03 | Крепежные элементы для сборки воздуховодов |  |  |  | 4: кг; 5: 11; 7: 5.3328 | [31 empty] | Крепежные элементы для сборки воздуховодов
П,Н | 08.1.02.17 | Сетки в рамках |  |  |  | 4: м2; 5: 0; 7: 0 | [31 empty] | Сетки в рамках
Н | 19.1.01.02 | Воздуховоды металлические |  |  |  | 4: м2; 5: 100; 7: 48.48 | [31 empty] | Воздуховоды металлические
П,Н | 19.1.01.11 | Заглушки питометражных лючков |  |  |  | 4: шт; 5: 0; 7: 0 | [31 empty] | Заглушки питометражных лючков
П,Н | 19.1.01.11 | Крепления |  |  |  | 4: кг; 5: 0; 7: 0 | [31 empty] | Крепления
П,Н | 19.3.01.01 | Дроссель-клапаны в патрубке |  |  |  | 4: шт; 5: 0; 7: 0 | [31 empty] | Дроссель-клапаны в патрубке
|  | Итого прямые затраты |  |  |  | 12: 54905.68 | [26 empty] | Итого прямые затраты
|  | ФОТ |  |  |  | 12: 52765.65 | [28 empty] | ФОТ
| Пр/812-016.0-1, Приказ № 812/пр от 21.12.2020 п.25 | НР Сантехнические работы - внутренние (трубопроводы, водопровод, канализация, отопление, газоснабжение, вентиляция и кондиционирование воздуха) |  |  |  | 4: %; 5: 121; 6: 0.9; 7: 108.9; 12: 57461.79 | [28 empty] | НР Сантехнические работы - внутренние (трубопроводы, водопровод, канализация, отопление, газоснабжение, вентиляция и кондиционирование воздуха)
| Пр/774-016.0, Приказ № 774/пр от 11.12.2020 п.16 | СП Сантехнические работы - внутренние (трубопроводы, водопровод, канализация, отопление, газоснабжение, вентиляция и кондиционирование воздуха) |  |  |  | 4: %; 5: 72; 6: 0.85; 7: 61.2; 12: 32292.58 | [28 empty] | СП Сантехнические работы - внутренние (трубопроводы, водопровод, канализация, отопление, газоснабжение, вентиляция и кондиционирование воздуха)
|  | Всего по позиции |  |  |  | 10: 298391.19; 12: 144660.05 | [29 empty] | Всего по позиции
58.1 | ФСБЦ-19.1.01.03-0078 | Воздуховоды из оцинкованной стали, прямой участок, толщина 0,7 мм, периметр от 1100 до 1600 мм |  |  |  | м2 | 8.4 | 1 | 8.4 | 901.62 | 1.18 | 1063.91 |  | 8936.84 | [23 empty] | Воздуховоды из оцинкованной стали, прямой участок, толщина 0,7 мм, периметр от 1100 до 1600 мм
|  | Всего по позиции |  |  |  | 12: 8936.84 | [29 empty] | Всего по позиции
58.2 | ФСБЦ-19.1.01.09-0003 | Изделия фасонные для воздуховодов из оцинкованной стали с шиной и уголками, толщина 0,7 мм, периметр 1200 мм |  |  |  | м2 | 1.68 | 1 | 1.68 | 1097.41 | 1.18 | 1294.94 |  | 2175.5 | [23 empty] | Изделия фасонные для воздуховодов из оцинкованной стали с шиной и уголками, толщина 0,7 мм, периметр 1200 мм
|  | Всего по позиции |  |  |  | 12: 2175.5 | [29 empty] | Всего по позиции
58.3 | ФСБЦ-19.1.01.03-0078 | Воздуховоды из оцинкованной стали, прямой участок, толщина 0,7 мм, периметр от 1100 до 1600 мм |  |  |  | м2 | 11.2 | 1 | 11.2 | 901.62 | 1.18 | 1063.91 |  | 11915.79 | [23 empty] | Воздуховоды из оцинкованной стали, прямой участок, толщина 0,7 мм, периметр от 1100 до 1600 мм
|  | Всего по позиции |  |  |  | 12: 11915.79 | [29 empty] | Всего по позиции
58.4 | ФСБЦ-19.1.01.09-0005 | Изделия фасонные для воздуховодов из оцинкованной стали с шиной и уголками, толщина 0,7 мм, периметр 1400 мм |  |  |  | м2 | 2.24 | 1 | 2.24 | 1097.41 | 1.18 | 1294.94 |  | 2900.67 | [23 empty] | Изделия фасонные для воздуховодов из оцинкованной стали с шиной и уголками, толщина 0,7 мм, периметр 1400 мм
|  | Всего по позиции |  |  |  | 12: 2900.67 | [29 empty] | Всего по позиции
58.5 | ФСБЦ-19.1.01.03-0078 | Воздуховоды из оцинкованной стали, прямой участок, толщина 0,7 мм, периметр от 1100 до 1600 мм |  |  |  | м2 | 1.6 | 1 | 1.6 | 901.62 | 1.18 | 1063.91 |  | 1702.26 | [23 empty] | Воздуховоды из оцинкованной стали, прямой участок, толщина 0,7 мм, периметр от 1100 до 1600 мм
|  | Всего по позиции |  |  |  | 12: 1702.26 | [29 empty] | Всего по позиции
58.6 | ФСБЦ-19.1.01.09-0007 | Изделия фасонные для воздуховодов из оцинкованной стали с шиной и уголками, толщина 0,7 мм, периметр 1600 мм |  |  |  | м2 | 0.32 | 1 | 0.32 | 1097.41 | 1.18 | 1294.94 |  | 414.38 | [23 empty] | Изделия фасонные для воздуховодов из оцинкованной стали с шиной и уголками, толщина 0,7 мм, периметр 1600 мм
|  | Всего по позиции |  |  |  | 12: 414.38 | [29 empty] | Всего по позиции
58.7 | ФСБЦ-19.1.01.03-0080 | Воздуховоды из оцинкованной стали, прямой участок, толщина 0,9 мм, периметр до 7200 мм |  |  |  | м2 | 23.04 | 1 | 23.04 | 1106.73 | 1.18 | 1305.94 |  | 30088.86 | [23 empty] | Воздуховоды из оцинкованной стали, прямой участок, толщина 0,9 мм, периметр до 7200 мм
|  | Всего по позиции |  |  |  | 12: 30088.86 | [29 empty] | Всего по позиции
58.8 | ФСБЦ-19.3.01.01-0013 | Дроссель-клапан в обечайке с сектором управления из тонколистовой оцинкованной и сортовой стали, прямоугольный, периметр от 601 до 1600 мм |  |  |  | шт | 2 | 1 | 2 | 1305.47 | 1.21 | 1579.62 |  | 3159.24 | [23 empty] | Дроссель-клапан в обечайке с сектором управления из тонколистовой оцинкованной и сортовой стали, прямоугольный, периметр от 601 до 1600 мм
|  | Всего по позиции |  |  |  | 12: 3159.24 | [29 empty] | Всего по позиции
59 | ГЭСН20-01-001-11 | Прокладка воздуховодов из листовой оцинкованной стали и алюминия класса Н (нормальные) толщиной: 0,7 мм, периметром свыше 1600 до 2400 мм |  |  |  | 4: 100 м2; 5: 0.2904; 6: 1; 7: 0.2904 | [23 empty] | Прокладка воздуховодов из листовой оцинкованной стали и алюминия класса Н (нормальные) толщиной: 0,7 мм, периметром свыше 1600 до 2400 мм
|  | Объем=((13,2+2,64)+13,2) / 100 | [44 empty] | Объем=((13,2+2,64)+13,2) / 100
| Приказ от 9.02.2017 № 81/пр п.8.7.1 | При ремонтно-строительных работах и работах по реконструкции объектов капитального строительства (аналогичных технологическим процессам в новом строительстве, в том числе по возведению новых конструктивных элементов) ОЗП=1,15; ЭМ=1,25; ЗПМ=1,25; ТЗ=1,15; ТЗМ=1,25 | [36 empty] | При ремонтно-строительных работах и работах по реконструкции объектов капитального строительства (аналогичных технологическим процессам в новом строительстве, в том числе по возведению новых конструктивных элементов) ОЗП=1,15; ЭМ=1,25; ЗПМ=1,25; ТЗ=1,15; ТЗМ=1,25
| ОП п.1.20.19 | Индивидуальные испытания систем вентиляции и кондиционирования воздуха - 5% ОЗП=1,05; ЭМ=1,05 к расх.; ЗПМ=1,05; ТЗ=1,05; ТЗМ=1,05 | [36 empty] | Индивидуальные испытания систем вентиляции и кондиционирования воздуха - 5% ОЗП=1,05; ЭМ=1,05 к расх.; ЗПМ=1,05; ТЗ=1,05; ТЗМ=1,05
| Приказ от 9.02.2017 № 81/пр Прил.2, Табл.3, п.1.1 | Производство ремонтно-строительных работ осуществляется в помещениях эксплуатируемого объекта капитального строительства без остановки рабочего процесса предприятия, при этом: в зоне производства ремонтно-строительных работ отсутствуют действующее технологическое или лабораторное оборудование, мебель и иные загромождающие помещения предметы. ОЗП=1,2; ЭМ=1,2; ЗПМ=1,2; ТЗ=1,2; ТЗМ=1,2 | [36 empty] | Производство ремонтно-строительных работ осуществляется в помещениях эксплуатируемого объекта капитального строительства без остановки рабочего процесса предприятия, при этом: в зоне производства ремонтно-строительных работ отсутствуют действующее технологическое или лабораторное оборудование, мебель и иные загромождающие помещения предметы. ОЗП=1,2; ЭМ=1,2; ЗПМ=1,2; ТЗ=1,2; ТЗМ=1,2
| 1-100-32 | Средний разряд работы 3,2 |  |  |  | чел.-ч | 91.8 | 1.44 | 38.3886 |  |  | 613.61 |  | 23555.6 | [25 empty] | Средний разряд работы 3,2
| 91.05.05-015 | Краны на автомобильном ходу, грузоподъемность 16 т |  |  |  | маш.-ч | 0.26 | 1.05 | 0.079279 |  |  | 1862.03 | 1.5 | 221.43 | [25 empty] | Краны на автомобильном ходу, грузоподъемность 16 т
| 4-100-060 | ОТм(Зтм) Средний разряд машинистов 6 |  |  |  | чел.-ч | 0.26 | 1.56 | 0.11779 |  |  | 905.33 |  | 106.64 | [30 empty] | ОТм(Зтм) Средний разряд машинистов 6
| 91.06.03-047 | Лебедки ручные и рычажные тяговым усилием 31,39 кН (3,2 т) |  |  |  | маш.-ч | 10.05 | 1.05 | 3.0644 | 2.36 | 1.61 | 3.8 | 1.5 | 17.47 | [25 empty] | Лебедки ручные и рычажные тяговым усилием 31,39 кН (3,2 т)
| 91.06.03-055 | Лебедки электрические тяговым усилием 19,62 кН (2 т) |  |  |  | маш.-ч | 0.17 | 1.05 | 0.051836 | 11.45 | 1.61 | 18.43 | 1.5 | 1.43 | [25 empty] | Лебедки электрические тяговым усилием 19,62 кН (2 т)
| 91.14.02-001 | Автомобили бортовые, грузоподъемность до 5 т |  |  |  | маш.-ч | 0.39 | 1.05 | 0.11892 |  |  | 668.9 | 1.5 | 119.32 | [25 empty] | Автомобили бортовые, грузоподъемность до 5 т
| 4-100-040 | ОТм(Зтм) Средний разряд машинистов 4 |  |  |  | чел.-ч | 0.39 | 1.56 | 0.17668 |  |  | 673.97 |  | 119.08 | [30 empty] | ОТм(Зтм) Средний разряд машинистов 4
| 91.17.04-233 | Аппараты сварочные для ручной дуговой сварки, сварочный ток до 350 А |  |  |  | маш.-ч | 1.13 | 1.05 | 0.34456 |  |  | 36.89 | 1.5 | 19.07 | [25 empty] | Аппараты сварочные для ручной дуговой сварки, сварочный ток до 350 А
| 01.1.01.09-0026 | Шнур асбестовый общего назначения ШАОН, диаметр 8-10 мм |  |  |  | т | 0.0011 |  | 0.0003194 | 453122.24 | 1.47 | 666089.69 |  | 212.75 | [25 empty] | Шнур асбестовый общего назначения ШАОН, диаметр 8-10 мм
| 01.7.11.07-0227 | Электроды сварочные для сварки низколегированных и углеродистых сталей УОНИ 13/45, Э42А, диаметр 4-5 мм |  |  |  | кг | 0.33 |  | 0.095832 | 155.63 | 0.88 | 136.95 |  | 13.12 | [25 empty] | Электроды сварочные для сварки низколегированных и углеродистых сталей УОНИ 13/45, Э42А, диаметр 4-5 мм
| 01.7.19.04-0031 | Прокладки резиновые (пластина техническая прессованная) |  |  |  | кг | 9.91 |  | 2.8779 | 138.5 | 1.53 | 211.91 |  | 609.85 | [25 empty] | Прокладки резиновые (пластина техническая прессованная)
| 14.5.04.03-0002 | Мастика герметизирующая нетвердеющая из синтетического каучука для заполнения и герметизации швов стеклянного ограждения теплиц |  |  |  | т | 0.0027 |  | 0.0007841 | 56057.93 | 1.96 | 109873.54 |  | 86.15 | [25 empty] | Мастика герметизирующая нетвердеющая из синтетического каучука для заполнения и герметизации швов стеклянного ограждения теплиц
Н | 01.7.15.03 | Крепежные элементы для сборки воздуховодов |  |  |  | 4: кг; 5: 8; 7: 2.3232 | [31 empty] | Крепежные элементы для сборки воздуховодов
П,Н | 08.1.02.17 | Сетки в рамках |  |  |  | 4: м2; 5: 0; 7: 0 | [31 empty] | Сетки в рамках
Н | 19.1.01.02 | Воздуховоды металлические |  |  |  | 4: м2; 5: 100; 7: 29.04 | [31 empty] | Воздуховоды металлические
П,Н | 19.1.01.11 | Заглушки питометражных лючков |  |  |  | 4: шт; 5: 0; 7: 0 | [31 empty] | Заглушки питометражных лючков
П,Н | 19.1.01.11 | Крепления |  |  |  | 4: кг; 5: 0; 7: 0 | [31 empty] | Крепления
П,Н | 19.3.01.01 | Дроссель-клапаны в патрубке |  |  |  | 4: шт; 5: 0; 7: 0 | [31 empty] | Дроссель-клапаны в патрубке
|  | Итого прямые затраты |  |  |  | 12: 25081.91 | [26 empty] | Итого прямые затраты
|  | ФОТ |  |  |  | 12: 23781.32 | [28 empty] | ФОТ
| Пр/812-016.0-1, Приказ № 812/пр от 21.12.2020 п.25 | НР Сантехнические работы - внутренние (трубопроводы, водопровод, канализация, отопление, газоснабжение, вентиляция и кондиционирование воздуха) |  |  |  | 4: %; 5: 121; 6: 0.9; 7: 108.9; 12: 25897.86 | [28 empty] | НР Сантехнические работы - внутренние (трубопроводы, водопровод, канализация, отопление, газоснабжение, вентиляция и кондиционирование воздуха)
| Пр/774-016.0, Приказ № 774/пр от 11.12.2020 п.16 | СП Сантехнические работы - внутренние (трубопроводы, водопровод, канализация, отопление, газоснабжение, вентиляция и кондиционирование воздуха) |  |  |  | 4: %; 5: 72; 6: 0.85; 7: 61.2; 12: 14554.17 | [28 empty] | СП Сантехнические работы - внутренние (трубопроводы, водопровод, канализация, отопление, газоснабжение, вентиляция и кондиционирование воздуха)
|  | Всего по позиции |  |  |  | 10: 225667.84; 12: 65533.94 | [29 empty] | Всего по позиции
59.1 | ФСБЦ-19.1.01.03-0079 | Воздуховоды из оцинкованной стали, прямой участок, толщина 0,7 мм, периметр от 1700 до 4000 мм |  |  |  | м2 | 13.2 | 1 | 13.2 | 901.62 | 1.18 | 1063.91 |  | 14043.61 | [23 empty] | Воздуховоды из оцинкованной стали, прямой участок, толщина 0,7 мм, периметр от 1700 до 4000 мм
|  | Всего по позиции |  |  |  | 12: 14043.61 | [29 empty] | Всего по позиции
59.2 | ФСБЦ-19.1.01.09-0013 | Изделия фасонные для воздуховодов из оцинкованной стали с шиной и уголками, толщина 0,7 мм, периметр 2200 мм (со стороной до 600 мм) |  |  |  | м2 | 2.64 | 1 | 2.64 | 1165.41 | 1.18 | 1375.18 |  | 3630.48 | [23 empty] | Изделия фасонные для воздуховодов из оцинкованной стали с шиной и уголками, толщина 0,7 мм, периметр 2200 мм (со стороной до 600 мм)
|  | Всего по позиции |  |  |  | 12: 3630.48 | [29 empty] | Всего по позиции
59.3 | ФСБЦ-19.1.01.03-0080 | Воздуховоды из оцинкованной стали, прямой участок, толщина 0,9 мм, периметр до 7200 мм |  |  |  | м2 | 13.2 | 1 | 13.2 | 1106.73 | 1.18 | 1305.94 |  | 17238.41 | [23 empty] | Воздуховоды из оцинкованной стали, прямой участок, толщина 0,9 мм, периметр до 7200 мм
|  | Всего по позиции |  |  |  | 12: 17238.41 | [29 empty] | Всего по позиции
60 | ГЭСН20-01-001-12 | Прокладка воздуховодов из листовой оцинкованной стали и алюминия класса Н (нормальные) толщиной: 0,7 мм, периметром свыше 2400 до 3200 мм |  |  |  | 4: 100 м2; 5: 0.432; 6: 1; 7: 0.432 | [23 empty] | Прокладка воздуховодов из листовой оцинкованной стали и алюминия класса Н (нормальные) толщиной: 0,7 мм, периметром свыше 2400 до 3200 мм
|  | Объем=(36,0+7,2) / 100 | [44 empty] | Объем=(36,0+7,2) / 100
| Приказ от 9.02.2017 № 81/пр п.8.7.1 | При ремонтно-строительных работах и работах по реконструкции объектов капитального строительства (аналогичных технологическим процессам в новом строительстве, в том числе по возведению новых конструктивных элементов) ОЗП=1,15; ЭМ=1,25; ЗПМ=1,25; ТЗ=1,15; ТЗМ=1,25 | [36 empty] | При ремонтно-строительных работах и работах по реконструкции объектов капитального строительства (аналогичных технологическим процессам в новом строительстве, в том числе по возведению новых конструктивных элементов) ОЗП=1,15; ЭМ=1,25; ЗПМ=1,25; ТЗ=1,15; ТЗМ=1,25
| Приказ от 9.02.2017 № 81/пр Прил.2, Табл.3, п.1.1 | Производство ремонтно-строительных работ осуществляется в помещениях эксплуатируемого объекта капитального строительства без остановки рабочего процесса предприятия, при этом: в зоне производства ремонтно-строительных работ отсутствуют действующее технологическое или лабораторное оборудование, мебель и иные загромождающие помещения предметы. ОЗП=1,2; ЭМ=1,2; ЗПМ=1,2; ТЗ=1,2; ТЗМ=1,2 | [36 empty] | Производство ремонтно-строительных работ осуществляется в помещениях эксплуатируемого объекта капитального строительства без остановки рабочего процесса предприятия, при этом: в зоне производства ремонтно-строительных работ отсутствуют действующее технологическое или лабораторное оборудование, мебель и иные загромождающие помещения предметы. ОЗП=1,2; ЭМ=1,2; ЗПМ=1,2; ТЗ=1,2; ТЗМ=1,2
| 1-100-32 | Средний разряд работы 3,2 |  |  |  | чел.-ч | 74.2 | 1.38 | 44.2351 |  |  | 613.61 |  | 27143.08 | [25 empty] | Средний разряд работы 3,2
| 91.05.05-015 | Краны на автомобильном ходу, грузоподъемность 16 т |  |  |  | маш.-ч | 0.28 |  | 0.12096 |  |  | 1862.03 | 1.5 | 337.85 | [25 empty] | Краны на автомобильном ходу, грузоподъемность 16 т
| 4-100-060 | ОТм(Зтм) Средний разряд машинистов 6 |  |  |  | чел.-ч | 0.28 | 1.5 | 0.18144 |  |  | 905.33 |  | 164.26 | [30 empty] | ОТм(Зтм) Средний разряд машинистов 6
| 91.06.03-047 | Лебедки ручные и рычажные тяговым усилием 31,39 кН (3,2 т) |  |  |  | маш.-ч | 10.05 |  | 4.3416 | 2.36 | 1.61 | 3.8 | 1.5 | 24.75 | [25 empty] | Лебедки ручные и рычажные тяговым усилием 31,39 кН (3,2 т)
| 91.06.03-055 | Лебедки электрические тяговым усилием 19,62 кН (2 т) |  |  |  | маш.-ч | 0.17 |  | 0.07344 | 11.45 | 1.61 | 18.43 | 1.5 | 2.03 | [25 empty] | Лебедки электрические тяговым усилием 19,62 кН (2 т)
| 91.14.02-001 | Автомобили бортовые, грузоподъемность до 5 т |  |  |  | маш.-ч | 0.41 |  | 0.17712 |  |  | 668.9 | 1.5 | 177.71 | [25 empty] | Автомобили бортовые, грузоподъемность до 5 т
| 4-100-040 | ОТм(Зтм) Средний разряд машинистов 4 |  |  |  | чел.-ч | 0.41 | 1.5 | 0.26568 |  |  | 673.97 |  | 179.06 | [30 empty] | ОТм(Зтм) Средний разряд машинистов 4
| 91.17.04-233 | Аппараты сварочные для ручной дуговой сварки, сварочный ток до 350 А |  |  |  | маш.-ч | 1.13 |  | 0.48816 |  |  | 36.89 | 1.5 | 27.01 | [25 empty] | Аппараты сварочные для ручной дуговой сварки, сварочный ток до 350 А
| 01.1.01.09-0026 | Шнур асбестовый общего назначения ШАОН, диаметр 8-10 мм |  |  |  | т | 0.0011 |  | 0.0004752 | 453122.24 | 1.47 | 666089.69 |  | 316.53 | [25 empty] | Шнур асбестовый общего назначения ШАОН, диаметр 8-10 мм
| 01.7.11.07-0227 | Электроды сварочные для сварки низколегированных и углеродистых сталей УОНИ 13/45, Э42А, диаметр 4-5 мм |  |  |  | кг | 0.33 |  | 0.14256 | 155.63 | 0.88 | 136.95 |  | 19.52 | [25 empty] | Электроды сварочные для сварки низколегированных и углеродистых сталей УОНИ 13/45, Э42А, диаметр 4-5 мм
| 01.7.19.04-0031 | Прокладки резиновые (пластина техническая прессованная) |  |  |  | кг | 9.09 |  | 3.9269 | 138.5 | 1.53 | 211.91 |  | 832.15 | [25 empty] | Прокладки резиновые (пластина техническая прессованная)
| 14.5.04.03-0002 | Мастика герметизирующая нетвердеющая из синтетического каучука для заполнения и герметизации швов стеклянного ограждения теплиц |  |  |  | т | 0.0024 |  | 0.0010368 | 56057.93 | 1.96 | 109873.54 |  | 113.92 | [25 empty] | Мастика герметизирующая нетвердеющая из синтетического каучука для заполнения и герметизации швов стеклянного ограждения теплиц
Н | 01.7.15.03 | Крепежные элементы для сборки воздуховодов |  |  |  | 4: кг; 5: 6; 7: 2.592 | [31 empty] | Крепежные элементы для сборки воздуховодов
П,Н | 08.1.02.17 | Сетки в рамках |  |  |  | 4: м2; 5: 0; 7: 0 | [31 empty] | Сетки в рамках
Н | 19.1.01.02 | Воздуховоды металлические |  |  |  | 4: м2; 5: 100; 7: 43.2 | [31 empty] | Воздуховоды металлические
П,Н | 19.1.01.11 | Заглушки питометражных лючков |  |  |  | 4: шт; 5: 0; 7: 0 | [31 empty] | Заглушки питометражных лючков
П,Н | 19.1.01.11 | Крепления |  |  |  | 4: кг; 5: 0; 7: 0 | [31 empty] | Крепления
П,Н | 19.3.01.01 | Дроссель-клапаны в патрубке |  |  |  | 4: шт; 5: 0; 7: 0 | [31 empty] | Дроссель-клапаны в патрубке
|  | Итого прямые затраты |  |  |  | 12: 29337.87 | [26 empty] | Итого прямые затраты
|  | ФОТ |  |  |  | 12: 27486.4 | [28 empty] | ФОТ
| Пр/812-016.0-1, Приказ № 812/пр от 21.12.2020 п.25 | НР Сантехнические работы - внутренние (трубопроводы, водопровод, канализация, отопление, газоснабжение, вентиляция и кондиционирование воздуха) |  |  |  | 4: %; 5: 121; 6: 0.9; 7: 108.9; 12: 29932.69 | [28 empty] | НР Сантехнические работы - внутренние (трубопроводы, водопровод, канализация, отопление, газоснабжение, вентиляция и кондиционирование воздуха)
| Пр/774-016.0, Приказ № 774/пр от 11.12.2020 п.16 | СП Сантехнические работы - внутренние (трубопроводы, водопровод, канализация, отопление, газоснабжение, вентиляция и кондиционирование воздуха) |  |  |  | 4: %; 5: 72; 6: 0.85; 7: 61.2; 12: 16821.68 | [28 empty] | СП Сантехнические работы - внутренние (трубопроводы, водопровод, канализация, отопление, газоснабжение, вентиляция и кондиционирование воздуха)
|  | Всего по позиции |  |  |  | 10: 176139.44; 12: 76092.24 | [29 empty] | Всего по позиции
60.1 | ФСБЦ-19.1.01.03-0079 | Воздуховоды из оцинкованной стали, прямой участок, толщина 0,7 мм, периметр от 1700 до 4000 мм |  |  |  | м2 | 36 | 1 | 36 | 901.62 | 1.18 | 1063.91 |  | 38300.76 | [23 empty] | Воздуховоды из оцинкованной стали, прямой участок, толщина 0,7 мм, периметр от 1700 до 4000 мм
|  | Всего по позиции |  |  |  | 12: 38300.76 | [29 empty] | Всего по позиции
60.2 | ФСБЦ-19.1.01.09-0020 | Изделия фасонные для воздуховодов из оцинкованной стали с шиной и уголками, толщина 0,7 мм, периметр 3000 мм |  |  |  | м2 | 7.2 | 1 | 7.2 | 1165.41 | 1.18 | 1375.18 |  | 9901.3 | [23 empty] | Изделия фасонные для воздуховодов из оцинкованной стали с шиной и уголками, толщина 0,7 мм, периметр 3000 мм
|  | Всего по позиции |  |  |  | 12: 9901.3 | [29 empty] | Всего по позиции
60.3 | ФСБЦ-19.1.01.11-1041 | Заглушка питометражного лючка для отверстия диаметром 10 мм |  |  |  | шт | 2 | 1 | 2 | 73.27 | 1.18 | 86.46 |  | 172.92 | [23 empty] | Заглушка питометражного лючка для отверстия диаметром 10 мм
|  | Всего по позиции |  |  |  | 12: 172.92 | [29 empty] | Всего по позиции
60.4 | ФСБЦ-19.1.01.11-0045 | Крепления (хомуты) для воздуховодов СТД 205 |  |  |  | т | 0.05 | 1 | 0.05 | 77815.72 | 1.18 | 91822.55 |  | 4591.13 | [23 empty] | Крепления (хомуты) для воздуховодов СТД 205
|  | Объем=50,0/1000 | [44 empty] | Объем=50,0/1000
|  | Всего по позиции |  |  |  | 12: 4591.13 | [29 empty] | Всего по позиции
Установка клапанов огнезадерживающих | [36 empty] | Установка клапанов огнезадерживающих
61 | ГЭСН20-02-007-01 | Установка клапанов воздушных утепленных КВУ с электрическим или пневматическим приводом периметром: до 3200 мм |  |  |  | 4: шт; 5: 7; 6: 1; 7: 7 | [23 empty] | Установка клапанов воздушных утепленных КВУ с электрическим или пневматическим приводом периметром: до 3200 мм
|  | Объем=1+4+2 | [44 empty] | Объем=1+4+2
| Приказ от 9.02.2017 № 81/пр п.8.7.1 | При ремонтно-строительных работах и работах по реконструкции объектов капитального строительства (аналогичных технологическим процессам в новом строительстве, в том числе по возведению новых конструктивных элементов) ОЗП=1,15; ЭМ=1,25; ЗПМ=1,25; ТЗ=1,15; ТЗМ=1,25 | [36 empty] | При ремонтно-строительных работах и работах по реконструкции объектов капитального строительства (аналогичных технологическим процессам в новом строительстве, в том числе по возведению новых конструктивных элементов) ОЗП=1,15; ЭМ=1,25; ЗПМ=1,25; ТЗ=1,15; ТЗМ=1,25
| Приказ от 9.02.2017 № 81/пр Прил.2, Табл.3, п.1.1 | Производство ремонтно-строительных работ осуществляется в помещениях эксплуатируемого объекта капитального строительства без остановки рабочего процесса предприятия, при этом: в зоне производства ремонтно-строительных работ отсутствуют действующее технологическое или лабораторное оборудование, мебель и иные загромождающие помещения предметы. ОЗП=1,2; ЭМ=1,2; ЗПМ=1,2; ТЗ=1,2; ТЗМ=1,2 | [36 empty] | Производство ремонтно-строительных работ осуществляется в помещениях эксплуатируемого объекта капитального строительства без остановки рабочего процесса предприятия, при этом: в зоне производства ремонтно-строительных работ отсутствуют действующее технологическое или лабораторное оборудование, мебель и иные загромождающие помещения предметы. ОЗП=1,2; ЭМ=1,2; ЗПМ=1,2; ТЗ=1,2; ТЗМ=1,2
| 1-100-30 | Средний разряд работы 3,0 |  |  |  | чел.-ч | 3.2 | 1.38 | 30.912 |  |  | 598.52 |  | 18501.45 | [25 empty] | Средний разряд работы 3,0
| 91.05.05-015 | Краны на автомобильном ходу, грузоподъемность 16 т |  |  |  | маш.-ч | 0.02 |  | 0.14 |  |  | 1862.03 | 1.5 | 391.03 | [25 empty] | Краны на автомобильном ходу, грузоподъемность 16 т
| 4-100-060 | ОТм(Зтм) Средний разряд машинистов 6 |  |  |  | чел.-ч | 0.02 | 1.5 | 0.21 |  |  | 905.33 |  | 190.12 | [30 empty] | ОТм(Зтм) Средний разряд машинистов 6
| 91.06.03-047 | Лебедки ручные и рычажные тяговым усилием 31,39 кН (3,2 т) |  |  |  | маш.-ч | 0.8 |  | 5.6 | 2.36 | 1.61 | 3.8 | 1.5 | 31.92 | [25 empty] | Лебедки ручные и рычажные тяговым усилием 31,39 кН (3,2 т)
| 91.14.02-001 | Автомобили бортовые, грузоподъемность до 5 т |  |  |  | маш.-ч | 0.04 |  | 0.28 |  |  | 668.9 | 1.5 | 280.94 | [25 empty] | Автомобили бортовые, грузоподъемность до 5 т
| 4-100-040 | ОТм(Зтм) Средний разряд машинистов 4 |  |  |  | чел.-ч | 0.04 | 1.5 | 0.42 |  |  | 673.97 |  | 283.07 | [30 empty] | ОТм(Зтм) Средний разряд машинистов 4
| 01.7.15.03-0042 | Болты с гайками и шайбами строительные |  |  |  | кг | 1.2 |  | 8.4 | 174.93 | 1.07 | 187.18 |  | 1572.31 | [25 empty] | Болты с гайками и шайбами строительные
| 01.7.19.04-0031 | Прокладки резиновые (пластина техническая прессованная) |  |  |  | кг | 1.496 |  | 10.472 | 138.5 | 1.53 | 211.91 |  | 2219.12 | [25 empty] | Прокладки резиновые (пластина техническая прессованная)
Н | 19.3.01.06 | Клапаны воздушные утепленные КВУ |  |  |  | 4: шт; 5: 1; 7: 7 | [31 empty] | Клапаны воздушные утепленные КВУ
|  | Итого прямые затраты |  |  |  | 12: 23469.96 | [26 empty] | Итого прямые затраты
|  | ФОТ |  |  |  | 12: 18974.64 | [28 empty] | ФОТ
| Пр/812-016.0-1, Приказ № 812/пр от 21.12.2020 п.25 | НР Сантехнические работы - внутренние (трубопроводы, водопровод, канализация, отопление, газоснабжение, вентиляция и кондиционирование воздуха) |  |  |  | 4: %; 5: 121; 6: 0.9; 7: 108.9; 12: 20663.38 | [28 empty] | НР Сантехнические работы - внутренние (трубопроводы, водопровод, канализация, отопление, газоснабжение, вентиляция и кондиционирование воздуха)
| Пр/774-016.0, Приказ № 774/пр от 11.12.2020 п.16 | СП Сантехнические работы - внутренние (трубопроводы, водопровод, канализация, отопление, газоснабжение, вентиляция и кондиционирование воздуха) |  |  |  | 4: %; 5: 72; 6: 0.85; 7: 61.2; 12: 11612.48 | [28 empty] | СП Сантехнические работы - внутренние (трубопроводы, водопровод, канализация, отопление, газоснабжение, вентиляция и кондиционирование воздуха)
|  | Всего по позиции |  |  |  | 10: 7963.69; 12: 55745.82 | [29 empty] | Всего по позиции
61.1 | ТЦ_19.3.01.11_66_7718915896_02.10.2025_02_23.1 | Противопожарный клапан PPK-2-60-800x700-O-S220-X |  |  |  | шт | 1 | 1 | 1 |  |  | 57780.45 |  | 57780.45 | [23 empty] | Противопожарный клапан PPK-2-60-800x700-O-S220-X
|  | Всего по позиции |  |  |  | 12: 57780.45 | [29 empty] | Всего по позиции
61.2 | ТЦ_19.3.01.11_66_7718915896_02.10.2025_02_32.1 | Противопожарный клапан PPK-2-60-500x300-O-S220-X |  |  |  | шт | 4 | 1 | 4 |  |  | 42143.85 |  | 168575.4 | [23 empty] | Противопожарный клапан PPK-2-60-500x300-O-S220-X
|  | Всего по позиции |  |  |  | 12: 168575.4 | [29 empty] | Всего по позиции
61.3 | ТЦ_19.3.01.11_66_7718915896_02.10.2025_02_25.1 | Противопожарный клапан PPK-2-60-300x300-O-S220-X |  |  |  | шт | 2 | 1 | 2 |  |  | 40144.65 |  | 80289.3 | [23 empty] | Противопожарный клапан PPK-2-60-300x300-O-S220-X
|  | Всего по позиции |  |  |  | 12: 80289.3 | [29 empty] | Всего по позиции
Установка решеток | [36 empty] | Установка решеток
62 | ГЭСН20-02-003-09 | Установка решеток жалюзийных стальных: регулирующих (РР), номер 5, размер 200 х600 мм |  |  |  | 4: шт; 5: 6; 6: 1; 7: 6 | [23 empty] | Установка решеток жалюзийных стальных: регулирующих (РР), номер 5, размер 200 х600 мм
|  | Объем=1+1+4 | [44 empty] | Объем=1+1+4
| Приказ от 9.02.2017 № 81/пр п.8.7.1 | При ремонтно-строительных работах и работах по реконструкции объектов капитального строительства (аналогичных технологическим процессам в новом строительстве, в том числе по возведению новых конструктивных элементов) ОЗП=1,15; ЭМ=1,25; ЗПМ=1,25; ТЗ=1,15; ТЗМ=1,25 | [36 empty] | При ремонтно-строительных работах и работах по реконструкции объектов капитального строительства (аналогичных технологическим процессам в новом строительстве, в том числе по возведению новых конструктивных элементов) ОЗП=1,15; ЭМ=1,25; ЗПМ=1,25; ТЗ=1,15; ТЗМ=1,25
| Приказ от 9.02.2017 № 81/пр Прил.2, Табл.3, п.1.1 | Производство ремонтно-строительных работ осуществляется в помещениях эксплуатируемого объекта капитального строительства без остановки рабочего процесса предприятия, при этом: в зоне производства ремонтно-строительных работ отсутствуют действующее технологическое или лабораторное оборудование, мебель и иные загромождающие помещения предметы. ОЗП=1,2; ЭМ=1,2; ЗПМ=1,2; ТЗ=1,2; ТЗМ=1,2 | [36 empty] | Производство ремонтно-строительных работ осуществляется в помещениях эксплуатируемого объекта капитального строительства без остановки рабочего процесса предприятия, при этом: в зоне производства ремонтно-строительных работ отсутствуют действующее технологическое или лабораторное оборудование, мебель и иные загромождающие помещения предметы. ОЗП=1,2; ЭМ=1,2; ЗПМ=1,2; ТЗ=1,2; ТЗМ=1,2
| 1-100-34 | Средний разряд работы 3,4 |  |  |  | чел.-ч | 1.07 | 1.38 | 8.8596 |  |  | 628.7 |  | 5570.03 | [25 empty] | Средний разряд работы 3,4
| 91.14.02-001 | Автомобили бортовые, грузоподъемность до 5 т |  |  |  | маш.-ч | 0.01 |  | 0.06 |  |  | 668.9 | 1.5 | 60.2 | [25 empty] | Автомобили бортовые, грузоподъемность до 5 т
| 4-100-040 | ОТм(Зтм) Средний разряд машинистов 4 |  |  |  | чел.-ч | 0.01 | 1.5 | 0.09 |  |  | 673.97 |  | 60.66 | [30 empty] | ОТм(Зтм) Средний разряд машинистов 4
| 91.17.04-233 | Аппараты сварочные для ручной дуговой сварки, сварочный ток до 350 А |  |  |  | маш.-ч | 0.1 |  | 0.6 |  |  | 36.89 | 1.5 | 33.2 | [25 empty] | Аппараты сварочные для ручной дуговой сварки, сварочный ток до 350 А
| 01.7.03.04-0001 | Электроэнергия |  |  |  | 4: кВт-ч; 5: 0.1404; 7: 0.8424; 10: 7.95; 12: 6.7 | [25 empty] | Электроэнергия
| 01.7.11.07-0227 | Электроды сварочные для сварки низколегированных и углеродистых сталей УОНИ 13/45, Э42А, диаметр 4-5 мм |  |  |  | кг | 0.03 |  | 0.18 | 155.63 | 0.88 | 136.95 |  | 24.65 | [25 empty] | Электроды сварочные для сварки низколегированных и углеродистых сталей УОНИ 13/45, Э42А, диаметр 4-5 мм
| 01.7.15.04-0012 | Винты стальные с полукруглой головкой, длина 55-120 мм |  |  |  | т | 8e-05 |  | 0.00048 | 127406 | 1.18 | 150339.08 |  | 72.16 | [25 empty] | Винты стальные с полукруглой головкой, длина 55-120 мм
| 08.4.03.02-0002 | Сталь арматурная горячекатаная гладкая, класс A-I, диаметр 6-22 мм |  |  |  | 4: т; 5: 0.00043; 7: 0.00258; 10: 44160.24; 12: 113.93 | [25 empty] | Сталь арматурная горячекатаная гладкая, класс A-I, диаметр 6-22 мм
| 19.2.03.09-0064 | Решетки вентиляционные приточно-вытяжные жалюзийные с блоком регулирования объема воздуха, стальные, размеры строительного проема под решетку 600х200 мм |  |  |  | м2 | 0.12 |  | 0.72 | 11994.49 | 1.18 | 14153.5 |  | 10190.52 | [25 empty] | Решетки вентиляционные приточно-вытяжные жалюзийные с блоком регулирования объема воздуха, стальные, размеры строительного проема под решетку 600х200 мм
|  | Итого прямые затраты |  |  |  | 12: 16132.05 | [26 empty] | Итого прямые затраты
|  | ФОТ |  |  |  | 12: 5630.69 | [28 empty] | ФОТ
| Пр/812-016.0-1, Приказ № 812/пр от 21.12.2020 п.25 | НР Сантехнические работы - внутренние (трубопроводы, водопровод, канализация, отопление, газоснабжение, вентиляция и кондиционирование воздуха) |  |  |  | 4: %; 5: 121; 6: 0.9; 7: 108.9; 12: 6131.82 | [28 empty] | НР Сантехнические работы - внутренние (трубопроводы, водопровод, канализация, отопление, газоснабжение, вентиляция и кондиционирование воздуха)
| Пр/774-016.0, Приказ № 774/пр от 11.12.2020 п.16 | СП Сантехнические работы - внутренние (трубопроводы, водопровод, канализация, отопление, газоснабжение, вентиляция и кондиционирование воздуха) |  |  |  | 4: %; 5: 72; 6: 0.85; 7: 61.2; 12: 3445.98 | [28 empty] | СП Сантехнические работы - внутренние (трубопроводы, водопровод, канализация, отопление, газоснабжение, вентиляция и кондиционирование воздуха)
|  | Всего по позиции |  |  |  | 10: 4284.98; 12: 25709.85 | [29 empty] | Всего по позиции
62.1 | ФСБЦ-19.2.03.09-0064 | Решетки вентиляционные приточно-вытяжные жалюзийные с блоком регулирования объема воздуха, стальные, размеры строительного проема под решетку 600х200 мм |  |  |  | м2 | -0.72 | 1 | -0.72 | 11994.49 | 1.18 | 14153.5 |  | -10190.52 | [23 empty] | Решетки вентиляционные приточно-вытяжные жалюзийные с блоком регулирования объема воздуха, стальные, размеры строительного проема под решетку 600х200 мм
|  | Всего по позиции |  |  |  | 12: -10190.52 | [29 empty] | Всего по позиции
62.2 | ФСБЦ-19.2.03.02-0225 | Решетка вентиляционная жалюзийная регулируемая однорядная из алюминиевого профиля с порошковым покрытием, размеры 500х200 мм |  |  |  | шт | 1 | 1 | 1 | 866.47 | 1.46 | 1265.05 |  | 1265.05 | [23 empty] | Решетка вентиляционная жалюзийная регулируемая однорядная из алюминиевого профиля с порошковым покрытием, размеры 500х200 мм
|  | Всего по позиции |  |  |  | 12: 1265.05 | [29 empty] | Всего по позиции
62.3 | ФСБЦ-19.2.03.02-0181 | Решетка вентиляционная жалюзийная регулируемая однорядная из алюминиевого профиля с порошковым покрытием, размеры 200х500 мм |  |  |  | шт | 1 | 1 | 1 | 837.64 | 1.46 | 1222.95 |  | 1222.95 | [23 empty] | Решетка вентиляционная жалюзийная регулируемая однорядная из алюминиевого профиля с порошковым покрытием, размеры 200х500 мм
|  | Всего по позиции |  |  |  | 12: 1222.95 | [29 empty] | Всего по позиции
62.4 | ФСБЦ-19.2.03.02-0219 | Решетка вентиляционная жалюзийная регулируемая однорядная из алюминиевого профиля с порошковым покрытием, размеры 400х700 мм |  |  |  | шт | 4 | 1 | 4 | 2260.83 | 1.46 | 3300.81 |  | 13203.24 | [23 empty] | Решетка вентиляционная жалюзийная регулируемая однорядная из алюминиевого профиля с порошковым покрытием, размеры 400х700 мм
|  | Всего по позиции |  |  |  | 12: 13203.24 | [29 empty] | Всего по позиции
Изоляционные работы | [36 empty] | Изоляционные работы
63 | ГЭСН26-01-018-01 | Изоляция плоских и криволинейных поверхностей пластинами (плитами) из вспененного каучука, вспененного полиэтилена |  |  |  | 4: 10 м2; 5: 2.2; 6: 1; 7: 2.2 | [23 empty] | Изоляция плоских и криволинейных поверхностей пластинами (плитами) из вспененного каучука, вспененного полиэтилена
|  | Объем=22 / 10 | [44 empty] | Объем=22 / 10
| Приказ от 9.02.2017 № 81/пр п.8.7.1 | При ремонтно-строительных работах и работах по реконструкции объектов капитального строительства (аналогичных технологическим процессам в новом строительстве, в том числе по возведению новых конструктивных элементов) ОЗП=1,15; ЭМ=1,25; ЗПМ=1,25; ТЗ=1,15; ТЗМ=1,25 | [36 empty] | При ремонтно-строительных работах и работах по реконструкции объектов капитального строительства (аналогичных технологическим процессам в новом строительстве, в том числе по возведению новых конструктивных элементов) ОЗП=1,15; ЭМ=1,25; ЗПМ=1,25; ТЗ=1,15; ТЗМ=1,25
| ОВ | 2 слоя ПЗ=2 (ОЗП=2; ЭМ=2 к расх.; ЗПМ=2; МАТ=2 к расх.; ТЗ=2; ТЗМ=2) | [36 empty] | 2 слоя ПЗ=2 (ОЗП=2; ЭМ=2 к расх.; ЗПМ=2; МАТ=2 к расх.; ТЗ=2; ТЗМ=2)
| Приказ от 9.02.2017 № 81/пр Прил.2, Табл.3, п.1.1 | Производство ремонтно-строительных работ осуществляется в помещениях эксплуатируемого объекта капитального строительства без остановки рабочего процесса предприятия, при этом: в зоне производства ремонтно-строительных работ отсутствуют действующее технологическое или лабораторное оборудование, мебель и иные загромождающие помещения предметы. ОЗП=1,2; ЭМ=1,2; ЗПМ=1,2; ТЗ=1,2; ТЗМ=1,2 | [36 empty] | Производство ремонтно-строительных работ осуществляется в помещениях эксплуатируемого объекта капитального строительства без остановки рабочего процесса предприятия, при этом: в зоне производства ремонтно-строительных работ отсутствуют действующее технологическое или лабораторное оборудование, мебель и иные загромождающие помещения предметы. ОЗП=1,2; ЭМ=1,2; ЗПМ=1,2; ТЗ=1,2; ТЗМ=1,2
| 1-100-42 | Средний разряд работы 4,2 |  |  |  | чел.-ч | 5 | 2.58 | 28.38 |  |  | 694.08 |  | 19697.99 | [25 empty] | Средний разряд работы 4,2
| 91.14.02-001 | Автомобили бортовые, грузоподъемность до 5 т |  |  |  | маш.-ч | 0.43 | 2 | 1.892 |  |  | 668.9 | 1.5 | 1898.34 | [25 empty] | Автомобили бортовые, грузоподъемность до 5 т
| 4-100-040 | ОТм(Зтм) Средний разряд машинистов 4 |  |  |  | чел.-ч | 0.43 | 2.7 | 2.5542 |  |  | 673.97 |  | 1721.45 | [30 empty] | ОТм(Зтм) Средний разряд машинистов 4
| 01.7.06.14-0036 | Ленты термоизоляционные на основе вспененного каучука с липким слоем с одной стороны для герметизации стыков рулонной теплоизоляции, цвет серый, ширина 50 мм, толщина 3 мм |  |  |  | м | 20 | 2 | 88 | 40.94 | 1.95 | 79.83 |  | 7025.04 | [25 empty] | Ленты термоизоляционные на основе вспененного каучука с липким слоем с одной стороны для герметизации стыков рулонной теплоизоляции, цвет серый, ширина 50 мм, толщина 3 мм
| 14.5.09.05-0103 | Очиститель клея |  |  |  | л | 0.057 | 2 | 0.2508 | 830.95 | 1.79 | 1487.4 |  | 373.04 | [25 empty] | Очиститель клея
| 14.1.04.01-0004 | Клей контактный на основе бутадиен-нитрильного каучука для соединения теплоизоляционных материалов, плотность 0,84 г/см3 |  |  |  | л | 1.5 | 2 | 6.6 | 402.95 | 1.62 | 652.78 |  | 4308.35 | [25 empty] | Клей контактный на основе бутадиен-нитрильного каучука для соединения теплоизоляционных материалов, плотность 0,84 г/см3
Н | 12.2.05.01 | Плиты (пластины) из вспененного полиэтилена, каучука |  |  |  | 4: м2; 5: 11; 6: 2; 7: 48.4 | [31 empty] | Плиты (пластины) из вспененного полиэтилена, каучука
П,Н | 14.3.02.06-0008 | Краска полимерная на водной основе для защиты теплоизоляционных материалов, температура применения от +7 до +30 °C, расход 0,4 л/м2, цвет белый, серый |  |  |  | 4: л; 5: 0; 6: 2; 7: 0 | [31 empty] | Краска полимерная на водной основе для защиты теплоизоляционных материалов, температура применения от +7 до +30 °C, расход 0,4 л/м2, цвет белый, серый
|  | Итого прямые затраты |  |  |  | 12: 35024.21 | [26 empty] | Итого прямые затраты
|  | ФОТ |  |  |  | 12: 21419.44 | [28 empty] | ФОТ
| Пр/812-020.0-1, Приказ № 812/пр от 21.12.2020 п.25 | НР Теплоизоляционные работы |  |  |  | 4: %; 5: 97; 6: 0.9; 7: 87.3; 12: 18699.17 | [28 empty] | НР Теплоизоляционные работы
| Пр/774-020.0, Приказ № 774/пр от 11.12.2020 п.16 | СП Теплоизоляционные работы |  |  |  | 4: %; 5: 55; 6: 0.85; 7: 46.75; 12: 10013.59 | [28 empty] | СП Теплоизоляционные работы
|  | Всего по позиции |  |  |  | 10: 28971.35; 12: 63736.97 | [29 empty] | Всего по позиции
63.1 | ФСБЦ-12.2.07.02-0085 | Пенополиэтилен рулонный теплоизоляционный, с односторонним фольгированием и клеевым слоем с другой стороны, плотность 20-30 кг/м3, теплопроводность при +20 °C не более 0,039 Вт/(м*К), толщина 10 мм |  |  |  | м2 | 48.4 | 1 | 48.4 | 153.05 | 1.52 | 232.64 |  | 11259.78 | [23 empty] | Пенополиэтилен рулонный теплоизоляционный, с односторонним фольгированием и клеевым слоем с другой стороны, плотность 20-30 кг/м3, теплопроводность при +20 °C не более 0,039 Вт/(м*К), толщина 10 мм
|  | Всего по позиции |  |  |  | 12: 11259.78 | [29 empty] | Всего по позиции
64 | ГЭСН26-02-001-01 | Огнезащитное покрытие металлоконструкций краской с подготовкой поверхности с пределом огнестойкости: 0,5 часа |  |  |  | 4: 100 м2; 5: 0.192; 6: 1; 7: 0.192 | [23 empty] | Огнезащитное покрытие металлоконструкций краской с подготовкой поверхности с пределом огнестойкости: 0,5 часа
|  | Объем=19,2 / 100 | [44 empty] | Объем=19,2 / 100
| Приказ от 9.02.2017 № 81/пр п.8.7.1 | При ремонтно-строительных работах и работах по реконструкции объектов капитального строительства (аналогичных технологическим процессам в новом строительстве, в том числе по возведению новых конструктивных элементов) ОЗП=1,15; ЭМ=1,25; ЗПМ=1,25; ТЗ=1,15; ТЗМ=1,25 | [36 empty] | При ремонтно-строительных работах и работах по реконструкции объектов капитального строительства (аналогичных технологическим процессам в новом строительстве, в том числе по возведению новых конструктивных элементов) ОЗП=1,15; ЭМ=1,25; ЗПМ=1,25; ТЗ=1,15; ТЗМ=1,25
| Приказ от 9.02.2017 № 81/пр Прил.2, Табл.3, п.1.1 | Производство ремонтно-строительных работ осуществляется в помещениях эксплуатируемого объекта капитального строительства без остановки рабочего процесса предприятия, при этом: в зоне производства ремонтно-строительных работ отсутствуют действующее технологическое или лабораторное оборудование, мебель и иные загромождающие помещения предметы. ОЗП=1,2; ЭМ=1,2; ЗПМ=1,2; ТЗ=1,2; ТЗМ=1,2 | [36 empty] | Производство ремонтно-строительных работ осуществляется в помещениях эксплуатируемого объекта капитального строительства без остановки рабочего процесса предприятия, при этом: в зоне производства ремонтно-строительных работ отсутствуют действующее технологическое или лабораторное оборудование, мебель и иные загромождающие помещения предметы. ОЗП=1,2; ЭМ=1,2; ЗПМ=1,2; ТЗ=1,2; ТЗМ=1,2
| 1-100-31 | Средний разряд работы 3,1 |  |  |  | чел.-ч | 117.22 | 1.38 | 31.0586 |  |  | 606.07 |  | 18823.69 | [25 empty] | Средний разряд работы 3,1
| 91.06.03-060 | Лебедки электрические тяговым усилием до 5,79 кН (0,59 т) |  |  |  | маш.-ч | 3.36 |  | 0.64512 | 6.62 | 1.61 | 10.66 | 1.5 | 10.32 | [25 empty] | Лебедки электрические тяговым усилием до 5,79 кН (0,59 т)
| 91.14.02-001 | Автомобили бортовые, грузоподъемность до 5 т |  |  |  | маш.-ч | 0.33 |  | 0.06336 |  |  | 668.9 | 1.5 | 63.57 | [25 empty] | Автомобили бортовые, грузоподъемность до 5 т
| 4-100-040 | ОТм(Зтм) Средний разряд машинистов 4 |  |  |  | чел.-ч | 0.33 | 1.5 | 0.09504 |  |  | 673.97 |  | 64.05 | [30 empty] | ОТм(Зтм) Средний разряд машинистов 4
| 91.18.01-007 | Компрессоры винтовые передвижные с двигателем внутреннего сгорания, давление до 0,7 МПа (7 атм), производительность до 5,4 м3/мин |  |  |  | маш.-ч | 42.69 |  | 8.1965 |  |  | 430.99 | 1.5 | 5298.9 | [25 empty] | Компрессоры винтовые передвижные с двигателем внутреннего сгорания, давление до 0,7 МПа (7 атм), производительность до 5,4 м3/мин
| 4-100-040 | ОТм(Зтм) Средний разряд машинистов 4 |  |  |  | чел.-ч | 42.69 | 1.5 | 12.2947 |  |  | 673.97 |  | 8286.27 | [30 empty] | ОТм(Зтм) Средний разряд машинистов 4
| 91.21.01-012 | Агрегаты окрасочные высокого давления для окраски поверхностей конструкций, мощность 1 кВт |  |  |  | маш.-ч | 26.9 |  | 5.1648 | 4.52 | 1.39 | 6.28 | 1.5 | 48.65 | [25 empty] | Агрегаты окрасочные высокого давления для окраски поверхностей конструкций, мощность 1 кВт
| 91.21.03-502 | Аппараты пескоструйные при работе от передвижных компрессорных установок, объем до 19 л, расход воздуха 270-700 л/мин |  |  |  | маш.-ч | 42.69 |  | 8.1965 |  |  | 1.11 | 1.5 | 13.65 | [25 empty] | Аппараты пескоструйные при работе от передвижных компрессорных установок, объем до 19 л, расход воздуха 270-700 л/мин
| 01.7.03.01-0001 | Вода |  |  |  | 4: м3; 5: 0.01; 7: 0.00192; 10: 43.04; 12: 0.08 | [25 empty] | Вода
| 01.7.20.08-0051 | Ветошь хлопчатобумажная цветная |  |  |  | кг | 10 |  | 1.92 | 56.11 | 1.45 | 81.36 |  | 156.21 | [25 empty] | Ветошь хлопчатобумажная цветная
| 02.3.01.02-1118 | Песок природный для строительных работ II класс, средний |  |  |  | м3 | 2.33 |  | 0.44736 | 565.2 | 2.44 | 1379.09 |  | 616.95 | [25 empty] | Песок природный для строительных работ II класс, средний
| 14.4.01.01-0003 | Грунтовка ГФ-021 |  |  |  | 4: кг; 5: 28; 7: 5.376; 10: 98.46; 12: 529.32 | [25 empty] | Грунтовка ГФ-021
| 14.5.09.07-0022 | Растворитель № 646 |  |  |  | 4: т; 5: 0.013; 7: 0.002496; 10: 131328.9; 12: 327.8 | [25 empty] | Растворитель № 646
П,Н | 14.2.02.03 | Краски огнезащитные |  |  |  | 4: кг; 5: 0; 7: 0 | [31 empty] | Краски огнезащитные
|  | Итого прямые затраты |  |  |  | 12: 34239.46 | [26 empty] | Итого прямые затраты
|  | ФОТ |  |  |  | 12: 27174.01 | [28 empty] | ФОТ
| Пр/812-020.0-1, Приказ № 812/пр от 21.12.2020 п.25 | НР Теплоизоляционные работы |  |  |  | 4: %; 5: 97; 6: 0.9; 7: 87.3; 12: 23722.91 | [28 empty] | НР Теплоизоляционные работы
| Пр/774-020.0, Приказ № 774/пр от 11.12.2020 п.16 | СП Теплоизоляционные работы |  |  |  | 4: %; 5: 55; 6: 0.85; 7: 46.75; 12: 12703.85 | [28 empty] | СП Теплоизоляционные работы
|  | Всего по позиции |  |  |  | 10: 368053.23; 12: 70666.22 | [29 empty] | Всего по позиции
64.1 | ФСБЦ-14.2.02.03-0015 | Краска огнезащитная на водной основе для повышения предела огнестойкости стальных конструкций до 90 мин, плотность 1,28 г/см3, расход 1,8 кг/м2 на толщину покрытия 1 мм |  |  |  | кг | 34.56 | 1 | 34.56 | 380.83 | 1.97 | 750.24 |  | 25928.29 | [23 empty] | Краска огнезащитная на водной основе для повышения предела огнестойкости стальных конструкций до 90 мин, плотность 1,28 г/см3, расход 1,8 кг/м2 на толщину покрытия 1 мм
|  | Объем=Ф5*100*1,8*1,0 | [44 empty] | Объем=Ф5*100*1,8*1,0
|  | Всего по позиции |  |  |  | 12: 25928.29 | [29 empty] | Всего по позиции
|  | Итоги по разделу 3 Вентиляция. Система приточной вентиляции П2 : | [45 empty] | Итоги по разделу 3 Вентиляция. Система приточной вентиляции П2 :
|  | Всего прямые затраты (справочно) |  |  |  | 12: 1309362.72 | [34 empty] | Всего прямые затраты (справочно)
|  | в том числе: | [46 empty] | в том числе:
|  | Оплата труда рабочих |  |  |  | 12: 212633.31 | [34 empty] | Оплата труда рабочих
|  | Эксплуатация машин |  |  |  | 12: 11753.59 | [34 empty] | Эксплуатация машин
|  | Оплата труда машинистов (Отм) |  |  |  | 12: 12697.47 | [34 empty] | Оплата труда машинистов (Отм)
|  | Материалы |  |  |  | 12: 1072278.35 | [34 empty] | Материалы
|  | Строительные работы |  |  |  | 12: 1651370.47 | [34 empty] | Строительные работы
|  | в том числе: | [46 empty] | в том числе:
|  | оплата труда |  |  |  | 12: 205445.04 | [34 empty] | оплата труда
|  | эксплуатация машин и механизмов |  |  |  | 12: 10940.45 | [34 empty] | эксплуатация машин и механизмов
|  | оплата труда машинистов (Отм) |  |  |  | 12: 12288.61 | [34 empty] | оплата труда машинистов (Отм)
|  | материалы |  |  |  | 12: 1069849.37 | [34 empty] | материалы
|  | накладные расходы |  |  |  | 12: 226615.75 | [34 empty] | накладные расходы
|  | сметная прибыль |  |  |  | 12: 126231.25 | [34 empty] | сметная прибыль
|  | Монтажные работы |  |  |  | 12: 22031.02 | [34 empty] | Монтажные работы
|  | в том числе: | [46 empty] | в том числе:
|  | оплата труда |  |  |  | 12: 7188.27 | [34 empty] | оплата труда
|  | эксплуатация машин и механизмов |  |  |  | 12: 813.14 | [34 empty] | эксплуатация машин и механизмов
|  | оплата труда машинистов (Отм) |  |  |  | 12: 408.86 | [34 empty] | оплата труда машинистов (Отм)
|  | материалы |  |  |  | 12: 2428.98 | [34 empty] | материалы
|  | накладные расходы |  |  |  | 12: 7338.9 | [34 empty] | накладные расходы
|  | сметная прибыль |  |  |  | 12: 3852.87 | [34 empty] | сметная прибыль
|  | Оборудование |  |  |  | 12: 226164.77 | [34 empty] | Оборудование
|  | Всего ФОТ (справочно) |  |  |  | 12: 225330.78 | [34 empty] | Всего ФОТ (справочно)
|  | Всего накладные расходы (справочно) |  |  |  | 12: 233954.65 | [34 empty] | Всего накладные расходы (справочно)
|  | Всего сметная прибыль (справочно) |  |  |  | 12: 130084.12 | [34 empty] | Всего сметная прибыль (справочно)
|  | Всего по разделу 3 Вентиляция. Система приточной вентиляции П2 |  |  |  | 12: 1899566.26 | [35 empty] | Всего по разделу 3 Вентиляция. Система приточной вентиляции П2
|  | справочно: | [46 empty] | справочно:
|  | Материальные ресурсы, отсутствующие в ФРСН |  |  |  | 12: 843858.76 | [34 empty] | Материальные ресурсы, отсутствующие в ФРСН
|  | Оборудование, отсутствующее в ФРСН |  |  |  | 12: 226164.77 | [34 empty] | Оборудование, отсутствующее в ФРСН
|  | Затраты труда рабочих |  |  |  | 7: 339,510024 | [36 empty] | Затраты труда рабочих
|  | Затраты труда машинистов |  |  |  | 7: 18,3843562 | [36 empty] | Затраты труда машинистов
Раздел 4. Вентиляция. Система приточной вентиляции П3 | [35 empty] | Раздел 4. Вентиляция. Система приточной вентиляции П3
Приточная установка AIRNED | [36 empty] | Приточная установка AIRNED
65 | ГЭСН20-05-001-01 | Установка фильтров ячейковых |  |  |  | 4: м2; 5: 0.08; 6: 1; 7: 0.08 | [23 empty] | Установка фильтров ячейковых
|  | Объем=0,4*0,2 | [44 empty] | Объем=0,4*0,2
| Приказ от 9.02.2017 № 81/пр п.8.7.1 | При ремонтно-строительных работах и работах по реконструкции объектов капитального строительства (аналогичных технологическим процессам в новом строительстве, в том числе по возведению новых конструктивных элементов) ОЗП=1,15; ЭМ=1,25; ЗПМ=1,25; ТЗ=1,15; ТЗМ=1,25 | [36 empty] | При ремонтно-строительных работах и работах по реконструкции объектов капитального строительства (аналогичных технологическим процессам в новом строительстве, в том числе по возведению новых конструктивных элементов) ОЗП=1,15; ЭМ=1,25; ЗПМ=1,25; ТЗ=1,15; ТЗМ=1,25
| ОП п.1.20.19 | Индивидуальные испытания систем вентиляции и кондиционирования воздуха - 5% ОЗП=1,05; ЭМ=1,05 к расх.; ЗПМ=1,05; ТЗ=1,05; ТЗМ=1,05 | [36 empty] | Индивидуальные испытания систем вентиляции и кондиционирования воздуха - 5% ОЗП=1,05; ЭМ=1,05 к расх.; ЗПМ=1,05; ТЗ=1,05; ТЗМ=1,05
| Приказ от 9.02.2017 № 81/пр Прил.2, Табл.3, п.1.1 | Производство ремонтно-строительных работ осуществляется в помещениях эксплуатируемого объекта капитального строительства без остановки рабочего процесса предприятия, при этом: в зоне производства ремонтно-строительных работ отсутствуют действующее технологическое или лабораторное оборудование, мебель и иные загромождающие помещения предметы. ОЗП=1,2; ЭМ=1,2; ЗПМ=1,2; ТЗ=1,2; ТЗМ=1,2 | [36 empty] | Производство ремонтно-строительных работ осуществляется в помещениях эксплуатируемого объекта капитального строительства без остановки рабочего процесса предприятия, при этом: в зоне производства ремонтно-строительных работ отсутствуют действующее технологическое или лабораторное оборудование, мебель и иные загромождающие помещения предметы. ОЗП=1,2; ЭМ=1,2; ЗПМ=1,2; ТЗ=1,2; ТЗМ=1,2
| 1-100-38 | Средний разряд работы 3,8 |  |  |  | чел.-ч | 3.8 | 1.44 | 0.43776 |  |  | 658.88 |  | 288.43 | [25 empty] | Средний разряд работы 3,8
| 91.06.03-047 | Лебедки ручные и рычажные тяговым усилием 31,39 кН (3,2 т) |  |  |  | маш.-ч | 1.03 | 1.05 | 0.08652 | 2.36 | 1.61 | 3.8 | 1.5 | 0.49 | [25 empty] | Лебедки ручные и рычажные тяговым усилием 31,39 кН (3,2 т)
| 91.14.02-001 | Автомобили бортовые, грузоподъемность до 5 т |  |  |  | маш.-ч | 0.04 | 1.05 | 0.00336 |  |  | 668.9 | 1.5 | 3.37 | [25 empty] | Автомобили бортовые, грузоподъемность до 5 т
| 4-100-040 | ОТм(Зтм) Средний разряд машинистов 4 |  |  |  | чел.-ч | 0.04 | 1.56 | 0.004992 |  |  | 673.97 |  | 3.36 | [30 empty] | ОТм(Зтм) Средний разряд машинистов 4
| 01.3.04.03-0003 | Масло индустриальное И-20А |  |  |  | л | 5.8427 |  | 0.46742 | 101.21 | 0.9 | 91.09 |  | 42.58 | [25 empty] | Масло индустриальное И-20А
| 01.7.15.03-0042 | Болты с гайками и шайбами строительные |  |  |  | кг | 0.12 |  | 0.0096 | 174.93 | 1.07 | 187.18 |  | 1.8 | [25 empty] | Болты с гайками и шайбами строительные
| 01.7.19.04-0031 | Прокладки резиновые (пластина техническая прессованная) |  |  |  | кг | 0.02 |  | 0.0016 | 138.5 | 1.53 | 211.91 |  | 0.34 | [25 empty] | Прокладки резиновые (пластина техническая прессованная)
П,Н | 19.3.03.05 | Фильтры воздушные ячейковые |  |  |  | 4: шт; 5: 0; 7: 0 | [31 empty] | Фильтры воздушные ячейковые
|  | Итого прямые затраты |  |  |  | 12: 340.37 | [26 empty] | Итого прямые затраты
|  | ФОТ |  |  |  | 12: 291.79 | [28 empty] | ФОТ
| Пр/812-016.0-1, Приказ № 812/пр от 21.12.2020 п.25 | НР Сантехнические работы - внутренние (трубопроводы, водопровод, канализация, отопление, газоснабжение, вентиляция и кондиционирование воздуха) |  |  |  | 4: %; 5: 121; 6: 0.9; 7: 108.9; 12: 317.76 | [28 empty] | НР Сантехнические работы - внутренние (трубопроводы, водопровод, канализация, отопление, газоснабжение, вентиляция и кондиционирование воздуха)
| Пр/774-016.0, Приказ № 774/пр от 11.12.2020 п.16 | СП Сантехнические работы - внутренние (трубопроводы, водопровод, канализация, отопление, газоснабжение, вентиляция и кондиционирование воздуха) |  |  |  | 4: %; 5: 72; 6: 0.85; 7: 61.2; 12: 178.58 | [28 empty] | СП Сантехнические работы - внутренние (трубопроводы, водопровод, канализация, отопление, газоснабжение, вентиляция и кондиционирование воздуха)
|  | Всего по позиции |  |  |  | 10: 10458.88; 12: 836.71 | [29 empty] | Всего по позиции
65.1 | ТЦ_19.3.03.05_66_7718915896_02.10.2025_02_33.1 | Корпус фильтра укороченного LITENED 40-20 FRUM |  |  |  | шт | 1 | 1 | 1 |  |  | 39377.1 |  | 39377.1 | [23 empty] | Корпус фильтра укороченного LITENED 40-20 FRUM
|  | Всего по позиции |  |  |  | 12: 39377.1 | [29 empty] | Всего по позиции
65.2 | ТЦ_19.3.03.00_66_7718915896_02.10.2025_02_34.1 | Вставка карманная фильтрующая укороченная DFUM 40-20 G3 |  |  |  | шт | 1 | 1 | 1 |  |  | 4765.95 |  | 4765.95 | [23 empty] | Вставка карманная фильтрующая укороченная DFUM 40-20 G3
|  | Всего по позиции |  |  |  | 12: 4765.95 | [29 empty] | Всего по позиции
66 | ГЭСН20-02-005-07 | Установка заслонок воздушных и клапанов воздушных КВР с ручным приводом: периметром до 1600 мм | [35 empty] | Установка заслонок воздушных и клапанов воздушных КВР с ручным приводом: периметром до 1600 мм | bar: 4 to 7
| Приказ от 9.02.2017 № 81/пр п.8.7.1 | При ремонтно-строительных работах и работах по реконструкции объектов капитального строительства (аналогичных технологическим процессам в новом строительстве, в том числе по возведению новых конструктивных элементов) ОЗП=1,15; ЭМ=1,25; ЗПМ=1,25; ТЗ=1,15; ТЗМ=1,25 | [36 empty] | При ремонтно-строительных работах и работах по реконструкции объектов капитального строительства (аналогичных технологическим процессам в новом строительстве, в том числе по возведению новых конструктивных элементов) ОЗП=1,15; ЭМ=1,25; ЗПМ=1,25; ТЗ=1,15; ТЗМ=1,25
| ОП п.1.20.19 | Индивидуальные испытания систем вентиляции и кондиционирования воздуха - 5% ОЗП=1,05; ЭМ=1,05 к расх.; ЗПМ=1,05; ТЗ=1,05; ТЗМ=1,05 | [36 empty] | Индивидуальные испытания систем вентиляции и кондиционирования воздуха - 5% ОЗП=1,05; ЭМ=1,05 к расх.; ЗПМ=1,05; ТЗ=1,05; ТЗМ=1,05
| Приказ от 9.02.2017 № 81/пр Прил.2, Табл.3, п.1.1 | Производство ремонтно-строительных работ осуществляется в помещениях эксплуатируемого объекта капитального строительства без остановки рабочего процесса предприятия, при этом: в зоне производства ремонтно-строительных работ отсутствуют действующее технологическое или лабораторное оборудование, мебель и иные загромождающие помещения предметы. ОЗП=1,2; ЭМ=1,2; ЗПМ=1,2; ТЗ=1,2; ТЗМ=1,2 | [36 empty] | Производство ремонтно-строительных работ осуществляется в помещениях эксплуатируемого объекта капитального строительства без остановки рабочего процесса предприятия, при этом: в зоне производства ремонтно-строительных работ отсутствуют действующее технологическое или лабораторное оборудование, мебель и иные загромождающие помещения предметы. ОЗП=1,2; ЭМ=1,2; ЗПМ=1,2; ТЗ=1,2; ТЗМ=1,2
| 1-100-34 | Средний разряд работы 3,4 |  |  |  | чел.-ч | 1.18 | 1.44 | 1.6992 |  |  | 628.7 |  | 1068.29 | [25 empty] | Средний разряд работы 3,4
| 91.06.03-047 | Лебедки ручные и рычажные тяговым усилием 31,39 кН (3,2 т) |  |  |  | маш.-ч | 0.3 | 1.05 | 0.315 | 2.36 | 1.61 | 3.8 | 1.5 | 1.8 | [25 empty] | Лебедки ручные и рычажные тяговым усилием 31,39 кН (3,2 т)
| 91.14.02-001 | Автомобили бортовые, грузоподъемность до 5 т |  |  |  | маш.-ч | 0.01 | 1.05 | 0.0105 |  |  | 668.9 | 1.5 | 10.54 | [25 empty] | Автомобили бортовые, грузоподъемность до 5 т
| 4-100-040 | ОТм(Зтм) Средний разряд машинистов 4 |  |  |  | чел.-ч | 0.01 | 1.56 | 0.0156 |  |  | 673.97 |  | 10.51 | [30 empty] | ОТм(Зтм) Средний разряд машинистов 4
| 01.7.15.03-0042 | Болты с гайками и шайбами строительные |  |  |  | кг | 0.3 |  | 0.3 | 174.93 | 1.07 | 187.18 |  | 56.15 | [25 empty] | Болты с гайками и шайбами строительные
| 01.7.19.04-0031 | Прокладки резиновые (пластина техническая прессованная) |  |  |  | кг | 0.69 |  | 0.69 | 138.5 | 1.53 | 211.91 |  | 146.22 | [25 empty] | Прокладки резиновые (пластина техническая прессованная)
Н | 19.3.01.02 | Заслонки унифицированные или клапаны | [43 empty] | Заслонки унифицированные или клапаны | bar: 4 to 5; 7
|  | Итого прямые затраты |  |  |  | 12: 1293.51 | [26 empty] | Итого прямые затраты
|  | ФОТ |  |  |  | 12: 1078.8 | [28 empty] | ФОТ
| Пр/812-016.0-1, Приказ № 812/пр от 21.12.2020 п.25 | НР Сантехнические работы - внутренние (трубопроводы, водопровод, канализация, отопление, газоснабжение, вентиляция и кондиционирование воздуха) |  |  |  | 4: %; 5: 121; 6: 0.9; 7: 108.9; 12: 1174.81 | [28 empty] | НР Сантехнические работы - внутренние (трубопроводы, водопровод, канализация, отопление, газоснабжение, вентиляция и кондиционирование воздуха)
| Пр/774-016.0, Приказ № 774/пр от 11.12.2020 п.16 | СП Сантехнические работы - внутренние (трубопроводы, водопровод, канализация, отопление, газоснабжение, вентиляция и кондиционирование воздуха) |  |  |  | 4: %; 5: 72; 6: 0.85; 7: 61.2; 12: 660.23 | [28 empty] | СП Сантехнические работы - внутренние (трубопроводы, водопровод, канализация, отопление, газоснабжение, вентиляция и кондиционирование воздуха)
|  | Всего по позиции |  |  |  | 10: 3128.55; 12: 3128.55 | [29 empty] | Всего по позиции
66.1 | ТЦ_19.3.01.04_66_7718915896_02.10.2025_02_35.1 | Заслонка CHR 40-20 |  |  |  | шт | 1 | 1 | 1 |  |  | 10585.05 |  | 10585.05 | [23 empty] | Заслонка CHR 40-20
|  | Всего по позиции |  |  |  | 12: 10585.05 | [29 empty] | Всего по позиции
67 | ГЭСН20-02-018-01 | Установка вставок гибких к радиальным вентиляторам |  |  |  | 4: м2; 5: 0.08; 6: 1; 7: 0.08 | [23 empty] | Установка вставок гибких к радиальным вентиляторам
|  | Объем=0,4*0,2 | [44 empty] | Объем=0,4*0,2
| Приказ от 9.02.2017 № 81/пр п.8.7.1 | При ремонтно-строительных работах и работах по реконструкции объектов капитального строительства (аналогичных технологическим процессам в новом строительстве, в том числе по возведению новых конструктивных элементов) ОЗП=1,15; ЭМ=1,25; ЗПМ=1,25; ТЗ=1,15; ТЗМ=1,25 | [36 empty] | При ремонтно-строительных работах и работах по реконструкции объектов капитального строительства (аналогичных технологическим процессам в новом строительстве, в том числе по возведению новых конструктивных элементов) ОЗП=1,15; ЭМ=1,25; ЗПМ=1,25; ТЗ=1,15; ТЗМ=1,25
| ОП п.1.20.19 | Индивидуальные испытания систем вентиляции и кондиционирования воздуха - 5% ОЗП=1,05; ЭМ=1,05 к расх.; ЗПМ=1,05; ТЗ=1,05; ТЗМ=1,05 | [36 empty] | Индивидуальные испытания систем вентиляции и кондиционирования воздуха - 5% ОЗП=1,05; ЭМ=1,05 к расх.; ЗПМ=1,05; ТЗ=1,05; ТЗМ=1,05
| Приказ от 9.02.2017 № 81/пр Прил.2, Табл.3, п.1.1 | Производство ремонтно-строительных работ осуществляется в помещениях эксплуатируемого объекта капитального строительства без остановки рабочего процесса предприятия, при этом: в зоне производства ремонтно-строительных работ отсутствуют действующее технологическое или лабораторное оборудование, мебель и иные загромождающие помещения предметы. ОЗП=1,2; ЭМ=1,2; ЗПМ=1,2; ТЗ=1,2; ТЗМ=1,2 | [36 empty] | Производство ремонтно-строительных работ осуществляется в помещениях эксплуатируемого объекта капитального строительства без остановки рабочего процесса предприятия, при этом: в зоне производства ремонтно-строительных работ отсутствуют действующее технологическое или лабораторное оборудование, мебель и иные загромождающие помещения предметы. ОЗП=1,2; ЭМ=1,2; ЗПМ=1,2; ТЗ=1,2; ТЗМ=1,2
| 1-100-32 | Средний разряд работы 3,2 |  |  |  | чел.-ч | 5.75 | 1.44 | 0.6624 |  |  | 613.61 |  | 406.46 | [25 empty] | Средний разряд работы 3,2
| 91.14.02-001 | Автомобили бортовые, грузоподъемность до 5 т |  |  |  | маш.-ч | 0.01 | 1.05 | 0.00084 |  |  | 668.9 | 1.5 | 0.84 | [25 empty] | Автомобили бортовые, грузоподъемность до 5 т
| 4-100-040 | ОТм(Зтм) Средний разряд машинистов 4 |  |  |  | чел.-ч | 0.01 | 1.56 | 0.001248 |  |  | 673.97 |  | 0.84 | [30 empty] | ОТм(Зтм) Средний разряд машинистов 4
| 01.7.15.03-0042 | Болты с гайками и шайбами строительные |  |  |  | кг | 0.06 |  | 0.0048 | 174.93 | 1.07 | 187.18 |  | 0.9 | [25 empty] | Болты с гайками и шайбами строительные
| 01.7.19.04-0031 | Прокладки резиновые (пластина техническая прессованная) |  |  |  | кг | 0.08 |  | 0.0064 | 138.5 | 1.53 | 211.91 |  | 1.36 | [25 empty] | Прокладки резиновые (пластина техническая прессованная)
Н | 19.2.01.05 | Вставки гибкие |  |  |  | 4: м2; 5: 1; 7: 0.08 | [31 empty] | Вставки гибкие
|  | Итого прямые затраты |  |  |  | 12: 410.4 | [26 empty] | Итого прямые затраты
|  | ФОТ |  |  |  | 12: 407.3 | [28 empty] | ФОТ
| Пр/812-016.0-1, Приказ № 812/пр от 21.12.2020 п.25 | НР Сантехнические работы - внутренние (трубопроводы, водопровод, канализация, отопление, газоснабжение, вентиляция и кондиционирование воздуха) |  |  |  | 4: %; 5: 121; 6: 0.9; 7: 108.9; 12: 443.55 | [28 empty] | НР Сантехнические работы - внутренние (трубопроводы, водопровод, канализация, отопление, газоснабжение, вентиляция и кондиционирование воздуха)
| Пр/774-016.0, Приказ № 774/пр от 11.12.2020 п.16 | СП Сантехнические работы - внутренние (трубопроводы, водопровод, канализация, отопление, газоснабжение, вентиляция и кондиционирование воздуха) |  |  |  | 4: %; 5: 72; 6: 0.85; 7: 61.2; 12: 249.27 | [28 empty] | СП Сантехнические работы - внутренние (трубопроводы, водопровод, канализация, отопление, газоснабжение, вентиляция и кондиционирование воздуха)
|  | Всего по позиции |  |  |  | 10: 13790.25; 12: 1103.22 | [29 empty] | Всего по позиции
67.1 | ТЦ_19.2.01.05_66_7718915896_02.10.2025_02_36.1 | Вставка гибкая FH 40-20 |  |  |  | шт | 2 | 1 | 2 |  |  | 4096.58 |  | 8193.16 | [23 empty] | Вставка гибкая FH 40-20
|  | Всего по позиции |  |  |  | 12: 8193.16 | [29 empty] | Всего по позиции
68 | ГЭСН20-04-001-01 | Установка агрегатов воздушно-отопительных массой: до 0,25 т | [35 empty] | Установка агрегатов воздушно-отопительных массой: до 0,25 т | bar: 4 to 7
| Приказ от 9.02.2017 № 81/пр п.8.7.1 | При ремонтно-строительных работах и работах по реконструкции объектов капитального строительства (аналогичных технологическим процессам в новом строительстве, в том числе по возведению новых конструктивных элементов) ОЗП=1,15; ЭМ=1,25; ЗПМ=1,25; ТЗ=1,15; ТЗМ=1,25 | [36 empty] | При ремонтно-строительных работах и работах по реконструкции объектов капитального строительства (аналогичных технологическим процессам в новом строительстве, в том числе по возведению новых конструктивных элементов) ОЗП=1,15; ЭМ=1,25; ЗПМ=1,25; ТЗ=1,15; ТЗМ=1,25
| Приказ от 9.02.2017 № 81/пр Прил.2, Табл.3, п.1.1 | Производство ремонтно-строительных работ осуществляется в помещениях эксплуатируемого объекта капитального строительства без остановки рабочего процесса предприятия, при этом: в зоне производства ремонтно-строительных работ отсутствуют действующее технологическое или лабораторное оборудование, мебель и иные загромождающие помещения предметы. ОЗП=1,2; ЭМ=1,2; ЗПМ=1,2; ТЗ=1,2; ТЗМ=1,2 | [36 empty] | Производство ремонтно-строительных работ осуществляется в помещениях эксплуатируемого объекта капитального строительства без остановки рабочего процесса предприятия, при этом: в зоне производства ремонтно-строительных работ отсутствуют действующее технологическое или лабораторное оборудование, мебель и иные загромождающие помещения предметы. ОЗП=1,2; ЭМ=1,2; ЗПМ=1,2; ТЗ=1,2; ТЗМ=1,2
| 1-100-32 | Средний разряд работы 3,2 |  |  |  | чел.-ч | 7.5 | 1.38 | 10.35 |  |  | 613.61 |  | 6350.86 | [25 empty] | Средний разряд работы 3,2
| 91.05.05-015 | Краны на автомобильном ходу, грузоподъемность 16 т |  |  |  | маш.-ч | 0.05 |  | 0.05 |  |  | 1862.03 | 1.5 | 139.65 | [25 empty] | Краны на автомобильном ходу, грузоподъемность 16 т
| 4-100-060 | ОТм(Зтм) Средний разряд машинистов 6 |  |  |  | чел.-ч | 0.05 | 1.5 | 0.075 |  |  | 905.33 |  | 67.9 | [30 empty] | ОТм(Зтм) Средний разряд машинистов 6
| 91.06.03-047 | Лебедки ручные и рычажные тяговым усилием 31,39 кН (3,2 т) |  |  |  | маш.-ч | 1.87 |  | 1.87 | 2.36 | 1.61 | 3.8 | 1.5 | 10.66 | [25 empty] | Лебедки ручные и рычажные тяговым усилием 31,39 кН (3,2 т)
| 91.14.02-001 | Автомобили бортовые, грузоподъемность до 5 т |  |  |  | маш.-ч | 0.08 |  | 0.08 |  |  | 668.9 | 1.5 | 80.27 | [25 empty] | Автомобили бортовые, грузоподъемность до 5 т
| 4-100-040 | ОТм(Зтм) Средний разряд машинистов 4 |  |  |  | чел.-ч | 0.08 | 1.5 | 0.12 |  |  | 673.97 |  | 80.88 | [30 empty] | ОТм(Зтм) Средний разряд машинистов 4
| 91.17.04-233 | Аппараты сварочные для ручной дуговой сварки, сварочный ток до 350 А |  |  |  | маш.-ч | 0.92 |  | 0.92 |  |  | 36.89 | 1.5 | 50.91 | [25 empty] | Аппараты сварочные для ручной дуговой сварки, сварочный ток до 350 А
| 01.7.11.07-0227 | Электроды сварочные для сварки низколегированных и углеродистых сталей УОНИ 13/45, Э42А, диаметр 4-5 мм |  |  |  | кг | 0.27 |  | 0.27 | 155.63 | 0.88 | 136.95 |  | 36.98 | [25 empty] | Электроды сварочные для сварки низколегированных и углеродистых сталей УОНИ 13/45, Э42А, диаметр 4-5 мм
| 01.7.15.03-0042 | Болты с гайками и шайбами строительные |  |  |  | кг | 0.9 |  | 0.9 | 174.93 | 1.07 | 187.18 |  | 168.46 | [25 empty] | Болты с гайками и шайбами строительные
| 01.7.19.04-0031 | Прокладки резиновые (пластина техническая прессованная) |  |  |  | кг | 0.2 |  | 0.2 | 138.5 | 1.53 | 211.91 |  | 42.38 | [25 empty] | Прокладки резиновые (пластина техническая прессованная)
| 23.8.03.11-0127 | Фланец стальной плоский приварной с соединительным выступом, марка стали 20, номинальное давление 1,0 МПа, номинальный диаметр 40 мм |  |  |  | 4: шт; 5: 2; 7: 2; 10: 269.17; 12: 538.34 | [25 empty] | Фланец стальной плоский приварной с соединительным выступом, марка стали 20, номинальное давление 1,0 МПа, номинальный диаметр 40 мм
|  | Итого прямые затраты |  |  |  | 12: 7567.29 | [26 empty] | Итого прямые затраты
|  | ФОТ |  |  |  | 12: 6499.64 | [28 empty] | ФОТ
| Пр/812-016.0-1, Приказ № 812/пр от 21.12.2020 п.25 | НР Сантехнические работы - внутренние (трубопроводы, водопровод, канализация, отопление, газоснабжение, вентиляция и кондиционирование воздуха) |  |  |  | 4: %; 5: 121; 6: 0.9; 7: 108.9; 12: 7078.11 | [28 empty] | НР Сантехнические работы - внутренние (трубопроводы, водопровод, канализация, отопление, газоснабжение, вентиляция и кондиционирование воздуха)
| Пр/774-016.0, Приказ № 774/пр от 11.12.2020 п.16 | СП Сантехнические работы - внутренние (трубопроводы, водопровод, канализация, отопление, газоснабжение, вентиляция и кондиционирование воздуха) |  |  |  | 4: %; 5: 72; 6: 0.85; 7: 61.2; 12: 3977.78 | [28 empty] | СП Сантехнические работы - внутренние (трубопроводы, водопровод, канализация, отопление, газоснабжение, вентиляция и кондиционирование воздуха)
|  | Всего по позиции |  |  |  | 10: 18623.18; 12: 18623.18 | [29 empty] | Всего по позиции
68.1 О | ТЦ_64.5.01.01_66_7718915896_02.10.2025_02_37.1 | Воздухонагреватель электрический LITENED 40-20 EA/12 |  |  |  | шт | 1 | 1 | 1 |  |  | 93158.32 |  | 93158.32 | [23 empty] | Воздухонагреватель электрический LITENED 40-20 EA/12
|  | Всего по позиции |  |  |  | 12: 93158.32 | [29 empty] | Всего по позиции
68.2 | ТЦ_19.1.01.13_66_7718915896_02.10.2025_02_38.1 | Секция промежуточная LITENED 40-20 PS |  |  |  | шт | 1 | 1 | 1 |  |  | 36039.15 |  | 36039.15 | [23 empty] | Секция промежуточная LITENED 40-20 PS
|  | Всего по позиции |  |  |  | 12: 36039.15 | [29 empty] | Всего по позиции
69 | ГЭСНм08-02-144-02 | Присоединение к зажимам жил проводов или кабелей сечением: до 6 мм2 |  |  |  | 4: 100 шт; 5: 0.05; 6: 1; 7: 0.05 | [23 empty] | Присоединение к зажимам жил проводов или кабелей сечением: до 6 мм2
|  | Объем=5 / 100 | [44 empty] | Объем=5 / 100
| Приказ от 9.02.2017 № 81/пр Прил.2, Табл.3, п.1.1 | Производство ремонтно-строительных работ осуществляется в помещениях эксплуатируемого объекта капитального строительства без остановки рабочего процесса предприятия, при этом: в зоне производства ремонтно-строительных работ отсутствуют действующее технологическое или лабораторное оборудование, мебель и иные загромождающие помещения предметы. ОЗП=1,2; ЭМ=1,2; ЗПМ=1,2; ТЗ=1,2; ТЗМ=1,2 | [36 empty] | Производство ремонтно-строительных работ осуществляется в помещениях эксплуатируемого объекта капитального строительства без остановки рабочего процесса предприятия, при этом: в зоне производства ремонтно-строительных работ отсутствуют действующее технологическое или лабораторное оборудование, мебель и иные загромождающие помещения предметы. ОЗП=1,2; ЭМ=1,2; ЗПМ=1,2; ТЗ=1,2; ТЗМ=1,2
| 1-100-38 | Средний разряд работы 3,8 |  |  |  | чел.-ч | 10.4 | 1.2 | 0.624 |  |  | 658.88 |  | 411.14 | [25 empty] | Средний разряд работы 3,8
|  | Итого прямые затраты |  |  |  | 12: 411.14 | [26 empty] | Итого прямые затраты
69.1 | 421/пр_2020_п.75_пп.а | Вспомогательные ненормируемые материальные ресурсы |  |  |  | 4: %; 5: 2; 7: 2; 12: 6.85 | [27 empty] | Вспомогательные ненормируемые материальные ресурсы
|  | ФОТ |  |  |  | 12: 411.14 | [28 empty] | ФОТ
| Пр/812-049.3-1 | НР Электротехнические установки на других объектах |  |  |  | 4: %; 5: 97; 7: 97; 12: 398.81 | [28 empty] | НР Электротехнические установки на других объектах
| Пр/774-049.3 | СП Электротехнические установки на других объектах |  |  |  | 4: %; 5: 51; 7: 51; 12: 209.68 | [28 empty] | СП Электротехнические установки на других объектах
|  | Всего по позиции |  |  |  | 10: 20529.6; 12: 1026.48 | [29 empty] | Всего по позиции
70 | ГЭСН20-03-001-02 | Установка вентиляторов радиальных массой: свыше 0,05 до 0,12 т | [35 empty] | Установка вентиляторов радиальных массой: свыше 0,05 до 0,12 т | bar: 4 to 7
| Приказ от 9.02.2017 № 81/пр п.8.7.1 | При ремонтно-строительных работах и работах по реконструкции объектов капитального строительства (аналогичных технологическим процессам в новом строительстве, в том числе по возведению новых конструктивных элементов) ОЗП=1,15; ЭМ=1,25; ЗПМ=1,25; ТЗ=1,15; ТЗМ=1,25 | [36 empty] | При ремонтно-строительных работах и работах по реконструкции объектов капитального строительства (аналогичных технологическим процессам в новом строительстве, в том числе по возведению новых конструктивных элементов) ОЗП=1,15; ЭМ=1,25; ЗПМ=1,25; ТЗ=1,15; ТЗМ=1,25
| ОП п.1.20.19 | Индивидуальные испытания систем вентиляции и кондиционирования воздуха - 5% ОЗП=1,05; ЭМ=1,05 к расх.; ЗПМ=1,05; ТЗ=1,05; ТЗМ=1,05 | [36 empty] | Индивидуальные испытания систем вентиляции и кондиционирования воздуха - 5% ОЗП=1,05; ЭМ=1,05 к расх.; ЗПМ=1,05; ТЗ=1,05; ТЗМ=1,05
| Приказ от 9.02.2017 № 81/пр Прил.2, Табл.3, п.1.1 | Производство ремонтно-строительных работ осуществляется в помещениях эксплуатируемого объекта капитального строительства без остановки рабочего процесса предприятия, при этом: в зоне производства ремонтно-строительных работ отсутствуют действующее технологическое или лабораторное оборудование, мебель и иные загромождающие помещения предметы. ОЗП=1,2; ЭМ=1,2; ЗПМ=1,2; ТЗ=1,2; ТЗМ=1,2 | [36 empty] | Производство ремонтно-строительных работ осуществляется в помещениях эксплуатируемого объекта капитального строительства без остановки рабочего процесса предприятия, при этом: в зоне производства ремонтно-строительных работ отсутствуют действующее технологическое или лабораторное оборудование, мебель и иные загромождающие помещения предметы. ОЗП=1,2; ЭМ=1,2; ЗПМ=1,2; ТЗ=1,2; ТЗМ=1,2
| 1-100-30 | Средний разряд работы 3,0 |  |  |  | чел.-ч | 8.26 | 1.44 | 11.8944 |  |  | 598.52 |  | 7119.04 | [25 empty] | Средний разряд работы 3,0
| 91.05.05-015 | Краны на автомобильном ходу, грузоподъемность 16 т |  |  |  | маш.-ч | 0.03 | 1.05 | 0.0315 |  |  | 1862.03 | 1.5 | 87.98 | [25 empty] | Краны на автомобильном ходу, грузоподъемность 16 т
| 4-100-060 | ОТм(Зтм) Средний разряд машинистов 6 |  |  |  | чел.-ч | 0.03 | 1.56 | 0.0468 |  |  | 905.33 |  | 42.37 | [30 empty] | ОТм(Зтм) Средний разряд машинистов 6
| 91.06.03-047 | Лебедки ручные и рычажные тяговым усилием 31,39 кН (3,2 т) |  |  |  | маш.-ч | 2.07 | 1.05 | 2.1735 | 2.36 | 1.61 | 3.8 | 1.5 | 12.39 | [25 empty] | Лебедки ручные и рычажные тяговым усилием 31,39 кН (3,2 т)
| 91.14.02-001 | Автомобили бортовые, грузоподъемность до 5 т |  |  |  | маш.-ч | 0.05 | 1.05 | 0.0525 |  |  | 668.9 | 1.5 | 52.68 | [25 empty] | Автомобили бортовые, грузоподъемность до 5 т
| 4-100-040 | ОТм(Зтм) Средний разряд машинистов 4 |  |  |  | чел.-ч | 0.05 | 1.56 | 0.078 |  |  | 673.97 |  | 52.57 | [30 empty] | ОТм(Зтм) Средний разряд машинистов 4
| 01.7.15.02-0051 | Болты анкерные |  |  |  | т | 0.0014 |  | 0.0014 | 89330.06 | 1.07 | 95583.16 |  | 133.82 | [25 empty] | Болты анкерные
|  | Итого прямые затраты |  |  |  | 12: 7500.85 | [26 empty] | Итого прямые затраты
|  | ФОТ |  |  |  | 12: 7213.98 | [28 empty] | ФОТ
| Пр/812-016.0-1, Приказ № 812/пр от 21.12.2020 п.25 | НР Сантехнические работы - внутренние (трубопроводы, водопровод, канализация, отопление, газоснабжение, вентиляция и кондиционирование воздуха) |  |  |  | 4: %; 5: 121; 6: 0.9; 7: 108.9; 12: 7856.02 | [28 empty] | НР Сантехнические работы - внутренние (трубопроводы, водопровод, канализация, отопление, газоснабжение, вентиляция и кондиционирование воздуха)
| Пр/774-016.0, Приказ № 774/пр от 11.12.2020 п.16 | СП Сантехнические работы - внутренние (трубопроводы, водопровод, канализация, отопление, газоснабжение, вентиляция и кондиционирование воздуха) |  |  |  | 4: %; 5: 72; 6: 0.85; 7: 61.2; 12: 4414.96 | [28 empty] | СП Сантехнические работы - внутренние (трубопроводы, водопровод, канализация, отопление, газоснабжение, вентиляция и кондиционирование воздуха)
|  | Всего по позиции |  |  |  | 10: 19771.83; 12: 19771.83 | [29 empty] | Всего по позиции
70.1 О | ТЦ_64.1.02.02_66_7718915896_02.10.2025_02_39.1 | Вентилятор LITENED 40-20 G1.22-0,37х30 |  |  |  | шт | 1 | 1 | 1 |  |  | 118486.37 |  | 118486.37 | [23 empty] | Вентилятор LITENED 40-20 G1.22-0,37х30
|  | Всего по позиции |  |  |  | 12: 118486.37 | [29 empty] | Всего по позиции
71 | ГЭСНм08-03-481-20 | Подготовка электрической машины переменного тока с короткозамкнутым ротором, со щитовыми подшипниками, поступающей в собранном виде, к испытанию, сдаче под наладку и пуску, присоединение к электрической сети, масса: до 0,15 т | [35 empty] | Подготовка электрической машины переменного тока с короткозамкнутым ротором, со щитовыми подшипниками, поступающей в собранном виде, к испытанию, сдаче под наладку и пуску, присоединение к электрической сети, масса: до 0,15 т | bar: 4 to 7
| Приказ от 9.02.2017 № 81/пр Прил.2, Табл.3, п.1.1 | Производство ремонтно-строительных работ осуществляется в помещениях эксплуатируемого объекта капитального строительства без остановки рабочего процесса предприятия, при этом: в зоне производства ремонтно-строительных работ отсутствуют действующее технологическое или лабораторное оборудование, мебель и иные загромождающие помещения предметы. ОЗП=1,2; ЭМ=1,2; ЗПМ=1,2; ТЗ=1,2; ТЗМ=1,2 | [36 empty] | Производство ремонтно-строительных работ осуществляется в помещениях эксплуатируемого объекта капитального строительства без остановки рабочего процесса предприятия, при этом: в зоне производства ремонтно-строительных работ отсутствуют действующее технологическое или лабораторное оборудование, мебель и иные загромождающие помещения предметы. ОЗП=1,2; ЭМ=1,2; ЗПМ=1,2; ТЗ=1,2; ТЗМ=1,2
| 1-100-42 | Средний разряд работы 4,2 |  |  |  | чел.-ч | 1.03 | 1.2 | 1.236 |  |  | 694.08 |  | 857.88 | [25 empty] | Средний разряд работы 4,2
| 91.17.04-233 | Аппараты сварочные для ручной дуговой сварки, сварочный ток до 350 А |  |  |  | маш.-ч | 0.09 |  | 0.09 |  |  | 36.89 | 1.2 | 3.98 | [25 empty] | Аппараты сварочные для ручной дуговой сварки, сварочный ток до 350 А
| 91.21.16-012 | Прессы гидравлические с электроприводом |  |  |  | маш.-ч | 0.09 |  | 0.09 |  |  | 17.63 | 1.2 | 1.9 | [25 empty] | Прессы гидравлические с электроприводом
| 01.3.01.06-0050 | Смазка универсальная тугоплавкая УТ (консталин жировой) |  |  |  | т | 0.00031 |  | 0.00031 | 144581.55 | 1.43 | 206751.62 |  | 64.09 | [25 empty] | Смазка универсальная тугоплавкая УТ (консталин жировой)
| 01.7.02.09-0002 | Шпагат бумажный, диаметр 2,5 мм |  |  |  | кг | 0.8 |  | 0.8 | 187.38 | 0.87 | 163.02 |  | 130.42 | [25 empty] | Шпагат бумажный, диаметр 2,5 мм
| 01.7.06.05-0041 | Ленты изоляционные хлопчатобумажные прорезиненные для электромонтажных и ремонтных работ, цвет черный, ширина 20 мм, толщина 0,35 мм |  |  |  | м | 0.33 |  | 0.33 | 5.87 | 0.87 | 5.11 |  | 1.69 | [25 empty] | Ленты изоляционные хлопчатобумажные прорезиненные для электромонтажных и ремонтных работ, цвет черный, ширина 20 мм, толщина 0,35 мм
| 01.7.11.07-0227 | Электроды сварочные для сварки низколегированных и углеродистых сталей УОНИ 13/45, Э42А, диаметр 4-5 мм |  |  |  | кг | 0.08 |  | 0.08 | 155.63 | 0.88 | 136.95 |  | 10.96 | [25 empty] | Электроды сварочные для сварки низколегированных и углеродистых сталей УОНИ 13/45, Э42А, диаметр 4-5 мм
| 14.4.02.04-0142 | Краска масляная МА-0115, мумия, сурик железный |  |  |  | кг | 0.01 |  | 0.01 | 79.88 | 1.7 | 135.8 |  | 1.36 | [25 empty] | Краска масляная МА-0115, мумия, сурик железный
| 20.1.02.23-0082 | Перемычки гибкие, тип ПГС-50 |  |  |  | 10 шт | 0.1 |  | 0.1 | 944.69 | 1.4 | 1322.57 |  | 132.26 | [25 empty] | Перемычки гибкие, тип ПГС-50
|  | Итого прямые затраты |  |  |  | 12: 1204.54 | [26 empty] | Итого прямые затраты
71.1 | 421/пр_2020_п.75_пп.а | Вспомогательные ненормируемые материальные ресурсы |  |  |  | 4: %; 5: 2; 7: 2; 12: 14.3 | [27 empty] | Вспомогательные ненормируемые материальные ресурсы
|  | ФОТ |  |  |  | 12: 857.88 | [28 empty] | ФОТ
| Пр/812-049.3-1 | НР Электротехнические установки на других объектах |  |  |  | 4: %; 5: 97; 7: 97; 12: 832.14 | [28 empty] | НР Электротехнические установки на других объектах
| Пр/774-049.3 | СП Электротехнические установки на других объектах |  |  |  | 4: %; 5: 51; 7: 51; 12: 437.52 | [28 empty] | СП Электротехнические установки на других объектах
|  | Всего по позиции |  |  |  | 10: 2488.5; 12: 2488.5 | [29 empty] | Всего по позиции
72 | ГЭСНм08-02-144-02 | Присоединение к зажимам жил проводов или кабелей сечением: до 6 мм2 |  |  |  | 4: 100 шт; 5: 0.05; 6: 1; 7: 0.05 | [23 empty] | Присоединение к зажимам жил проводов или кабелей сечением: до 6 мм2
|  | Объем=5 / 100 | [44 empty] | Объем=5 / 100
| Приказ от 9.02.2017 № 81/пр Прил.2, Табл.3, п.1.1 | Производство ремонтно-строительных работ осуществляется в помещениях эксплуатируемого объекта капитального строительства без остановки рабочего процесса предприятия, при этом: в зоне производства ремонтно-строительных работ отсутствуют действующее технологическое или лабораторное оборудование, мебель и иные загромождающие помещения предметы. ОЗП=1,2; ЭМ=1,2; ЗПМ=1,2; ТЗ=1,2; ТЗМ=1,2 | [36 empty] | Производство ремонтно-строительных работ осуществляется в помещениях эксплуатируемого объекта капитального строительства без остановки рабочего процесса предприятия, при этом: в зоне производства ремонтно-строительных работ отсутствуют действующее технологическое или лабораторное оборудование, мебель и иные загромождающие помещения предметы. ОЗП=1,2; ЭМ=1,2; ЗПМ=1,2; ТЗ=1,2; ТЗМ=1,2
| 1-100-38 | Средний разряд работы 3,8 |  |  |  | чел.-ч | 10.4 | 1.2 | 0.624 |  |  | 658.88 |  | 411.14 | [25 empty] | Средний разряд работы 3,8
|  | Итого прямые затраты |  |  |  | 12: 411.14 | [26 empty] | Итого прямые затраты
72.1 | 421/пр_2020_п.75_пп.а | Вспомогательные ненормируемые материальные ресурсы |  |  |  | 4: %; 5: 2; 7: 2; 12: 6.85 | [27 empty] | Вспомогательные ненормируемые материальные ресурсы
|  | ФОТ |  |  |  | 12: 411.14 | [28 empty] | ФОТ
| Пр/812-049.3-1 | НР Электротехнические установки на других объектах |  |  |  | 4: %; 5: 97; 7: 97; 12: 398.81 | [28 empty] | НР Электротехнические установки на других объектах
| Пр/774-049.3 | СП Электротехнические установки на других объектах |  |  |  | 4: %; 5: 51; 7: 51; 12: 209.68 | [28 empty] | СП Электротехнические установки на других объектах
|  | Всего по позиции |  |  |  | 10: 20529.6; 12: 1026.48 | [29 empty] | Всего по позиции
73 | ГЭСН20-02-016-01 | Установка пластин глушителей шума вентиляционных установок пластинчатых типа: ПП 1-1, ВП 1-1, размер пластин 100х500х750 мм | [35 empty] | Установка пластин глушителей шума вентиляционных установок пластинчатых типа: ПП 1-1, ВП 1-1, размер пластин 100х500х750 мм | bar: 4 to 7
| Приказ от 9.02.2017 № 81/пр п.8.7.1 | При ремонтно-строительных работах и работах по реконструкции объектов капитального строительства (аналогичных технологическим процессам в новом строительстве, в том числе по возведению новых конструктивных элементов) ОЗП=1,15; ЭМ=1,25; ЗПМ=1,25; ТЗ=1,15; ТЗМ=1,25 | [36 empty] | При ремонтно-строительных работах и работах по реконструкции объектов капитального строительства (аналогичных технологическим процессам в новом строительстве, в том числе по возведению новых конструктивных элементов) ОЗП=1,15; ЭМ=1,25; ЗПМ=1,25; ТЗ=1,15; ТЗМ=1,25
| Приказ от 9.02.2017 № 81/пр Прил.2, Табл.3, п.1.1 | Производство ремонтно-строительных работ осуществляется в помещениях эксплуатируемого объекта капитального строительства без остановки рабочего процесса предприятия, при этом: в зоне производства ремонтно-строительных работ отсутствуют действующее технологическое или лабораторное оборудование, мебель и иные загромождающие помещения предметы. ОЗП=1,2; ЭМ=1,2; ЗПМ=1,2; ТЗ=1,2; ТЗМ=1,2 | [36 empty] | Производство ремонтно-строительных работ осуществляется в помещениях эксплуатируемого объекта капитального строительства без остановки рабочего процесса предприятия, при этом: в зоне производства ремонтно-строительных работ отсутствуют действующее технологическое или лабораторное оборудование, мебель и иные загромождающие помещения предметы. ОЗП=1,2; ЭМ=1,2; ЗПМ=1,2; ТЗ=1,2; ТЗМ=1,2
| 1-100-33 | Средний разряд работы 3,3 |  |  |  | чел.-ч | 0.77 | 1.38 | 1.0626 |  |  | 621.16 |  | 660.04 | [25 empty] | Средний разряд работы 3,3
| 91.06.03-047 | Лебедки ручные и рычажные тяговым усилием 31,39 кН (3,2 т) |  |  |  | маш.-ч | 0.19 |  | 0.19 | 2.36 | 1.61 | 3.8 | 1.5 | 1.08 | [25 empty] | Лебедки ручные и рычажные тяговым усилием 31,39 кН (3,2 т)
| 91.14.02-001 | Автомобили бортовые, грузоподъемность до 5 т |  |  |  | маш.-ч | 0.01 |  | 0.01 |  |  | 668.9 | 1.5 | 10.03 | [25 empty] | Автомобили бортовые, грузоподъемность до 5 т
| 4-100-040 | ОТм(Зтм) Средний разряд машинистов 4 |  |  |  | чел.-ч | 0.01 | 1.5 | 0.015 |  |  | 673.97 |  | 10.11 | [30 empty] | ОТм(Зтм) Средний разряд машинистов 4
| 91.17.04-233 | Аппараты сварочные для ручной дуговой сварки, сварочный ток до 350 А |  |  |  | маш.-ч | 0.1 |  | 0.1 |  |  | 36.89 | 1.5 | 5.53 | [25 empty] | Аппараты сварочные для ручной дуговой сварки, сварочный ток до 350 А
| 01.7.11.07-0227 | Электроды сварочные для сварки низколегированных и углеродистых сталей УОНИ 13/45, Э42А, диаметр 4-5 мм |  |  |  | кг | 0.1 |  | 0.1 | 155.63 | 0.88 | 136.95 |  | 13.7 | [25 empty] | Электроды сварочные для сварки низколегированных и углеродистых сталей УОНИ 13/45, Э42А, диаметр 4-5 мм
| 01.7.15.04-0012 | Винты стальные с полукруглой головкой, длина 55-120 мм |  |  |  | т | 2e-05 |  | 2e-05 | 127406 | 1.18 | 150339.08 |  | 3.01 | [25 empty] | Винты стальные с полукруглой головкой, длина 55-120 мм
| 08.3.05.02-0021 | Прокат листовой горячекатаный, марки стали Ст3сп, Ст3пс, ширина 1200-3000 мм, толщина 1-8 мм |  |  |  | 4: т; 5: 0.00039; 7: 0.00039; 10: 50874.16; 12: 19.84 | [25 empty] | Прокат листовой горячекатаный, марки стали Ст3сп, Ст3пс, ширина 1200-3000 мм, толщина 1-8 мм
П,Н | 19.1.01.11 | Крепления |  |  |  | 4: кг; 5: 0; 7: 0 | [31 empty] | Крепления
Н | 19.4.01.01 | Обтекатели шумопоглощающих пластин | [43 empty] | Обтекатели шумопоглощающих пластин | bar: 4 to 5; 7
Н | 19.4.01.01 | Пластины шумопоглащающие | [43 empty] | Пластины шумопоглащающие | bar: 4 to 5; 7
|  | Итого прямые затраты |  |  |  | 12: 723.34 | [26 empty] | Итого прямые затраты
|  | ФОТ |  |  |  | 12: 670.15 | [28 empty] | ФОТ
| Пр/812-016.0-1, Приказ № 812/пр от 21.12.2020 п.25 | НР Сантехнические работы - внутренние (трубопроводы, водопровод, канализация, отопление, газоснабжение, вентиляция и кондиционирование воздуха) |  |  |  | 4: %; 5: 121; 6: 0.9; 7: 108.9; 12: 729.79 | [28 empty] | НР Сантехнические работы - внутренние (трубопроводы, водопровод, канализация, отопление, газоснабжение, вентиляция и кондиционирование воздуха)
| Пр/774-016.0, Приказ № 774/пр от 11.12.2020 п.16 | СП Сантехнические работы - внутренние (трубопроводы, водопровод, канализация, отопление, газоснабжение, вентиляция и кондиционирование воздуха) |  |  |  | 4: %; 5: 72; 6: 0.85; 7: 61.2; 12: 410.13 | [28 empty] | СП Сантехнические работы - внутренние (трубопроводы, водопровод, канализация, отопление, газоснабжение, вентиляция и кондиционирование воздуха)
|  | Всего по позиции |  |  |  | 10: 1863.26; 12: 1863.26 | [29 empty] | Всего по позиции
73.1 | ТЦ_19.4.02.02_66_7718915896_02.10.2025_02_40.1 | Шумоглушитель LITENED 40-20 NKD |  |  |  | шт | 1 | 1 | 1 |  |  | 68276.25 |  | 68276.25 | [23 empty] | Шумоглушитель LITENED 40-20 NKD
|  | Всего по позиции |  |  |  | 12: 68276.25 | [29 empty] | Всего по позиции
КИПиА | [36 empty] | КИПиА
74 | ГЭСНм08-03-572-03 | Блок управления шкафного исполнения или распределительный пункт (шкаф), устанавливаемый: на стене, высота и ширина до 600х600 мм | [35 empty] | Блок управления шкафного исполнения или распределительный пункт (шкаф), устанавливаемый: на стене, высота и ширина до 600х600 мм | bar: 4 to 7
| Приказ от 9.02.2017 № 81/пр Прил.2, Табл.3, п.1.1 | Производство ремонтно-строительных работ осуществляется в помещениях эксплуатируемого объекта капитального строительства без остановки рабочего процесса предприятия, при этом: в зоне производства ремонтно-строительных работ отсутствуют действующее технологическое или лабораторное оборудование, мебель и иные загромождающие помещения предметы. ОЗП=1,2; ЭМ=1,2; ЗПМ=1,2; ТЗ=1,2; ТЗМ=1,2 | [36 empty] | Производство ремонтно-строительных работ осуществляется в помещениях эксплуатируемого объекта капитального строительства без остановки рабочего процесса предприятия, при этом: в зоне производства ремонтно-строительных работ отсутствуют действующее технологическое или лабораторное оборудование, мебель и иные загромождающие помещения предметы. ОЗП=1,2; ЭМ=1,2; ЗПМ=1,2; ТЗ=1,2; ТЗМ=1,2
| 1-100-42 | Средний разряд работы 4,2 |  |  |  | чел.-ч | 2.06 | 1.2 | 2.472 |  |  | 694.08 |  | 1715.77 | [25 empty] | Средний разряд работы 4,2
| 91.05.05-015 | Краны на автомобильном ходу, грузоподъемность 16 т |  |  |  | маш.-ч | 0.09 |  | 0.09 |  |  | 1862.03 | 1.2 | 201.1 | [25 empty] | Краны на автомобильном ходу, грузоподъемность 16 т
| 4-100-060 | ОТм(Зтм) Средний разряд машинистов 6 |  |  |  | чел.-ч | 0.09 | 1.2 | 0.108 |  |  | 905.33 |  | 97.78 | [30 empty] | ОТм(Зтм) Средний разряд машинистов 6
| 91.14.02-001 | Автомобили бортовые, грузоподъемность до 5 т |  |  |  | маш.-ч | 0.09 |  | 0.09 |  |  | 668.9 | 1.2 | 72.24 | [25 empty] | Автомобили бортовые, грузоподъемность до 5 т
| 4-100-040 | ОТм(Зтм) Средний разряд машинистов 4 |  |  |  | чел.-ч | 0.09 | 1.2 | 0.108 |  |  | 673.97 |  | 72.79 | [30 empty] | ОТм(Зтм) Средний разряд машинистов 4
| 91.17.04-233 | Аппараты сварочные для ручной дуговой сварки, сварочный ток до 350 А |  |  |  | маш.-ч | 0.66 |  | 0.66 |  |  | 36.89 | 1.2 | 29.22 | [25 empty] | Аппараты сварочные для ручной дуговой сварки, сварочный ток до 350 А
| 01.7.11.07-0227 | Электроды сварочные для сварки низколегированных и углеродистых сталей УОНИ 13/45, Э42А, диаметр 4-5 мм |  |  |  | кг | 0.15 |  | 0.15 | 155.63 | 0.88 | 136.95 |  | 20.54 | [25 empty] | Электроды сварочные для сварки низколегированных и углеродистых сталей УОНИ 13/45, Э42А, диаметр 4-5 мм
| 01.7.15.03-0042 | Болты с гайками и шайбами строительные |  |  |  | кг | 0.17 |  | 0.17 | 174.93 | 1.07 | 187.18 |  | 31.82 | [25 empty] | Болты с гайками и шайбами строительные
| 07.2.07.04-0007 | Конструкции стальные индивидуального изготовления из сортового проката |  |  |  | т | 0.015 |  | 0.015 | 105278.81 | 1.3 | 136862.45 |  | 2052.94 | [25 empty] | Конструкции стальные индивидуального изготовления из сортового проката
| 14.4.02.04-0142 | Краска масляная МА-0115, мумия, сурик железный |  |  |  | кг | 0.03 |  | 0.03 | 79.88 | 1.7 | 135.8 |  | 4.07 | [25 empty] | Краска масляная МА-0115, мумия, сурик железный
|  | Итого прямые затраты |  |  |  | 12: 4298.27 | [26 empty] | Итого прямые затраты
74.1 | 421/пр_2020_п.75_пп.а | Вспомогательные ненормируемые материальные ресурсы |  |  |  | 4: %; 5: 2; 7: 2; 12: 28.6 | [27 empty] | Вспомогательные ненормируемые материальные ресурсы
|  | ФОТ |  |  |  | 12: 1886.34 | [28 empty] | ФОТ
| Пр/812-049.3-1 | НР Электротехнические установки на других объектах |  |  |  | 4: %; 5: 97; 7: 97; 12: 1829.75 | [28 empty] | НР Электротехнические установки на других объектах
| Пр/774-049.3 | СП Электротехнические установки на других объектах |  |  |  | 4: %; 5: 51; 7: 51; 12: 962.03 | [28 empty] | СП Электротехнические установки на других объектах
|  | Всего по позиции |  |  |  | 10: 7118.65; 12: 7118.65 | [29 empty] | Всего по позиции
74.1 О | ТЦ_62.1.02.14_66_7718915896_02.10.2025_02_41.1 | Блок управления ACE-TG1-15-1R0 |  |  |  | шт | 1 | 1 | 1 |  |  | 213687.71 |  | 213687.71 | [23 empty] | Блок управления ACE-TG1-15-1R0
|  | Всего по позиции |  |  |  | 12: 213687.71 | [29 empty] | Всего по позиции
75 | ГЭСНм08-03-574-01 | Разводка по устройствам и подключение жил кабелей или проводов сечением: до 10 мм2 |  |  |  | 4: 100 шт; 5: 0.1; 6: 1; 7: 0.1 | [23 empty] | Разводка по устройствам и подключение жил кабелей или проводов сечением: до 10 мм2
|  | Объем=(3+3+2+2) / 100 | [44 empty] | Объем=(3+3+2+2) / 100
| Приказ от 9.02.2017 № 81/пр Прил.2, Табл.3, п.1.1 | Производство ремонтно-строительных работ осуществляется в помещениях эксплуатируемого объекта капитального строительства без остановки рабочего процесса предприятия, при этом: в зоне производства ремонтно-строительных работ отсутствуют действующее технологическое или лабораторное оборудование, мебель и иные загромождающие помещения предметы. ОЗП=1,2; ЭМ=1,2; ЗПМ=1,2; ТЗ=1,2; ТЗМ=1,2 | [36 empty] | Производство ремонтно-строительных работ осуществляется в помещениях эксплуатируемого объекта капитального строительства без остановки рабочего процесса предприятия, при этом: в зоне производства ремонтно-строительных работ отсутствуют действующее технологическое или лабораторное оборудование, мебель и иные загромождающие помещения предметы. ОЗП=1,2; ЭМ=1,2; ЗПМ=1,2; ТЗ=1,2; ТЗМ=1,2
| 1-100-42 | Средний разряд работы 4,2 |  |  |  | чел.-ч | 15.45 | 1.2 | 1.854 |  |  | 694.08 |  | 1286.82 | [25 empty] | Средний разряд работы 4,2
| 91.05.05-015 | Краны на автомобильном ходу, грузоподъемность 16 т |  |  |  | маш.-ч | 0.01 |  | 0.001 |  |  | 1862.03 | 1.2 | 2.23 | [25 empty] | Краны на автомобильном ходу, грузоподъемность 16 т
| 4-100-060 | ОТм(Зтм) Средний разряд машинистов 6 |  |  |  | чел.-ч | 0.01 | 1.2 | 0.0012 |  |  | 905.33 |  | 1.09 | [30 empty] | ОТм(Зтм) Средний разряд машинистов 6
| 91.14.02-001 | Автомобили бортовые, грузоподъемность до 5 т |  |  |  | маш.-ч | 0.01 |  | 0.001 |  |  | 668.9 | 1.2 | 0.8 | [25 empty] | Автомобили бортовые, грузоподъемность до 5 т
| 4-100-040 | ОТм(Зтм) Средний разряд машинистов 4 |  |  |  | чел.-ч | 0.01 | 1.2 | 0.0012 |  |  | 673.97 |  | 0.81 | [30 empty] | ОТм(Зтм) Средний разряд машинистов 4
| 01.3.01.02-0002 | Вазелин технический |  |  |  | кг | 0.1 |  | 0.01 | 150.04 | 1.43 | 214.56 |  | 2.15 | [25 empty] | Вазелин технический
| 01.7.02.09-0002 | Шпагат бумажный, диаметр 2,5 мм |  |  |  | кг | 0.02 |  | 0.002 | 187.38 | 0.87 | 163.02 |  | 0.33 | [25 empty] | Шпагат бумажный, диаметр 2,5 мм
| 01.7.06.05-0041 | Ленты изоляционные хлопчатобумажные прорезиненные для электромонтажных и ремонтных работ, цвет черный, ширина 20 мм, толщина 0,35 мм |  |  |  | м | 16.67 |  | 1.667 | 5.87 | 0.87 | 5.11 |  | 8.52 | [25 empty] | Ленты изоляционные хлопчатобумажные прорезиненные для электромонтажных и ремонтных работ, цвет черный, ширина 20 мм, толщина 0,35 мм
| 01.7.06.07-0002 | Ленты монтажные из пластмассы для бандажирования проводов, скрепляются пластмассовыми кнопками, ширина 10 мм |  |  |  | 10 м | 1 |  | 0.1 | 37.71 | 1.95 | 73.53 |  | 7.35 | [25 empty] | Ленты монтажные из пластмассы для бандажирования проводов, скрепляются пластмассовыми кнопками, ширина 10 мм
| 01.7.20.04-0005 | Нитки швейные армированные |  |  |  | кг | 0.01 |  | 0.001 | 395.65 | 1.45 | 573.69 |  | 0.57 | [25 empty] | Нитки швейные армированные
| 10.3.02.03-0011 | Припои оловянно-свинцовые бессурьмянистые, марка ПОС30 |  |  |  | кг | 0.08 |  | 0.008 | 931.11 | 1.62 | 1508.4 |  | 12.07 | [25 empty] | Припои оловянно-свинцовые бессурьмянистые, марка ПОС30
| 14.4.03.17-0101 | Лак КФ-965 |  |  |  | т | 0.0001 |  | 1e-05 | 308849.7 | 1.19 | 367531.14 |  | 3.68 | [25 empty] | Лак КФ-965
| 25.2.01.01-0001 | Бирки-оконцеватели маркировочные А671 |  |  |  | 100 шт | 1.02 |  | 0.102 | 655.9 | 0.91 | 596.87 |  | 60.88 | [25 empty] | Бирки-оконцеватели маркировочные А671
|  | Итого прямые затраты |  |  |  | 12: 1387.3 | [26 empty] | Итого прямые затраты
75.1 | 421/пр_2020_п.75_пп.а | Вспомогательные ненормируемые материальные ресурсы |  |  |  | 4: %; 5: 2; 7: 2; 12: 21.45 | [27 empty] | Вспомогательные ненормируемые материальные ресурсы
|  | ФОТ |  |  |  | 12: 1288.72 | [28 empty] | ФОТ
| Пр/812-049.3-1 | НР Электротехнические установки на других объектах |  |  |  | 4: %; 5: 97; 7: 97; 12: 1250.06 | [28 empty] | НР Электротехнические установки на других объектах
| Пр/774-049.3 | СП Электротехнические установки на других объектах |  |  |  | 4: %; 5: 51; 7: 51; 12: 657.25 | [28 empty] | СП Электротехнические установки на других объектах
|  | Всего по позиции |  |  |  | 10: 33160.6; 12: 3316.06 | [29 empty] | Всего по позиции
76 | ГЭСНм08-03-482-01 | Установка электрической машины переменного или постоянного тока, фланцевой с горизонтальным или вертикальным валом, поступающей в собранном виде, масса: до 0,05 т | [35 empty] | Установка электрической машины переменного или постоянного тока, фланцевой с горизонтальным или вертикальным валом, поступающей в собранном виде, масса: до 0,05 т | bar: 4 to 7
| Приказ от 9.02.2017 № 81/пр Прил.2, Табл.3, п.1.1 | Производство ремонтно-строительных работ осуществляется в помещениях эксплуатируемого объекта капитального строительства без остановки рабочего процесса предприятия, при этом: в зоне производства ремонтно-строительных работ отсутствуют действующее технологическое или лабораторное оборудование, мебель и иные загромождающие помещения предметы. ОЗП=1,2; ЭМ=1,2; ЗПМ=1,2; ТЗ=1,2; ТЗМ=1,2 | [36 empty] | Производство ремонтно-строительных работ осуществляется в помещениях эксплуатируемого объекта капитального строительства без остановки рабочего процесса предприятия, при этом: в зоне производства ремонтно-строительных работ отсутствуют действующее технологическое или лабораторное оборудование, мебель и иные загромождающие помещения предметы. ОЗП=1,2; ЭМ=1,2; ЗПМ=1,2; ТЗ=1,2; ТЗМ=1,2
| 1-100-42 | Средний разряд работы 4,2 |  |  |  | чел.-ч | 3.1 | 1.2 | 3.72 |  |  | 694.08 |  | 2581.98 | [25 empty] | Средний разряд работы 4,2
| 91.05.04-010 | Краны мостовые электрические, грузоподъемность 50 т |  |  |  | маш.-ч | 0.09 |  | 0.09 | 1689.57 | 1.44 | 2432.98 | 1.2 | 262.76 | [25 empty] | Краны мостовые электрические, грузоподъемность 50 т
| 4-100-050 | ОТм(Зтм) Средний разряд машинистов 5 |  |  |  | чел.-ч | 0.09 | 1.2 | 0.108 |  |  | 774.56 |  | 83.65 | [30 empty] | ОТм(Зтм) Средний разряд машинистов 5
| 91.05.05-015 | Краны на автомобильном ходу, грузоподъемность 16 т |  |  |  | маш.-ч | 0.08 |  | 0.08 |  |  | 1862.03 | 1.2 | 178.75 | [25 empty] | Краны на автомобильном ходу, грузоподъемность 16 т
| 4-100-060 | ОТм(Зтм) Средний разряд машинистов 6 |  |  |  | чел.-ч | 0.08 | 1.2 | 0.096 |  |  | 905.33 |  | 86.91 | [30 empty] | ОТм(Зтм) Средний разряд машинистов 6
| 91.14.02-001 | Автомобили бортовые, грузоподъемность до 5 т |  |  |  | маш.-ч | 0.08 |  | 0.08 |  |  | 668.9 | 1.2 | 64.21 | [25 empty] | Автомобили бортовые, грузоподъемность до 5 т
| 4-100-040 | ОТм(Зтм) Средний разряд машинистов 4 |  |  |  | чел.-ч | 0.08 | 1.2 | 0.096 |  |  | 673.97 |  | 64.7 | [30 empty] | ОТм(Зтм) Средний разряд машинистов 4
| 11.1.03.05-0065 | Доска необрезная хвойных пород, естественной влажности, длина 2-6,5 м, ширина 100-250, толщина 30-50 мм, сорт III |  |  |  | 4: м3; 5: 0.004; 7: 0.004; 10: 10287.45; 12: 41.15 | [25 empty] | Доска необрезная хвойных пород, естественной влажности, длина 2-6,5 м, ширина 100-250, толщина 30-50 мм, сорт III
|  | Итого прямые затраты |  |  |  | 12: 3364.11 | [26 empty] | Итого прямые затраты
76.1 | 421/пр_2020_п.75_пп.а | Вспомогательные ненормируемые материальные ресурсы |  |  |  | 4: %; 5: 2; 7: 2; 12: 43.03 | [27 empty] | Вспомогательные ненормируемые материальные ресурсы
|  | ФОТ |  |  |  | 12: 2817.24 | [28 empty] | ФОТ
| Пр/812-049.3-1 | НР Электротехнические установки на других объектах |  |  |  | 4: %; 5: 97; 7: 97; 12: 2732.72 | [28 empty] | НР Электротехнические установки на других объектах
| Пр/774-049.3 | СП Электротехнические установки на других объектах |  |  |  | 4: %; 5: 51; 7: 51; 12: 1436.79 | [28 empty] | СП Электротехнические установки на других объектах
|  | Всего по позиции |  |  |  | 10: 7576.65; 12: 7576.65 | [29 empty] | Всего по позиции
76.1 О | ТЦ_89.1.69.03_66_7718915896_02.10.2025_02_42.1 | Привод PDS 05/230.DT (для засл. прит. канала) |  |  |  | шт | 1 | 1 | 1 |  |  | 16271.24 |  | 16271.24 | [23 empty] | Привод PDS 05/230.DT (для засл. прит. канала)
|  | Всего по позиции |  |  |  | 12: 16271.24 | [29 empty] | Всего по позиции
77 | ГЭСНм11-03-001-01 | Приборы, устанавливаемые на металлоконструкциях, щитах и пультах, масса: до 5 кг | [35 empty] | Приборы, устанавливаемые на металлоконструкциях, щитах и пультах, масса: до 5 кг | bar: 4 to 7
| Приказ от 9.02.2017 № 81/пр Прил.2, Табл.3, п.1.1 | Производство ремонтно-строительных работ осуществляется в помещениях эксплуатируемого объекта капитального строительства без остановки рабочего процесса предприятия, при этом: в зоне производства ремонтно-строительных работ отсутствуют действующее технологическое или лабораторное оборудование, мебель и иные загромождающие помещения предметы. ОЗП=1,2; ЭМ=1,2; ЗПМ=1,2; ТЗ=1,2; ТЗМ=1,2 | [36 empty] | Производство ремонтно-строительных работ осуществляется в помещениях эксплуатируемого объекта капитального строительства без остановки рабочего процесса предприятия, при этом: в зоне производства ремонтно-строительных работ отсутствуют действующее технологическое или лабораторное оборудование, мебель и иные загромождающие помещения предметы. ОЗП=1,2; ЭМ=1,2; ЗПМ=1,2; ТЗ=1,2; ТЗМ=1,2
| 1-100-42 | Средний разряд работы 4,2 |  |  |  | чел.-ч | 0.52 | 1.2 | 0.624 |  |  | 694.08 |  | 433.11 | [25 empty] | Средний разряд работы 4,2
| 01.7.15.03-0031 | Болты стальные оцинкованные с шестигранной головкой и оцинкованной шестигранной гайкой, диаметр резьбы болта и гайки М6, длина болта 12-60 мм |  |  |  | кг | 0.035 |  | 0.035 | 154.58 | 1.07 | 165.4 |  | 5.79 | [25 empty] | Болты стальные оцинкованные с шестигранной головкой и оцинкованной шестигранной гайкой, диаметр резьбы болта и гайки М6, длина болта 12-60 мм
|  | Итого прямые затраты |  |  |  | 12: 438.9 | [26 empty] | Итого прямые затраты
77.1 | 421/пр_2020_п.75_пп.а | Вспомогательные ненормируемые материальные ресурсы |  |  |  | 4: %; 5: 2; 7: 2; 12: 7.22 | [27 empty] | Вспомогательные ненормируемые материальные ресурсы
|  | ФОТ |  |  |  | 12: 433.11 | [28 empty] | ФОТ
| Пр/812-053.0-1 | НР Приборы, средства автоматизации и вычислительной техники |  |  |  | 4: %; 5: 90; 7: 90; 12: 389.8 | [28 empty] | НР Приборы, средства автоматизации и вычислительной техники
| Пр/774-053.0 | СП Приборы, средства автоматизации и вычислительной техники |  |  |  | 4: %; 5: 46; 7: 46; 12: 199.23 | [28 empty] | СП Приборы, средства автоматизации и вычислительной техники
|  | Всего по позиции |  |  |  | 10: 1035.15; 12: 1035.15 | [29 empty] | Всего по позиции
77.1 О | ТЦ_89.1.61.01_66_7718915896_02.10.2025_02_43.1 | Частотный преобразователь 0,75 кВт 220 В |  |  |  | шт | 1 | 1 | 1 |  |  | 30508.57 |  | 30508.57 | [23 empty] | Частотный преобразователь 0,75 кВт 220 В
|  | Всего по позиции |  |  |  | 12: 30508.57 | [29 empty] | Всего по позиции
78 | ГЭСНм11-02-001-01 | Прибор, устанавливаемый на резьбовых соединениях, масса: до 1,5 кг | [35 empty] | Прибор, устанавливаемый на резьбовых соединениях, масса: до 1,5 кг | bar: 4 to 7
| Приказ от 9.02.2017 № 81/пр Прил.2, Табл.3, п.1.1 | Производство ремонтно-строительных работ осуществляется в помещениях эксплуатируемого объекта капитального строительства без остановки рабочего процесса предприятия, при этом: в зоне производства ремонтно-строительных работ отсутствуют действующее технологическое или лабораторное оборудование, мебель и иные загромождающие помещения предметы. ОЗП=1,2; ЭМ=1,2; ЗПМ=1,2; ТЗ=1,2; ТЗМ=1,2 | [36 empty] | Производство ремонтно-строительных работ осуществляется в помещениях эксплуатируемого объекта капитального строительства без остановки рабочего процесса предприятия, при этом: в зоне производства ремонтно-строительных работ отсутствуют действующее технологическое или лабораторное оборудование, мебель и иные загромождающие помещения предметы. ОЗП=1,2; ЭМ=1,2; ЗПМ=1,2; ТЗ=1,2; ТЗМ=1,2
| 1-100-42 | Средний разряд работы 4,2 |  |  |  | чел.-ч | 1.03 | 1.2 | 1.236 |  |  | 694.08 |  | 857.88 | [25 empty] | Средний разряд работы 4,2
| 01.1.02.08-1040 | Лист паронитовый марки ПМБ (ПОН-А, ПОН-Б), толщина от 0,4 до 5 мм |  |  |  | кг | 0.042 |  | 0.042 | 137.59 | 1.05 | 144.47 |  | 6.07 | [25 empty] | Лист паронитовый марки ПМБ (ПОН-А, ПОН-Б), толщина от 0,4 до 5 мм
|  | Итого прямые затраты |  |  |  | 12: 863.95 | [26 empty] | Итого прямые затраты
78.1 | 421/пр_2020_п.75_пп.а | Вспомогательные ненормируемые материальные ресурсы |  |  |  | 4: %; 5: 2; 7: 2; 12: 14.3 | [27 empty] | Вспомогательные ненормируемые материальные ресурсы
|  | ФОТ |  |  |  | 12: 857.88 | [28 empty] | ФОТ
| Пр/812-053.0-1 | НР Приборы, средства автоматизации и вычислительной техники |  |  |  | 4: %; 5: 90; 7: 90; 12: 772.09 | [28 empty] | НР Приборы, средства автоматизации и вычислительной техники
| Пр/774-053.0 | СП Приборы, средства автоматизации и вычислительной техники |  |  |  | 4: %; 5: 46; 7: 46; 12: 394.62 | [28 empty] | СП Приборы, средства автоматизации и вычислительной техники
|  | Всего по позиции |  |  |  | 10: 2044.96; 12: 2044.96 | [29 empty] | Всего по позиции
78.1 О | ТЦ_61.2.04.02_66_7718915896_02.10.2025_02_6.1 | Датчик температуры канальный ARK-3 (дтк на приток.) |  |  |  | шт | 1 | 1 | 1 |  |  | 6922.58 |  | 6922.58 | [23 empty] | Датчик температуры канальный ARK-3 (дтк на приток.)
|  | Всего по позиции |  |  |  | 12: 6922.58 | [29 empty] | Всего по позиции
79 | ГЭСНм11-03-001-01 | Приборы, устанавливаемые на металлоконструкциях, щитах и пультах, масса: до 5 кг | [35 empty] | Приборы, устанавливаемые на металлоконструкциях, щитах и пультах, масса: до 5 кг | bar: 4 to 7
| Приказ от 9.02.2017 № 81/пр Прил.2, Табл.3, п.1.1 | Производство ремонтно-строительных работ осуществляется в помещениях эксплуатируемого объекта капитального строительства без остановки рабочего процесса предприятия, при этом: в зоне производства ремонтно-строительных работ отсутствуют действующее технологическое или лабораторное оборудование, мебель и иные загромождающие помещения предметы. ОЗП=1,2; ЭМ=1,2; ЗПМ=1,2; ТЗ=1,2; ТЗМ=1,2 | [36 empty] | Производство ремонтно-строительных работ осуществляется в помещениях эксплуатируемого объекта капитального строительства без остановки рабочего процесса предприятия, при этом: в зоне производства ремонтно-строительных работ отсутствуют действующее технологическое или лабораторное оборудование, мебель и иные загромождающие помещения предметы. ОЗП=1,2; ЭМ=1,2; ЗПМ=1,2; ТЗ=1,2; ТЗМ=1,2
| 1-100-42 | Средний разряд работы 4,2 |  |  |  | чел.-ч | 0.52 | 1.2 | 0.624 |  |  | 694.08 |  | 433.11 | [25 empty] | Средний разряд работы 4,2
| 01.7.15.03-0031 | Болты стальные оцинкованные с шестигранной головкой и оцинкованной шестигранной гайкой, диаметр резьбы болта и гайки М6, длина болта 12-60 мм |  |  |  | кг | 0.035 |  | 0.035 | 154.58 | 1.07 | 165.4 |  | 5.79 | [25 empty] | Болты стальные оцинкованные с шестигранной головкой и оцинкованной шестигранной гайкой, диаметр резьбы болта и гайки М6, длина болта 12-60 мм
|  | Итого прямые затраты |  |  |  | 12: 438.9 | [26 empty] | Итого прямые затраты
79.1 | 421/пр_2020_п.75_пп.а | Вспомогательные ненормируемые материальные ресурсы |  |  |  | 4: %; 5: 2; 7: 2; 12: 7.22 | [27 empty] | Вспомогательные ненормируемые материальные ресурсы
|  | ФОТ |  |  |  | 12: 433.11 | [28 empty] | ФОТ
| Пр/812-053.0-1 | НР Приборы, средства автоматизации и вычислительной техники |  |  |  | 4: %; 5: 90; 7: 90; 12: 389.8 | [28 empty] | НР Приборы, средства автоматизации и вычислительной техники
| Пр/774-053.0 | СП Приборы, средства автоматизации и вычислительной техники |  |  |  | 4: %; 5: 46; 7: 46; 12: 199.23 | [28 empty] | СП Приборы, средства автоматизации и вычислительной техники
|  | Всего по позиции |  |  |  | 10: 1035.15; 12: 1035.15 | [29 empty] | Всего по позиции
79.1 О | ТЦ_61.2.04.02_66_7718915896_02.10.2025_02_9.1 | Датчик перепада давления 500 Pa DVL-500 (дпд на прит. фильтр) |  |  |  | шт | 1 | 1 | 1 |  |  | 5262.61 |  | 5262.61 | [23 empty] | Датчик перепада давления 500 Pa DVL-500 (дпд на прит. фильтр)
|  | Всего по позиции |  |  |  | 12: 5262.61 | [29 empty] | Всего по позиции
80 | ГЭСНм08-02-144-02 | Присоединение к зажимам жил проводов или кабелей сечением: до 6 мм2 |  |  |  | 4: 100 шт; 5: 0.06; 6: 1; 7: 0.06 | [23 empty] | Присоединение к зажимам жил проводов или кабелей сечением: до 6 мм2
|  | Объем=(3+3) / 100 | [44 empty] | Объем=(3+3) / 100
| Приказ от 9.02.2017 № 81/пр Прил.2, Табл.3, п.1.1 | Производство ремонтно-строительных работ осуществляется в помещениях эксплуатируемого объекта капитального строительства без остановки рабочего процесса предприятия, при этом: в зоне производства ремонтно-строительных работ отсутствуют действующее технологическое или лабораторное оборудование, мебель и иные загромождающие помещения предметы. ОЗП=1,2; ЭМ=1,2; ЗПМ=1,2; ТЗ=1,2; ТЗМ=1,2 | [36 empty] | Производство ремонтно-строительных работ осуществляется в помещениях эксплуатируемого объекта капитального строительства без остановки рабочего процесса предприятия, при этом: в зоне производства ремонтно-строительных работ отсутствуют действующее технологическое или лабораторное оборудование, мебель и иные загромождающие помещения предметы. ОЗП=1,2; ЭМ=1,2; ЗПМ=1,2; ТЗ=1,2; ТЗМ=1,2
| 1-100-38 | Средний разряд работы 3,8 |  |  |  | чел.-ч | 10.4 | 1.2 | 0.7488 |  |  | 658.88 |  | 493.37 | [25 empty] | Средний разряд работы 3,8
|  | Итого прямые затраты |  |  |  | 12: 493.37 | [26 empty] | Итого прямые затраты
80.1 | 421/пр_2020_п.75_пп.а | Вспомогательные ненормируемые материальные ресурсы |  |  |  | 4: %; 5: 2; 7: 2; 12: 8.22 | [27 empty] | Вспомогательные ненормируемые материальные ресурсы
|  | ФОТ |  |  |  | 12: 493.37 | [28 empty] | ФОТ
| Пр/812-049.3-1 | НР Электротехнические установки на других объектах |  |  |  | 4: %; 5: 97; 7: 97; 12: 478.57 | [28 empty] | НР Электротехнические установки на других объектах
| Пр/774-049.3 | СП Электротехнические установки на других объектах |  |  |  | 4: %; 5: 51; 7: 51; 12: 251.62 | [28 empty] | СП Электротехнические установки на других объектах
|  | Всего по позиции |  |  |  | 10: 20529.67; 12: 1231.78 | [29 empty] | Всего по позиции
81 | ГЭСНм08-02-144-01 | Присоединение к зажимам жил проводов или кабелей сечением: до 2,5 мм2 |  |  |  | 4: 100 шт; 5: 0.04; 6: 1; 7: 0.04 | [23 empty] | Присоединение к зажимам жил проводов или кабелей сечением: до 2,5 мм2
|  | Объем=(2+2) / 100 | [44 empty] | Объем=(2+2) / 100
| Приказ от 9.02.2017 № 81/пр Прил.2, Табл.3, п.1.1 | Производство ремонтно-строительных работ осуществляется в помещениях эксплуатируемого объекта капитального строительства без остановки рабочего процесса предприятия, при этом: в зоне производства ремонтно-строительных работ отсутствуют действующее технологическое или лабораторное оборудование, мебель и иные загромождающие помещения предметы. ОЗП=1,2; ЭМ=1,2; ЗПМ=1,2; ТЗ=1,2; ТЗМ=1,2 | [36 empty] | Производство ремонтно-строительных работ осуществляется в помещениях эксплуатируемого объекта капитального строительства без остановки рабочего процесса предприятия, при этом: в зоне производства ремонтно-строительных работ отсутствуют действующее технологическое или лабораторное оборудование, мебель и иные загромождающие помещения предметы. ОЗП=1,2; ЭМ=1,2; ЗПМ=1,2; ТЗ=1,2; ТЗМ=1,2
| 1-100-38 | Средний разряд работы 3,8 |  |  |  | чел.-ч | 9.6 | 1.2 | 0.4608 |  |  | 658.88 |  | 303.61 | [25 empty] | Средний разряд работы 3,8
|  | Итого прямые затраты |  |  |  | 12: 303.61 | [26 empty] | Итого прямые затраты
81.1 | 421/пр_2020_п.75_пп.а | Вспомогательные ненормируемые материальные ресурсы |  |  |  | 4: %; 5: 2; 7: 2; 12: 5.06 | [27 empty] | Вспомогательные ненормируемые материальные ресурсы
|  | ФОТ |  |  |  | 12: 303.61 | [28 empty] | ФОТ
| Пр/812-049.3-1 | НР Электротехнические установки на других объектах |  |  |  | 4: %; 5: 97; 7: 97; 12: 294.5 | [28 empty] | НР Электротехнические установки на других объектах
| Пр/774-049.3 | СП Электротехнические установки на других объектах |  |  |  | 4: %; 5: 51; 7: 51; 12: 154.84 | [28 empty] | СП Электротехнические установки на других объектах
|  | Всего по позиции |  |  |  | 10: 18950.25; 12: 758.01 | [29 empty] | Всего по позиции
Прокладка воздуховодов | [36 empty] | Прокладка воздуховодов
82 | ГЭСН20-01-001-10 | Прокладка воздуховодов из листовой оцинкованной стали и алюминия класса Н (нормальные) толщиной: 0,7 мм, периметром свыше 1100 до 1600 мм |  |  |  | 4: 100 м2; 5: 0.1504; 6: 1; 7: 0.1504 | [23 empty] | Прокладка воздуховодов из листовой оцинкованной стали и алюминия класса Н (нормальные) толщиной: 0,7 мм, периметром свыше 1100 до 1600 мм
|  | Объем=(0,8+0,16+12,48+1,6) / 100 | [44 empty] | Объем=(0,8+0,16+12,48+1,6) / 100
| Приказ от 9.02.2017 № 81/пр п.8.7.1 | При ремонтно-строительных работах и работах по реконструкции объектов капитального строительства (аналогичных технологическим процессам в новом строительстве, в том числе по возведению новых конструктивных элементов) ОЗП=1,15; ЭМ=1,25; ЗПМ=1,25; ТЗ=1,15; ТЗМ=1,25 | [36 empty] | При ремонтно-строительных работах и работах по реконструкции объектов капитального строительства (аналогичных технологическим процессам в новом строительстве, в том числе по возведению новых конструктивных элементов) ОЗП=1,15; ЭМ=1,25; ЗПМ=1,25; ТЗ=1,15; ТЗМ=1,25
| ОП п.1.20.19 | Индивидуальные испытания систем вентиляции и кондиционирования воздуха ОЗП=1,05; ЭМ=1,05 к расх.; ЗПМ=1,05; ТЗ=1,05; ТЗМ=1,05 | [36 empty] | Индивидуальные испытания систем вентиляции и кондиционирования воздуха ОЗП=1,05; ЭМ=1,05 к расх.; ЗПМ=1,05; ТЗ=1,05; ТЗМ=1,05
| Приказ от 9.02.2017 № 81/пр Прил.2, Табл.3, п.1.1 | Производство ремонтно-строительных работ осуществляется в помещениях эксплуатируемого объекта капитального строительства без остановки рабочего процесса предприятия, при этом: в зоне производства ремонтно-строительных работ отсутствуют действующее технологическое или лабораторное оборудование, мебель и иные загромождающие помещения предметы. ОЗП=1,2; ЭМ=1,2; ЗПМ=1,2; ТЗ=1,2; ТЗМ=1,2 | [36 empty] | Производство ремонтно-строительных работ осуществляется в помещениях эксплуатируемого объекта капитального строительства без остановки рабочего процесса предприятия, при этом: в зоне производства ремонтно-строительных работ отсутствуют действующее технологическое или лабораторное оборудование, мебель и иные загромождающие помещения предметы. ОЗП=1,2; ЭМ=1,2; ЗПМ=1,2; ТЗ=1,2; ТЗМ=1,2
| 1-100-32 | Средний разряд работы 3,2 |  |  |  | чел.-ч | 122 | 1.44 | 26.4223 |  |  | 613.61 |  | 16212.97 | [25 empty] | Средний разряд работы 3,2
| 91.05.05-015 | Краны на автомобильном ходу, грузоподъемность 16 т |  |  |  | маш.-ч | 0.35 | 1.05 | 0.055272 |  |  | 1862.03 | 1.5 | 154.38 | [25 empty] | Краны на автомобильном ходу, грузоподъемность 16 т
| 4-100-060 | ОТм(Зтм) Средний разряд машинистов 6 |  |  |  | чел.-ч | 0.35 | 1.56 | 0.082118 |  |  | 905.33 |  | 74.34 | [30 empty] | ОТм(Зтм) Средний разряд машинистов 6
| 91.06.03-055 | Лебедки электрические тяговым усилием 19,62 кН (2 т) |  |  |  | маш.-ч | 0.34 | 1.05 | 0.053693 | 11.45 | 1.61 | 18.43 | 1.5 | 1.48 | [25 empty] | Лебедки электрические тяговым усилием 19,62 кН (2 т)
| 91.14.02-001 | Автомобили бортовые, грузоподъемность до 5 т |  |  |  | маш.-ч | 0.52 | 1.05 | 0.082118 |  |  | 668.9 | 1.5 | 82.39 | [25 empty] | Автомобили бортовые, грузоподъемность до 5 т
| 4-100-040 | ОТм(Зтм) Средний разряд машинистов 4 |  |  |  | чел.-ч | 0.52 | 1.56 | 0.122 |  |  | 673.97 |  | 82.23 | [30 empty] | ОТм(Зтм) Средний разряд машинистов 4
| 91.17.04-233 | Аппараты сварочные для ручной дуговой сварки, сварочный ток до 350 А |  |  |  | маш.-ч | 1.33 | 1.05 | 0.21003 |  |  | 36.89 | 1.5 | 11.62 | [25 empty] | Аппараты сварочные для ручной дуговой сварки, сварочный ток до 350 А
| 01.1.01.09-0026 | Шнур асбестовый общего назначения ШАОН, диаметр 8-10 мм |  |  |  | т | 0.0008 |  | 0.0001203 | 453122.24 | 1.47 | 666089.69 |  | 80.13 | [25 empty] | Шнур асбестовый общего назначения ШАОН, диаметр 8-10 мм
| 01.7.11.07-0227 | Электроды сварочные для сварки низколегированных и углеродистых сталей УОНИ 13/45, Э42А, диаметр 4-5 мм |  |  |  | кг | 0.39 |  | 0.058656 | 155.63 | 0.88 | 136.95 |  | 8.03 | [25 empty] | Электроды сварочные для сварки низколегированных и углеродистых сталей УОНИ 13/45, Э42А, диаметр 4-5 мм
| 01.7.19.04-0031 | Прокладки резиновые (пластина техническая прессованная) |  |  |  | кг | 7.58 |  | 1.14 | 138.5 | 1.53 | 211.91 |  | 241.58 | [25 empty] | Прокладки резиновые (пластина техническая прессованная)
| 14.5.04.03-0002 | Мастика герметизирующая нетвердеющая из синтетического каучука для заполнения и герметизации швов стеклянного ограждения теплиц |  |  |  | т | 0.0051 |  | 0.000767 | 56057.93 | 1.96 | 109873.54 |  | 84.27 | [25 empty] | Мастика герметизирующая нетвердеющая из синтетического каучука для заполнения и герметизации швов стеклянного ограждения теплиц
Н | 01.7.15.03 | Крепежные элементы для сборки воздуховодов |  |  |  | 4: кг; 5: 11; 7: 1.6544 | [31 empty] | Крепежные элементы для сборки воздуховодов
П,Н | 08.1.02.17 | Сетки в рамках |  |  |  | 4: м2; 5: 0; 7: 0 | [31 empty] | Сетки в рамках
Н | 19.1.01.02 | Воздуховоды металлические |  |  |  | 4: м2; 5: 100; 7: 15.04 | [31 empty] | Воздуховоды металлические
П,Н | 19.1.01.11 | Заглушки питометражных лючков |  |  |  | 4: шт; 5: 0; 7: 0 | [31 empty] | Заглушки питометражных лючков
П,Н | 19.1.01.11 | Крепления |  |  |  | 4: кг; 5: 0; 7: 0 | [31 empty] | Крепления
П,Н | 19.3.01.01 | Дроссель-клапаны в патрубке |  |  |  | 4: шт; 5: 0; 7: 0 | [31 empty] | Дроссель-клапаны в патрубке
|  | Итого прямые затраты |  |  |  | 12: 17033.42 | [26 empty] | Итого прямые затраты
|  | ФОТ |  |  |  | 12: 16369.54 | [28 empty] | ФОТ
| Пр/812-016.0-1, Приказ № 812/пр от 21.12.2020 п.25 | НР Сантехнические работы - внутренние (трубопроводы, водопровод, канализация, отопление, газоснабжение, вентиляция и кондиционирование воздуха) |  |  |  | 4: %; 5: 121; 6: 0.9; 7: 108.9; 12: 17826.43 | [28 empty] | НР Сантехнические работы - внутренние (трубопроводы, водопровод, канализация, отопление, газоснабжение, вентиляция и кондиционирование воздуха)
| Пр/774-016.0, Приказ № 774/пр от 11.12.2020 п.16 | СП Сантехнические работы - внутренние (трубопроводы, водопровод, канализация, отопление, газоснабжение, вентиляция и кондиционирование воздуха) |  |  |  | 4: %; 5: 72; 6: 0.85; 7: 61.2; 12: 10018.16 | [28 empty] | СП Сантехнические работы - внутренние (трубопроводы, водопровод, канализация, отопление, газоснабжение, вентиляция и кондиционирование воздуха)
|  | Всего по позиции |  |  |  | 10: 298391.02; 12: 44878.01 | [29 empty] | Всего по позиции
82.1 | ФСБЦ-19.1.01.03-0078 | Воздуховоды из оцинкованной стали, прямой участок, толщина 0,7 мм, периметр от 1100 до 1600 мм |  |  |  | м2 | 0.8 | 1 | 0.8 | 901.62 | 1.18 | 1063.91 |  | 851.13 | [23 empty] | Воздуховоды из оцинкованной стали, прямой участок, толщина 0,7 мм, периметр от 1100 до 1600 мм
|  | Всего по позиции |  |  |  | 12: 851.13 | [29 empty] | Всего по позиции
82.2 | ФСБЦ-19.1.01.09-0007 | Изделия фасонные для воздуховодов из оцинкованной стали с шиной и уголками, толщина 0,7 мм, периметр 1600 мм |  |  |  | м2 | 0.16 | 1 | 0.16 | 1097.41 | 1.18 | 1294.94 |  | 207.19 | [23 empty] | Изделия фасонные для воздуховодов из оцинкованной стали с шиной и уголками, толщина 0,7 мм, периметр 1600 мм
|  | Всего по позиции |  |  |  | 12: 207.19 | [29 empty] | Всего по позиции
82.3 | ФСБЦ-19.1.01.03-0080 | Воздуховоды из оцинкованной стали, прямой участок, толщина 0,9 мм, периметр до 7200 мм |  |  |  | м2 | 12.48 | 1 | 12.48 | 1106.73 | 1.18 | 1305.94 |  | 16298.13 | [23 empty] | Воздуховоды из оцинкованной стали, прямой участок, толщина 0,9 мм, периметр до 7200 мм
|  | Объем=9,6+2,88 | [44 empty] | Объем=9,6+2,88
|  | Всего по позиции |  |  |  | 12: 16298.13 | [29 empty] | Всего по позиции
82.4 | ФСБЦ-19.1.06.01-0023 | Узел прохода вытяжных вентиляционных шахт без клапана, диаметр патрубка 400 мм |  |  |  | шт | 1 | 1 | 1 | 5955.72 | 1.18 | 7027.75 |  | 7027.75 | [23 empty] | Узел прохода вытяжных вентиляционных шахт без клапана, диаметр патрубка 400 мм
|  | Всего по позиции |  |  |  | 12: 7027.75 | [29 empty] | Всего по позиции
82.5 | ФСБЦ-19.1.01.11-1041 | Заглушка питометражного лючка для отверстия диаметром 10 мм |  |  |  | шт | 2 | 1 | 2 | 73.27 | 1.18 | 86.46 |  | 172.92 | [23 empty] | Заглушка питометражного лючка для отверстия диаметром 10 мм
|  | Всего по позиции |  |  |  | 12: 172.92 | [29 empty] | Всего по позиции
82.6 | ФСБЦ-19.1.01.11-0045 | Крепления (хомуты) для воздуховодов СТД 205 |  |  |  | т | 0.015 | 1 | 0.015 | 77815.72 | 1.18 | 91822.55 |  | 1377.34 | [23 empty] | Крепления (хомуты) для воздуховодов СТД 205
|  | Объем=15,0/1000 | [44 empty] | Объем=15,0/1000
|  | Всего по позиции |  |  |  | 12: 1377.34 | [29 empty] | Всего по позиции
Установка клапанов огнезадерживающих | [36 empty] | Установка клапанов огнезадерживающих
83 | ГЭСН20-02-007-01 | Установка клапанов воздушных утепленных КВУ с электрическим или пневматическим приводом периметром: до 3200 мм | [35 empty] | Установка клапанов воздушных утепленных КВУ с электрическим или пневматическим приводом периметром: до 3200 мм | bar: 4 to 7
| Приказ от 9.02.2017 № 81/пр п.8.7.1 | При ремонтно-строительных работах и работах по реконструкции объектов капитального строительства (аналогичных технологическим процессам в новом строительстве, в том числе по возведению новых конструктивных элементов) ОЗП=1,15; ЭМ=1,25; ЗПМ=1,25; ТЗ=1,15; ТЗМ=1,25 | [36 empty] | При ремонтно-строительных работах и работах по реконструкции объектов капитального строительства (аналогичных технологическим процессам в новом строительстве, в том числе по возведению новых конструктивных элементов) ОЗП=1,15; ЭМ=1,25; ЗПМ=1,25; ТЗ=1,15; ТЗМ=1,25
| Приказ от 9.02.2017 № 81/пр Прил.2, Табл.3, п.1.1 | Производство ремонтно-строительных работ осуществляется в помещениях эксплуатируемого объекта капитального строительства без остановки рабочего процесса предприятия, при этом: в зоне производства ремонтно-строительных работ отсутствуют действующее технологическое или лабораторное оборудование, мебель и иные загромождающие помещения предметы. ОЗП=1,2; ЭМ=1,2; ЗПМ=1,2; ТЗ=1,2; ТЗМ=1,2 | [36 empty] | Производство ремонтно-строительных работ осуществляется в помещениях эксплуатируемого объекта капитального строительства без остановки рабочего процесса предприятия, при этом: в зоне производства ремонтно-строительных работ отсутствуют действующее технологическое или лабораторное оборудование, мебель и иные загромождающие помещения предметы. ОЗП=1,2; ЭМ=1,2; ЗПМ=1,2; ТЗ=1,2; ТЗМ=1,2
| 1-100-30 | Средний разряд работы 3,0 |  |  |  | чел.-ч | 3.2 | 1.38 | 4.416 |  |  | 598.52 |  | 2643.06 | [25 empty] | Средний разряд работы 3,0
| 91.05.05-015 | Краны на автомобильном ходу, грузоподъемность 16 т |  |  |  | маш.-ч | 0.02 |  | 0.02 |  |  | 1862.03 | 1.5 | 55.86 | [25 empty] | Краны на автомобильном ходу, грузоподъемность 16 т
| 4-100-060 | ОТм(Зтм) Средний разряд машинистов 6 |  |  |  | чел.-ч | 0.02 | 1.5 | 0.03 |  |  | 905.33 |  | 27.16 | [30 empty] | ОТм(Зтм) Средний разряд машинистов 6
| 91.06.03-047 | Лебедки ручные и рычажные тяговым усилием 31,39 кН (3,2 т) |  |  |  | маш.-ч | 0.8 |  | 0.8 | 2.36 | 1.61 | 3.8 | 1.5 | 4.56 | [25 empty] | Лебедки ручные и рычажные тяговым усилием 31,39 кН (3,2 т)
| 91.14.02-001 | Автомобили бортовые, грузоподъемность до 5 т |  |  |  | маш.-ч | 0.04 |  | 0.04 |  |  | 668.9 | 1.5 | 40.13 | [25 empty] | Автомобили бортовые, грузоподъемность до 5 т
| 4-100-040 | ОТм(Зтм) Средний разряд машинистов 4 |  |  |  | чел.-ч | 0.04 | 1.5 | 0.06 |  |  | 673.97 |  | 40.44 | [30 empty] | ОТм(Зтм) Средний разряд машинистов 4
| 01.7.15.03-0042 | Болты с гайками и шайбами строительные |  |  |  | кг | 1.2 |  | 1.2 | 174.93 | 1.07 | 187.18 |  | 224.62 | [25 empty] | Болты с гайками и шайбами строительные
| 01.7.19.04-0031 | Прокладки резиновые (пластина техническая прессованная) |  |  |  | кг | 1.496 |  | 1.496 | 138.5 | 1.53 | 211.91 |  | 317.02 | [25 empty] | Прокладки резиновые (пластина техническая прессованная)
Н | 19.3.01.06 | Клапаны воздушные утепленные КВУ | [43 empty] | Клапаны воздушные утепленные КВУ | bar: 4 to 5; 7
|  | Итого прямые затраты |  |  |  | 12: 3352.85 | [26 empty] | Итого прямые затраты
|  | ФОТ |  |  |  | 12: 2710.66 | [28 empty] | ФОТ
| Пр/812-016.0-1, Приказ № 812/пр от 21.12.2020 п.25 | НР Сантехнические работы - внутренние (трубопроводы, водопровод, канализация, отопление, газоснабжение, вентиляция и кондиционирование воздуха) |  |  |  | 4: %; 5: 121; 6: 0.9; 7: 108.9; 12: 2951.91 | [28 empty] | НР Сантехнические работы - внутренние (трубопроводы, водопровод, канализация, отопление, газоснабжение, вентиляция и кондиционирование воздуха)
| Пр/774-016.0, Приказ № 774/пр от 11.12.2020 п.16 | СП Сантехнические работы - внутренние (трубопроводы, водопровод, канализация, отопление, газоснабжение, вентиляция и кондиционирование воздуха) |  |  |  | 4: %; 5: 72; 6: 0.85; 7: 61.2; 12: 1658.92 | [28 empty] | СП Сантехнические работы - внутренние (трубопроводы, водопровод, канализация, отопление, газоснабжение, вентиляция и кондиционирование воздуха)
|  | Всего по позиции |  |  |  | 10: 7963.68; 12: 7963.68 | [29 empty] | Всего по позиции
83.1 | ТЦ_19.3.01.11_66_7718915896_02.10.2025_02_44.1 | Противопожарный клапан PPK-2-60-400x400-O-S220-X |  |  |  | шт | 1 | 1 | 1 |  |  | 41287.05 |  | 41287.05 | [23 empty] | Противопожарный клапан PPK-2-60-400x400-O-S220-X
|  | Всего по позиции |  |  |  | 12: 41287.05 | [29 empty] | Всего по позиции
Установка решеток | [36 empty] | Установка решеток
84 | ГЭСН20-02-003-09 | Установка решеток жалюзийных стальных: регулирующих (РР), номер 5, размер 200 х600 мм | [35 empty] | Установка решеток жалюзийных стальных: регулирующих (РР), номер 5, размер 200 х600 мм | bar: 4 to 7
| Приказ от 9.02.2017 № 81/пр п.8.7.1 | При ремонтно-строительных работах и работах по реконструкции объектов капитального строительства (аналогичных технологическим процессам в новом строительстве, в том числе по возведению новых конструктивных элементов) ОЗП=1,15; ЭМ=1,25; ЗПМ=1,25; ТЗ=1,15; ТЗМ=1,25 | [36 empty] | При ремонтно-строительных работах и работах по реконструкции объектов капитального строительства (аналогичных технологическим процессам в новом строительстве, в том числе по возведению новых конструктивных элементов) ОЗП=1,15; ЭМ=1,25; ЗПМ=1,25; ТЗ=1,15; ТЗМ=1,25
| Приказ от 9.02.2017 № 81/пр Прил.2, Табл.3, п.1.1 | Производство ремонтно-строительных работ осуществляется в помещениях эксплуатируемого объекта капитального строительства без остановки рабочего процесса предприятия, при этом: в зоне производства ремонтно-строительных работ отсутствуют действующее технологическое или лабораторное оборудование, мебель и иные загромождающие помещения предметы. ОЗП=1,2; ЭМ=1,2; ЗПМ=1,2; ТЗ=1,2; ТЗМ=1,2 | [36 empty] | Производство ремонтно-строительных работ осуществляется в помещениях эксплуатируемого объекта капитального строительства без остановки рабочего процесса предприятия, при этом: в зоне производства ремонтно-строительных работ отсутствуют действующее технологическое или лабораторное оборудование, мебель и иные загромождающие помещения предметы. ОЗП=1,2; ЭМ=1,2; ЗПМ=1,2; ТЗ=1,2; ТЗМ=1,2
| 1-100-34 | Средний разряд работы 3,4 |  |  |  | чел.-ч | 1.07 | 1.38 | 1.4766 |  |  | 628.7 |  | 928.34 | [25 empty] | Средний разряд работы 3,4
| 91.14.02-001 | Автомобили бортовые, грузоподъемность до 5 т |  |  |  | маш.-ч | 0.01 |  | 0.01 |  |  | 668.9 | 1.5 | 10.03 | [25 empty] | Автомобили бортовые, грузоподъемность до 5 т
| 4-100-040 | ОТм(Зтм) Средний разряд машинистов 4 |  |  |  | чел.-ч | 0.01 | 1.5 | 0.015 |  |  | 673.97 |  | 10.11 | [30 empty] | ОТм(Зтм) Средний разряд машинистов 4
| 91.17.04-233 | Аппараты сварочные для ручной дуговой сварки, сварочный ток до 350 А |  |  |  | маш.-ч | 0.1 |  | 0.1 |  |  | 36.89 | 1.5 | 5.53 | [25 empty] | Аппараты сварочные для ручной дуговой сварки, сварочный ток до 350 А
| 01.7.03.04-0001 | Электроэнергия |  |  |  | 4: кВт-ч; 5: 0.1404; 7: 0.1404; 10: 7.95; 12: 1.12 | [25 empty] | Электроэнергия
| 01.7.11.07-0227 | Электроды сварочные для сварки низколегированных и углеродистых сталей УОНИ 13/45, Э42А, диаметр 4-5 мм |  |  |  | кг | 0.03 |  | 0.03 | 155.63 | 0.88 | 136.95 |  | 4.11 | [25 empty] | Электроды сварочные для сварки низколегированных и углеродистых сталей УОНИ 13/45, Э42А, диаметр 4-5 мм
| 01.7.15.04-0012 | Винты стальные с полукруглой головкой, длина 55-120 мм |  |  |  | т | 8e-05 |  | 8e-05 | 127406 | 1.18 | 150339.08 |  | 12.03 | [25 empty] | Винты стальные с полукруглой головкой, длина 55-120 мм
| 08.4.03.02-0002 | Сталь арматурная горячекатаная гладкая, класс A-I, диаметр 6-22 мм |  |  |  | 4: т; 5: 0.00043; 7: 0.00043; 10: 44160.24; 12: 18.99 | [25 empty] | Сталь арматурная горячекатаная гладкая, класс A-I, диаметр 6-22 мм
| 19.2.03.09-0064 | Решетки вентиляционные приточно-вытяжные жалюзийные с блоком регулирования объема воздуха, стальные, размеры строительного проема под решетку 600х200 мм |  |  |  | м2 | 0.12 |  | 0.12 | 11994.49 | 1.18 | 14153.5 |  | 1698.42 | [25 empty] | Решетки вентиляционные приточно-вытяжные жалюзийные с блоком регулирования объема воздуха, стальные, размеры строительного проема под решетку 600х200 мм
|  | Итого прямые затраты |  |  |  | 12: 2688.68 | [26 empty] | Итого прямые затраты
|  | ФОТ |  |  |  | 12: 938.45 | [28 empty] | ФОТ
| Пр/812-016.0-1, Приказ № 812/пр от 21.12.2020 п.25 | НР Сантехнические работы - внутренние (трубопроводы, водопровод, канализация, отопление, газоснабжение, вентиляция и кондиционирование воздуха) |  |  |  | 4: %; 5: 121; 6: 0.9; 7: 108.9; 12: 1021.97 | [28 empty] | НР Сантехнические работы - внутренние (трубопроводы, водопровод, канализация, отопление, газоснабжение, вентиляция и кондиционирование воздуха)
| Пр/774-016.0, Приказ № 774/пр от 11.12.2020 п.16 | СП Сантехнические работы - внутренние (трубопроводы, водопровод, канализация, отопление, газоснабжение, вентиляция и кондиционирование воздуха) |  |  |  | 4: %; 5: 72; 6: 0.85; 7: 61.2; 12: 574.33 | [28 empty] | СП Сантехнические работы - внутренние (трубопроводы, водопровод, канализация, отопление, газоснабжение, вентиляция и кондиционирование воздуха)
|  | Всего по позиции |  |  |  | 10: 4284.98; 12: 4284.98 | [29 empty] | Всего по позиции
84.1 | ФСБЦ-19.2.03.09-0064 | Решетки вентиляционные приточно-вытяжные жалюзийные с блоком регулирования объема воздуха, стальные, размеры строительного проема под решетку 600х200 мм |  |  |  | м2 | -0.12 | 1 | -0.12 | 11994.49 | 1.18 | 14153.5 |  | -1698.42 | [23 empty] | Решетки вентиляционные приточно-вытяжные жалюзийные с блоком регулирования объема воздуха, стальные, размеры строительного проема под решетку 600х200 мм
|  | Всего по позиции |  |  |  | 12: -1698.42 | [29 empty] | Всего по позиции
84.2 | ФСБЦ-19.2.03.02-0216 | Решетка вентиляционная жалюзийная регулируемая однорядная из алюминиевого профиля с порошковым покрытием, размеры 400х400 мм |  |  |  | шт | 1 | 1 | 1 | 1204.16 | 1.46 | 1758.07 |  | 1758.07 | [23 empty] | Решетка вентиляционная жалюзийная регулируемая однорядная из алюминиевого профиля с порошковым покрытием, размеры 400х400 мм
|  | Всего по позиции |  |  |  | 12: 1758.07 | [29 empty] | Всего по позиции
Изоляционные работы | [36 empty] | Изоляционные работы
85 | ГЭСН26-01-018-01 | Изоляция плоских и криволинейных поверхностей пластинами (плитами) из вспененного каучука, вспененного полиэтилена |  |  |  | 4: 10 м2; 5: 1.2; 6: 1; 7: 1.2 | [23 empty] | Изоляция плоских и криволинейных поверхностей пластинами (плитами) из вспененного каучука, вспененного полиэтилена
|  | Объем=12 / 10 | [44 empty] | Объем=12 / 10
| Приказ от 9.02.2017 № 81/пр п.8.7.1 | При ремонтно-строительных работах и работах по реконструкции объектов капитального строительства (аналогичных технологическим процессам в новом строительстве, в том числе по возведению новых конструктивных элементов) ОЗП=1,15; ЭМ=1,25; ЗПМ=1,25; ТЗ=1,15; ТЗМ=1,25 | [36 empty] | При ремонтно-строительных работах и работах по реконструкции объектов капитального строительства (аналогичных технологическим процессам в новом строительстве, в том числе по возведению новых конструктивных элементов) ОЗП=1,15; ЭМ=1,25; ЗПМ=1,25; ТЗ=1,15; ТЗМ=1,25
| ОВ | 2 слоя ПЗ=2 (ОЗП=2; ЭМ=2 к расх.; ЗПМ=2; МАТ=2 к расх.; ТЗ=2; ТЗМ=2) | [36 empty] | 2 слоя ПЗ=2 (ОЗП=2; ЭМ=2 к расх.; ЗПМ=2; МАТ=2 к расх.; ТЗ=2; ТЗМ=2)
| Приказ от 9.02.2017 № 81/пр Прил.2, Табл.3, п.1.1 | Производство ремонтно-строительных работ осуществляется в помещениях эксплуатируемого объекта капитального строительства без остановки рабочего процесса предприятия, при этом: в зоне производства ремонтно-строительных работ отсутствуют действующее технологическое или лабораторное оборудование, мебель и иные загромождающие помещения предметы. ОЗП=1,2; ЭМ=1,2; ЗПМ=1,2; ТЗ=1,2; ТЗМ=1,2 | [36 empty] | Производство ремонтно-строительных работ осуществляется в помещениях эксплуатируемого объекта капитального строительства без остановки рабочего процесса предприятия, при этом: в зоне производства ремонтно-строительных работ отсутствуют действующее технологическое или лабораторное оборудование, мебель и иные загромождающие помещения предметы. ОЗП=1,2; ЭМ=1,2; ЗПМ=1,2; ТЗ=1,2; ТЗМ=1,2
| 1-100-42 | Средний разряд работы 4,2 |  |  |  | чел.-ч | 5 | 2.58 | 15.48 |  |  | 694.08 |  | 10744.36 | [25 empty] | Средний разряд работы 4,2
| 91.14.02-001 | Автомобили бортовые, грузоподъемность до 5 т |  |  |  | маш.-ч | 0.43 | 2 | 1.032 |  |  | 668.9 | 1.5 | 1035.46 | [25 empty] | Автомобили бортовые, грузоподъемность до 5 т
| 4-100-040 | ОТм(Зтм) Средний разряд машинистов 4 |  |  |  | чел.-ч | 0.43 | 2.7 | 1.3932 |  |  | 673.97 |  | 938.98 | [30 empty] | ОТм(Зтм) Средний разряд машинистов 4
| 01.7.06.14-0036 | Ленты термоизоляционные на основе вспененного каучука с липким слоем с одной стороны для герметизации стыков рулонной теплоизоляции, цвет серый, ширина 50 мм, толщина 3 мм |  |  |  | м | 20 | 2 | 48 | 40.94 | 1.95 | 79.83 |  | 3831.84 | [25 empty] | Ленты термоизоляционные на основе вспененного каучука с липким слоем с одной стороны для герметизации стыков рулонной теплоизоляции, цвет серый, ширина 50 мм, толщина 3 мм
| 14.5.09.05-0103 | Очиститель клея |  |  |  | л | 0.057 | 2 | 0.1368 | 830.95 | 1.79 | 1487.4 |  | 203.48 | [25 empty] | Очиститель клея
| 14.1.04.01-0004 | Клей контактный на основе бутадиен-нитрильного каучука для соединения теплоизоляционных материалов, плотность 0,84 г/см3 |  |  |  | л | 1.5 | 2 | 3.6 | 402.95 | 1.62 | 652.78 |  | 2350.01 | [25 empty] | Клей контактный на основе бутадиен-нитрильного каучука для соединения теплоизоляционных материалов, плотность 0,84 г/см3
Н | 12.2.05.01 | Плиты (пластины) из вспененного полиэтилена, каучука |  |  |  | 4: м2; 5: 11; 6: 2; 7: 26.4 | [31 empty] | Плиты (пластины) из вспененного полиэтилена, каучука
П,Н | 14.3.02.06-0008 | Краска полимерная на водной основе для защиты теплоизоляционных материалов, температура применения от +7 до +30 °C, расход 0,4 л/м2, цвет белый, серый |  |  |  | 4: л; 5: 0; 6: 2; 7: 0 | [31 empty] | Краска полимерная на водной основе для защиты теплоизоляционных материалов, температура применения от +7 до +30 °C, расход 0,4 л/м2, цвет белый, серый
|  | Итого прямые затраты |  |  |  | 12: 19104.13 | [26 empty] | Итого прямые затраты
|  | ФОТ |  |  |  | 12: 11683.34 | [28 empty] | ФОТ
| Пр/812-020.0-1, Приказ № 812/пр от 21.12.2020 п.25 | НР Теплоизоляционные работы |  |  |  | 4: %; 5: 97; 6: 0.9; 7: 87.3; 12: 10199.56 | [28 empty] | НР Теплоизоляционные работы
| Пр/774-020.0, Приказ № 774/пр от 11.12.2020 п.16 | СП Теплоизоляционные работы |  |  |  | 4: %; 5: 55; 6: 0.85; 7: 46.75; 12: 5461.96 | [28 empty] | СП Теплоизоляционные работы
|  | Всего по позиции |  |  |  | 10: 28971.38; 12: 34765.65 | [29 empty] | Всего по позиции
85.1 | ФСБЦ-12.2.07.02-0085 | Пенополиэтилен рулонный теплоизоляционный, с односторонним фольгированием и клеевым слоем с другой стороны, плотность 20-30 кг/м3, теплопроводность при +20 °C не более 0,039 Вт/(м*К), толщина 10 мм |  |  |  | м2 | 26.4 | 1 | 26.4 | 153.05 | 1.52 | 232.64 |  | 6141.7 | [23 empty] | Пенополиэтилен рулонный теплоизоляционный, с односторонним фольгированием и клеевым слоем с другой стороны, плотность 20-30 кг/м3, теплопроводность при +20 °C не более 0,039 Вт/(м*К), толщина 10 мм
|  | Всего по позиции |  |  |  | 12: 6141.7 | [29 empty] | Всего по позиции
86 | ГЭСН26-02-001-01 | Огнезащитное покрытие металлоконструкций краской с подготовкой поверхности с пределом огнестойкости: 0,5 часа |  |  |  | 4: 100 м2; 5: 0.06; 6: 1; 7: 0.06 | [23 empty] | Огнезащитное покрытие металлоконструкций краской с подготовкой поверхности с пределом огнестойкости: 0,5 часа
|  | Объем=6 / 100 | [44 empty] | Объем=6 / 100
| Приказ от 9.02.2017 № 81/пр п.8.7.1 | При ремонтно-строительных работах и работах по реконструкции объектов капитального строительства (аналогичных технологическим процессам в новом строительстве, в том числе по возведению новых конструктивных элементов) ОЗП=1,15; ЭМ=1,25; ЗПМ=1,25; ТЗ=1,15; ТЗМ=1,25 | [36 empty] | При ремонтно-строительных работах и работах по реконструкции объектов капитального строительства (аналогичных технологическим процессам в новом строительстве, в том числе по возведению новых конструктивных элементов) ОЗП=1,15; ЭМ=1,25; ЗПМ=1,25; ТЗ=1,15; ТЗМ=1,25
| Приказ от 9.02.2017 № 81/пр Прил.2, Табл.3, п.1.1 | Производство ремонтно-строительных работ осуществляется в помещениях эксплуатируемого объекта капитального строительства без остановки рабочего процесса предприятия, при этом: в зоне производства ремонтно-строительных работ отсутствуют действующее технологическое или лабораторное оборудование, мебель и иные загромождающие помещения предметы. ОЗП=1,2; ЭМ=1,2; ЗПМ=1,2; ТЗ=1,2; ТЗМ=1,2 | [36 empty] | Производство ремонтно-строительных работ осуществляется в помещениях эксплуатируемого объекта капитального строительства без остановки рабочего процесса предприятия, при этом: в зоне производства ремонтно-строительных работ отсутствуют действующее технологическое или лабораторное оборудование, мебель и иные загромождающие помещения предметы. ОЗП=1,2; ЭМ=1,2; ЗПМ=1,2; ТЗ=1,2; ТЗМ=1,2
| 1-100-31 | Средний разряд работы 3,1 |  |  |  | чел.-ч | 117.22 | 1.38 | 9.7058 |  |  | 606.07 |  | 5882.4 | [25 empty] | Средний разряд работы 3,1
| 91.06.03-060 | Лебедки электрические тяговым усилием до 5,79 кН (0,59 т) |  |  |  | маш.-ч | 3.36 |  | 0.2016 | 6.62 | 1.61 | 10.66 | 1.5 | 3.22 | [25 empty] | Лебедки электрические тяговым усилием до 5,79 кН (0,59 т)
| 91.14.02-001 | Автомобили бортовые, грузоподъемность до 5 т |  |  |  | маш.-ч | 0.33 |  | 0.0198 |  |  | 668.9 | 1.5 | 19.87 | [25 empty] | Автомобили бортовые, грузоподъемность до 5 т
| 4-100-040 | ОТм(Зтм) Средний разряд машинистов 4 |  |  |  | чел.-ч | 0.33 | 1.5 | 0.0297 |  |  | 673.97 |  | 20.02 | [30 empty] | ОТм(Зтм) Средний разряд машинистов 4
| 91.18.01-007 | Компрессоры винтовые передвижные с двигателем внутреннего сгорания, давление до 0,7 МПа (7 атм), производительность до 5,4 м3/мин |  |  |  | маш.-ч | 42.69 |  | 2.5614 |  |  | 430.99 | 1.5 | 1655.91 | [25 empty] | Компрессоры винтовые передвижные с двигателем внутреннего сгорания, давление до 0,7 МПа (7 атм), производительность до 5,4 м3/мин
| 4-100-040 | ОТм(Зтм) Средний разряд машинистов 4 |  |  |  | чел.-ч | 42.69 | 1.5 | 3.8421 |  |  | 673.97 |  | 2589.46 | [30 empty] | ОТм(Зтм) Средний разряд машинистов 4
| 91.21.01-012 | Агрегаты окрасочные высокого давления для окраски поверхностей конструкций, мощность 1 кВт |  |  |  | маш.-ч | 26.9 |  | 1.614 | 4.52 | 1.39 | 6.28 | 1.5 | 15.2 | [25 empty] | Агрегаты окрасочные высокого давления для окраски поверхностей конструкций, мощность 1 кВт
| 91.21.03-502 | Аппараты пескоструйные при работе от передвижных компрессорных установок, объем до 19 л, расход воздуха 270-700 л/мин |  |  |  | маш.-ч | 42.69 |  | 2.5614 |  |  | 1.11 | 1.5 | 4.26 | [25 empty] | Аппараты пескоструйные при работе от передвижных компрессорных установок, объем до 19 л, расход воздуха 270-700 л/мин
| 01.7.03.01-0001 | Вода |  |  |  | 4: м3; 5: 0.01; 7: 0.0006; 10: 43.04; 12: 0.03 | [25 empty] | Вода
| 01.7.20.08-0051 | Ветошь хлопчатобумажная цветная |  |  |  | кг | 10 |  | 0.6 | 56.11 | 1.45 | 81.36 |  | 48.82 | [25 empty] | Ветошь хлопчатобумажная цветная
| 02.3.01.02-1118 | Песок природный для строительных работ II класс, средний |  |  |  | м3 | 2.33 |  | 0.1398 | 565.2 | 2.44 | 1379.09 |  | 192.8 | [25 empty] | Песок природный для строительных работ II класс, средний
| 14.4.01.01-0003 | Грунтовка ГФ-021 |  |  |  | 4: кг; 5: 28; 7: 1.68; 10: 98.46; 12: 165.41 | [25 empty] | Грунтовка ГФ-021
| 14.5.09.07-0022 | Растворитель № 646 |  |  |  | 4: т; 5: 0.013; 7: 0.00078; 10: 131328.9; 12: 102.44 | [25 empty] | Растворитель № 646
П,Н | 14.2.02.03 | Краски огнезащитные |  |  |  | 4: кг; 5: 0; 7: 0 | [31 empty] | Краски огнезащитные
|  | Итого прямые затраты |  |  |  | 12: 10699.84 | [26 empty] | Итого прямые затраты
|  | ФОТ |  |  |  | 12: 8491.88 | [28 empty] | ФОТ
| Пр/812-020.0-1, Приказ № 812/пр от 21.12.2020 п.25 | НР Теплоизоляционные работы |  |  |  | 4: %; 5: 97; 6: 0.9; 7: 87.3; 12: 7413.41 | [28 empty] | НР Теплоизоляционные работы
| Пр/774-020.0, Приказ № 774/пр от 11.12.2020 п.16 | СП Теплоизоляционные работы |  |  |  | 4: %; 5: 55; 6: 0.85; 7: 46.75; 12: 3969.95 | [28 empty] | СП Теплоизоляционные работы
|  | Всего по позиции |  |  |  | 10: 368053.33; 12: 22083.2 | [29 empty] | Всего по позиции
86.1 | ФСБЦ-14.2.02.03-0015 | Краска огнезащитная на водной основе для повышения предела огнестойкости стальных конструкций до 90 мин, плотность 1,28 г/см3, расход 1,8 кг/м2 на толщину покрытия 1 мм |  |  |  | кг | 10.8 | 1 | 10.8 | 380.83 | 1.97 | 750.24 |  | 8102.59 | [23 empty] | Краска огнезащитная на водной основе для повышения предела огнестойкости стальных конструкций до 90 мин, плотность 1,28 г/см3, расход 1,8 кг/м2 на толщину покрытия 1 мм
|  | Объем=Ф7*100*1,8*1,0 | [44 empty] | Объем=Ф7*100*1,8*1,0
|  | Всего по позиции |  |  |  | 12: 8102.59 | [29 empty] | Всего по позиции
|  | Итоги по разделу 4 Вентиляция. Система приточной вентиляции П3 : | [45 empty] | Итоги по разделу 4 Вентиляция. Система приточной вентиляции П3 :
|  | Всего прямые затраты (справочно) |  |  |  | 12: 333255.12 | [34 empty] | Всего прямые затраты (справочно)
|  | в том числе: | [46 empty] | в том числе:
|  | Оплата труда рабочих |  |  |  | 12: 62090.06 | [34 empty] | Оплата труда рабочих
|  | Эксплуатация машин |  |  |  | 12: 4385.31 | [34 empty] | Эксплуатация машин
|  | Оплата труда машинистов (Отм) |  |  |  | 12: 4459.01 | [34 empty] | Оплата труда машинистов (Отм)
|  | Материалы |  |  |  | 12: 262320.74 | [34 empty] | Материалы
|  | Строительные работы |  |  |  | 12: 366777.33 | [34 empty] | Строительные работы
|  | в том числе: | [46 empty] | в том числе:
|  | оплата труда |  |  |  | 12: 52304.25 | [34 empty] | оплата труда
|  | эксплуатация машин и механизмов |  |  |  | 12: 3568.12 | [34 empty] | эксплуатация машин и механизмов
|  | оплата труда машинистов (Отм) |  |  |  | 12: 4051.28 | [34 empty] | оплата труда машинистов (Отм)
|  | материалы |  |  |  | 12: 218266.09 | [34 empty] | материалы
|  | накладные расходы |  |  |  | 12: 57013.32 | [34 empty] | накладные расходы
|  | сметная прибыль |  |  |  | 12: 31574.27 | [34 empty] | сметная прибыль
|  | Монтажные работы |  |  |  | 12: 69944.92 | [34 empty] | Монтажные работы
|  | в том числе: | [46 empty] | в том числе:
|  | оплата труда |  |  |  | 12: 9785.81 | [34 empty] | оплата труда
|  | эксплуатация машин и механизмов |  |  |  | 12: 817.19 | [34 empty] | эксплуатация машин и механизмов
|  | оплата труда машинистов (Отм) |  |  |  | 12: 407.73 | [34 empty] | оплата труда машинистов (Отм)
|  | материалы |  |  |  | 12: 44054.65 | [34 empty] | материалы
|  | накладные расходы |  |  |  | 12: 9767.05 | [34 empty] | накладные расходы
|  | сметная прибыль |  |  |  | 12: 5112.49 | [34 empty] | сметная прибыль
|  | Оборудование |  |  |  | 12: 484297.4 | [34 empty] | Оборудование
|  | Всего ФОТ (справочно) |  |  |  | 12: 66549.07 | [34 empty] | Всего ФОТ (справочно)
|  | Всего накладные расходы (справочно) |  |  |  | 12: 66780.37 | [34 empty] | Всего накладные расходы (справочно)
|  | Всего сметная прибыль (справочно) |  |  |  | 12: 36686.76 | [34 empty] | Всего сметная прибыль (справочно)
|  | Всего по разделу 4 Вентиляция. Система приточной вентиляции П3 |  |  |  | 12: 921019.65 | [35 empty] | Всего по разделу 4 Вентиляция. Система приточной вентиляции П3
|  | справочно: | [46 empty] | справочно:
|  | Материальные ресурсы, отсутствующие в ФРСН |  |  |  | 12: 208523.71 | [34 empty] | Материальные ресурсы, отсутствующие в ФРСН
|  | Оборудование, отсутствующее в ФРСН |  |  |  | 12: 484297.4 | [34 empty] | Оборудование, отсутствующее в ФРСН
|  | Затраты труда рабочих |  |  |  | 7: 97,830648 | [36 empty] | Затраты труда рабочих
|  | Затраты труда машинистов |  |  |  | 7: 6,4491629 | [36 empty] | Затраты труда машинистов
Раздел 5. Вентиляция. Система вытяжной вентиляции В1 | [35 empty] | Раздел 5. Вентиляция. Система вытяжной вентиляции В1
Вентилятор канальный в комплекте с электродвигателем | [36 empty] | Вентилятор канальный в комплекте с электродвигателем
87 | ГЭСН20-03-002-01 | Установка вентиляторов осевых массой: до 0,025 т | [35 empty] | Установка вентиляторов осевых массой: до 0,025 т | bar: 4 to 7
| Приказ от 9.02.2017 № 81/пр п.8.7.1 | При ремонтно-строительных работах и работах по реконструкции объектов капитального строительства (аналогичных технологическим процессам в новом строительстве, в том числе по возведению новых конструктивных элементов) ОЗП=1,15; ЭМ=1,25; ЗПМ=1,25; ТЗ=1,15; ТЗМ=1,25 | [36 empty] | При ремонтно-строительных работах и работах по реконструкции объектов капитального строительства (аналогичных технологическим процессам в новом строительстве, в том числе по возведению новых конструктивных элементов) ОЗП=1,15; ЭМ=1,25; ЗПМ=1,25; ТЗ=1,15; ТЗМ=1,25
| ОП п.1.20.19 | Индивидуальные испытания систем вентиляции и кондиционирования воздуха - 5% ОЗП=1,05; ЭМ=1,05 к расх.; ЗПМ=1,05; ТЗ=1,05; ТЗМ=1,05 | [36 empty] | Индивидуальные испытания систем вентиляции и кондиционирования воздуха - 5% ОЗП=1,05; ЭМ=1,05 к расх.; ЗПМ=1,05; ТЗ=1,05; ТЗМ=1,05
| Приказ от 9.02.2017 № 81/пр Прил.2, Табл.3, п.1.1 | Производство ремонтно-строительных работ осуществляется в помещениях эксплуатируемого объекта капитального строительства без остановки рабочего процесса предприятия, при этом: в зоне производства ремонтно-строительных работ отсутствуют действующее технологическое или лабораторное оборудование, мебель и иные загромождающие помещения предметы. ОЗП=1,2; ЭМ=1,2; ЗПМ=1,2; ТЗ=1,2; ТЗМ=1,2 | [36 empty] | Производство ремонтно-строительных работ осуществляется в помещениях эксплуатируемого объекта капитального строительства без остановки рабочего процесса предприятия, при этом: в зоне производства ремонтно-строительных работ отсутствуют действующее технологическое или лабораторное оборудование, мебель и иные загромождающие помещения предметы. ОЗП=1,2; ЭМ=1,2; ЗПМ=1,2; ТЗ=1,2; ТЗМ=1,2
| 1-100-40 | Средний разряд работы 4,0 |  |  |  | чел.-ч | 3.65 | 1.44 | 5.256 |  |  | 673.97 |  | 3542.39 | [25 empty] | Средний разряд работы 4,0
| 91.05.05-015 | Краны на автомобильном ходу, грузоподъемность 16 т |  |  |  | маш.-ч | 0.01 | 1.05 | 0.0105 |  |  | 1862.03 | 1.5 | 29.33 | [25 empty] | Краны на автомобильном ходу, грузоподъемность 16 т
| 4-100-060 | ОТм(Зтм) Средний разряд машинистов 6 |  |  |  | чел.-ч | 0.01 | 1.56 | 0.0156 |  |  | 905.33 |  | 14.12 | [30 empty] | ОТм(Зтм) Средний разряд машинистов 6
| 91.06.03-047 | Лебедки ручные и рычажные тяговым усилием 31,39 кН (3,2 т) |  |  |  | маш.-ч | 0.91 | 1.05 | 0.9555 | 2.36 | 1.61 | 3.8 | 1.5 | 5.45 | [25 empty] | Лебедки ручные и рычажные тяговым усилием 31,39 кН (3,2 т)
| 91.14.02-001 | Автомобили бортовые, грузоподъемность до 5 т |  |  |  | маш.-ч | 0.04 | 1.05 | 0.042 |  |  | 668.9 | 1.5 | 42.14 | [25 empty] | Автомобили бортовые, грузоподъемность до 5 т
| 4-100-040 | ОТм(Зтм) Средний разряд машинистов 4 |  |  |  | чел.-ч | 0.04 | 1.56 | 0.0624 |  |  | 673.97 |  | 42.06 | [30 empty] | ОТм(Зтм) Средний разряд машинистов 4
| 01.7.15.03-0042 | Болты с гайками и шайбами строительные |  |  |  | кг | 0.02 |  | 0.02 | 174.93 | 1.07 | 187.18 |  | 3.74 | [25 empty] | Болты с гайками и шайбами строительные
| 01.7.19.04-0031 | Прокладки резиновые (пластина техническая прессованная) |  |  |  | кг | 0.08 |  | 0.08 | 138.5 | 1.53 | 211.91 |  | 16.95 | [25 empty] | Прокладки резиновые (пластина техническая прессованная)
|  | Итого прямые затраты |  |  |  | 12: 3696.18 | [26 empty] | Итого прямые затраты
|  | ФОТ |  |  |  | 12: 3598.57 | [28 empty] | ФОТ
| Пр/812-016.0-1, Приказ № 812/пр от 21.12.2020 п.25 | НР Сантехнические работы - внутренние (трубопроводы, водопровод, канализация, отопление, газоснабжение, вентиляция и кондиционирование воздуха) |  |  |  | 4: %; 5: 121; 6: 0.9; 7: 108.9; 12: 3918.84 | [28 empty] | НР Сантехнические работы - внутренние (трубопроводы, водопровод, канализация, отопление, газоснабжение, вентиляция и кондиционирование воздуха)
| Пр/774-016.0, Приказ № 774/пр от 11.12.2020 п.16 | СП Сантехнические работы - внутренние (трубопроводы, водопровод, канализация, отопление, газоснабжение, вентиляция и кондиционирование воздуха) |  |  |  | 4: %; 5: 72; 6: 0.85; 7: 61.2; 12: 2202.32 | [28 empty] | СП Сантехнические работы - внутренние (трубопроводы, водопровод, канализация, отопление, газоснабжение, вентиляция и кондиционирование воздуха)
|  | Всего по позиции |  |  |  | 10: 9817.34; 12: 9817.34 | [29 empty] | Всего по позиции
87.1 О | ТЦ_64.1.02.01_66_7718915896_02.10.2025_02_45.1 | Вентилятор KVR 200/1 |  |  |  | шт | 1 | 1 | 1 |  |  | 24653.12 |  | 24653.12 | [23 empty] | Вентилятор KVR 200/1
|  | Всего по позиции |  |  |  | 12: 24653.12 | [29 empty] | Всего по позиции
87.2 | ТЦ_23.1.02.06_66_7718915896_02.10.2025_02_46.1 | Хомут соединительный HTK 200 |  |  |  | шт | 2 | 1 | 2 |  |  | 1526.18 |  | 3052.36 | [23 empty] | Хомут соединительный HTK 200
|  | Всего по позиции |  |  |  | 12: 3052.36 | [29 empty] | Всего по позиции
88 | ГЭСНм08-02-144-02 | Присоединение к зажимам жил проводов или кабелей сечением: до 6 мм2 |  |  |  | 4: 100 шт; 5: 0.03; 6: 1; 7: 0.03 | [23 empty] | Присоединение к зажимам жил проводов или кабелей сечением: до 6 мм2
|  | Объем=3 / 100 | [44 empty] | Объем=3 / 100
| Приказ от 9.02.2017 № 81/пр Прил.2, Табл.3, п.1.1 | Производство ремонтно-строительных работ осуществляется в помещениях эксплуатируемого объекта капитального строительства без остановки рабочего процесса предприятия, при этом: в зоне производства ремонтно-строительных работ отсутствуют действующее технологическое или лабораторное оборудование, мебель и иные загромождающие помещения предметы. ОЗП=1,2; ЭМ=1,2; ЗПМ=1,2; ТЗ=1,2; ТЗМ=1,2 | [36 empty] | Производство ремонтно-строительных работ осуществляется в помещениях эксплуатируемого объекта капитального строительства без остановки рабочего процесса предприятия, при этом: в зоне производства ремонтно-строительных работ отсутствуют действующее технологическое или лабораторное оборудование, мебель и иные загромождающие помещения предметы. ОЗП=1,2; ЭМ=1,2; ЗПМ=1,2; ТЗ=1,2; ТЗМ=1,2
| 1-100-38 | Средний разряд работы 3,8 |  |  |  | чел.-ч | 10.4 | 1.2 | 0.3744 |  |  | 658.88 |  | 246.68 | [25 empty] | Средний разряд работы 3,8
|  | Итого прямые затраты |  |  |  | 12: 246.68 | [26 empty] | Итого прямые затраты
88.1 | 421/пр_2020_п.75_пп.а | Вспомогательные ненормируемые материальные ресурсы |  |  |  | 4: %; 5: 2; 7: 2; 12: 4.11 | [27 empty] | Вспомогательные ненормируемые материальные ресурсы
|  | ФОТ |  |  |  | 12: 246.68 | [28 empty] | ФОТ
| Пр/812-049.3-1 | НР Электротехнические установки на других объектах |  |  |  | 4: %; 5: 97; 7: 97; 12: 239.28 | [28 empty] | НР Электротехнические установки на других объектах
| Пр/774-049.3 | СП Электротехнические установки на других объектах |  |  |  | 4: %; 5: 51; 7: 51; 12: 125.81 | [28 empty] | СП Электротехнические установки на других объектах
|  | Всего по позиции |  |  |  | 10: 20529.33; 12: 615.88 | [29 empty] | Всего по позиции
89 | ГЭСНм08-03-481-20 | Подготовка электрической машины переменного тока с короткозамкнутым ротором, со щитовыми подшипниками, поступающей в собранном виде, к испытанию, сдаче под наладку и пуску, присоединение к электрической сети, масса: до 0,15 т | [35 empty] | Подготовка электрической машины переменного тока с короткозамкнутым ротором, со щитовыми подшипниками, поступающей в собранном виде, к испытанию, сдаче под наладку и пуску, присоединение к электрической сети, масса: до 0,15 т | bar: 4 to 7
| Приказ от 9.02.2017 № 81/пр Прил.2, Табл.3, п.1.1 | Производство ремонтно-строительных работ осуществляется в помещениях эксплуатируемого объекта капитального строительства без остановки рабочего процесса предприятия, при этом: в зоне производства ремонтно-строительных работ отсутствуют действующее технологическое или лабораторное оборудование, мебель и иные загромождающие помещения предметы. ОЗП=1,2; ЭМ=1,2; ЗПМ=1,2; ТЗ=1,2; ТЗМ=1,2 | [36 empty] | Производство ремонтно-строительных работ осуществляется в помещениях эксплуатируемого объекта капитального строительства без остановки рабочего процесса предприятия, при этом: в зоне производства ремонтно-строительных работ отсутствуют действующее технологическое или лабораторное оборудование, мебель и иные загромождающие помещения предметы. ОЗП=1,2; ЭМ=1,2; ЗПМ=1,2; ТЗ=1,2; ТЗМ=1,2
| 1-100-42 | Средний разряд работы 4,2 |  |  |  | чел.-ч | 1.03 | 1.2 | 1.236 |  |  | 694.08 |  | 857.88 | [25 empty] | Средний разряд работы 4,2
| 91.17.04-233 | Аппараты сварочные для ручной дуговой сварки, сварочный ток до 350 А |  |  |  | маш.-ч | 0.09 |  | 0.09 |  |  | 36.89 | 1.2 | 3.98 | [25 empty] | Аппараты сварочные для ручной дуговой сварки, сварочный ток до 350 А
| 91.21.16-012 | Прессы гидравлические с электроприводом |  |  |  | маш.-ч | 0.09 |  | 0.09 |  |  | 17.63 | 1.2 | 1.9 | [25 empty] | Прессы гидравлические с электроприводом
| 01.3.01.06-0050 | Смазка универсальная тугоплавкая УТ (консталин жировой) |  |  |  | т | 0.00031 |  | 0.00031 | 144581.55 | 1.43 | 206751.62 |  | 64.09 | [25 empty] | Смазка универсальная тугоплавкая УТ (консталин жировой)
| 01.7.02.09-0002 | Шпагат бумажный, диаметр 2,5 мм |  |  |  | кг | 0.8 |  | 0.8 | 187.38 | 0.87 | 163.02 |  | 130.42 | [25 empty] | Шпагат бумажный, диаметр 2,5 мм
| 01.7.06.05-0041 | Ленты изоляционные хлопчатобумажные прорезиненные для электромонтажных и ремонтных работ, цвет черный, ширина 20 мм, толщина 0,35 мм |  |  |  | м | 0.33 |  | 0.33 | 5.87 | 0.87 | 5.11 |  | 1.69 | [25 empty] | Ленты изоляционные хлопчатобумажные прорезиненные для электромонтажных и ремонтных работ, цвет черный, ширина 20 мм, толщина 0,35 мм
| 01.7.11.07-0227 | Электроды сварочные для сварки низколегированных и углеродистых сталей УОНИ 13/45, Э42А, диаметр 4-5 мм |  |  |  | кг | 0.08 |  | 0.08 | 155.63 | 0.88 | 136.95 |  | 10.96 | [25 empty] | Электроды сварочные для сварки низколегированных и углеродистых сталей УОНИ 13/45, Э42А, диаметр 4-5 мм
| 14.4.02.04-0142 | Краска масляная МА-0115, мумия, сурик железный |  |  |  | кг | 0.01 |  | 0.01 | 79.88 | 1.7 | 135.8 |  | 1.36 | [25 empty] | Краска масляная МА-0115, мумия, сурик железный
| 20.1.02.23-0082 | Перемычки гибкие, тип ПГС-50 |  |  |  | 10 шт | 0.1 |  | 0.1 | 944.69 | 1.4 | 1322.57 |  | 132.26 | [25 empty] | Перемычки гибкие, тип ПГС-50
|  | Итого прямые затраты |  |  |  | 12: 1204.54 | [26 empty] | Итого прямые затраты
89.1 | 421/пр_2020_п.75_пп.а | Вспомогательные ненормируемые материальные ресурсы |  |  |  | 4: %; 5: 2; 7: 2; 12: 14.3 | [27 empty] | Вспомогательные ненормируемые материальные ресурсы
|  | ФОТ |  |  |  | 12: 857.88 | [28 empty] | ФОТ
| Пр/812-049.3-1 | НР Электротехнические установки на других объектах |  |  |  | 4: %; 5: 97; 7: 97; 12: 832.14 | [28 empty] | НР Электротехнические установки на других объектах
| Пр/774-049.3 | СП Электротехнические установки на других объектах |  |  |  | 4: %; 5: 51; 7: 51; 12: 437.52 | [28 empty] | СП Электротехнические установки на других объектах
|  | Всего по позиции |  |  |  | 10: 2488.5; 12: 2488.5 | [29 empty] | Всего по позиции
90 | ГЭСН20-02-014-02 | Установка шумоглушителей вентиляционных трубчатых круглого сечения типа ГТК, диаметр обечайки: 200 мм | [35 empty] | Установка шумоглушителей вентиляционных трубчатых круглого сечения типа ГТК, диаметр обечайки: 200 мм | bar: 4 to 7
| Приказ от 9.02.2017 № 81/пр п.8.7.1 | При ремонтно-строительных работах и работах по реконструкции объектов капитального строительства (аналогичных технологическим процессам в новом строительстве, в том числе по возведению новых конструктивных элементов) ОЗП=1,15; ЭМ=1,25; ЗПМ=1,25; ТЗ=1,15; ТЗМ=1,25 | [36 empty] | При ремонтно-строительных работах и работах по реконструкции объектов капитального строительства (аналогичных технологическим процессам в новом строительстве, в том числе по возведению новых конструктивных элементов) ОЗП=1,15; ЭМ=1,25; ЗПМ=1,25; ТЗ=1,15; ТЗМ=1,25
| Приказ от 9.02.2017 № 81/пр Прил.2, Табл.3, п.1.1 | Производство ремонтно-строительных работ осуществляется в помещениях эксплуатируемого объекта капитального строительства без остановки рабочего процесса предприятия, при этом: в зоне производства ремонтно-строительных работ отсутствуют действующее технологическое или лабораторное оборудование, мебель и иные загромождающие помещения предметы. ОЗП=1,2; ЭМ=1,2; ЗПМ=1,2; ТЗ=1,2; ТЗМ=1,2 | [36 empty] | Производство ремонтно-строительных работ осуществляется в помещениях эксплуатируемого объекта капитального строительства без остановки рабочего процесса предприятия, при этом: в зоне производства ремонтно-строительных работ отсутствуют действующее технологическое или лабораторное оборудование, мебель и иные загромождающие помещения предметы. ОЗП=1,2; ЭМ=1,2; ЗПМ=1,2; ТЗ=1,2; ТЗМ=1,2
| 1-100-33 | Средний разряд работы 3,3 |  |  |  | чел.-ч | 1.09 | 1.38 | 1.5042 |  |  | 621.16 |  | 934.35 | [25 empty] | Средний разряд работы 3,3
| 91.06.03-047 | Лебедки ручные и рычажные тяговым усилием 31,39 кН (3,2 т) |  |  |  | маш.-ч | 0.27 |  | 0.27 | 2.36 | 1.61 | 3.8 | 1.5 | 1.54 | [25 empty] | Лебедки ручные и рычажные тяговым усилием 31,39 кН (3,2 т)
| 91.14.02-001 | Автомобили бортовые, грузоподъемность до 5 т |  |  |  | маш.-ч | 0.01 |  | 0.01 |  |  | 668.9 | 1.5 | 10.03 | [25 empty] | Автомобили бортовые, грузоподъемность до 5 т
| 4-100-040 | ОТм(Зтм) Средний разряд машинистов 4 |  |  |  | чел.-ч | 0.01 | 1.5 | 0.015 |  |  | 673.97 |  | 10.11 | [30 empty] | ОТм(Зтм) Средний разряд машинистов 4
| 01.7.15.03-0042 | Болты с гайками и шайбами строительные |  |  |  | кг | 0.06 |  | 0.06 | 174.93 | 1.07 | 187.18 |  | 11.23 | [25 empty] | Болты с гайками и шайбами строительные
| 01.7.19.04-0031 | Прокладки резиновые (пластина техническая прессованная) |  |  |  | кг | 0.19 |  | 0.19 | 138.5 | 1.53 | 211.91 |  | 40.26 | [25 empty] | Прокладки резиновые (пластина техническая прессованная)
П,Н | 19.1.01.11 | Крепления |  |  |  | 4: кг; 5: 0; 7: 0 | [31 empty] | Крепления
Н | 19.4.02.03 | Шумоглушители трубчатые | [43 empty] | Шумоглушители трубчатые | bar: 4 to 5; 7
|  | Итого прямые затраты |  |  |  | 12: 1007.52 | [26 empty] | Итого прямые затраты
|  | ФОТ |  |  |  | 12: 944.46 | [28 empty] | ФОТ
| Пр/812-016.0-1, Приказ № 812/пр от 21.12.2020 п.25 | НР Сантехнические работы - внутренние (трубопроводы, водопровод, канализация, отопление, газоснабжение, вентиляция и кондиционирование воздуха) |  |  |  | 4: %; 5: 121; 6: 0.9; 7: 108.9; 12: 1028.52 | [28 empty] | НР Сантехнические работы - внутренние (трубопроводы, водопровод, канализация, отопление, газоснабжение, вентиляция и кондиционирование воздуха)
| Пр/774-016.0, Приказ № 774/пр от 11.12.2020 п.16 | СП Сантехнические работы - внутренние (трубопроводы, водопровод, канализация, отопление, газоснабжение, вентиляция и кондиционирование воздуха) |  |  |  | 4: %; 5: 72; 6: 0.85; 7: 61.2; 12: 578.01 | [28 empty] | СП Сантехнические работы - внутренние (трубопроводы, водопровод, канализация, отопление, газоснабжение, вентиляция и кондиционирование воздуха)
|  | Всего по позиции |  |  |  | 10: 2614.05; 12: 2614.05 | [29 empty] | Всего по позиции
90.1 | ТЦ_19.4.02.03_66_7718915896_02.10.2025_02_47.1 | Шумоглушитель KNK 200/6 |  |  |  | шт | 1 | 1 | 1 |  |  | 10585.05 |  | 10585.05 | [23 empty] | Шумоглушитель KNK 200/6
|  | Всего по позиции |  |  |  | 12: 10585.05 | [29 empty] | Всего по позиции
91 | ГЭСН20-02-005-01 | Установка заслонок воздушных и клапанов воздушных КВР с ручным приводом: диаметром до 250 мм | [35 empty] | Установка заслонок воздушных и клапанов воздушных КВР с ручным приводом: диаметром до 250 мм | bar: 4 to 7
| Приказ от 9.02.2017 № 81/пр п.8.7.1 | При ремонтно-строительных работах и работах по реконструкции объектов капитального строительства (аналогичных технологическим процессам в новом строительстве, в том числе по возведению новых конструктивных элементов) ОЗП=1,15; ЭМ=1,25; ЗПМ=1,25; ТЗ=1,15; ТЗМ=1,25 | [36 empty] | При ремонтно-строительных работах и работах по реконструкции объектов капитального строительства (аналогичных технологическим процессам в новом строительстве, в том числе по возведению новых конструктивных элементов) ОЗП=1,15; ЭМ=1,25; ЗПМ=1,25; ТЗ=1,15; ТЗМ=1,25
| ОП п.1.20.19 | Индивидуальные испытания систем вентиляции и кондиционирования воздуха - 5% ОЗП=1,05; ЭМ=1,05 к расх.; ЗПМ=1,05; ТЗ=1,05; ТЗМ=1,05 | [36 empty] | Индивидуальные испытания систем вентиляции и кондиционирования воздуха - 5% ОЗП=1,05; ЭМ=1,05 к расх.; ЗПМ=1,05; ТЗ=1,05; ТЗМ=1,05
| Приказ от 9.02.2017 № 81/пр Прил.2, Табл.3, п.1.1 | Производство ремонтно-строительных работ осуществляется в помещениях эксплуатируемого объекта капитального строительства без остановки рабочего процесса предприятия, при этом: в зоне производства ремонтно-строительных работ отсутствуют действующее технологическое или лабораторное оборудование, мебель и иные загромождающие помещения предметы. ОЗП=1,2; ЭМ=1,2; ЗПМ=1,2; ТЗ=1,2; ТЗМ=1,2 | [36 empty] | Производство ремонтно-строительных работ осуществляется в помещениях эксплуатируемого объекта капитального строительства без остановки рабочего процесса предприятия, при этом: в зоне производства ремонтно-строительных работ отсутствуют действующее технологическое или лабораторное оборудование, мебель и иные загромождающие помещения предметы. ОЗП=1,2; ЭМ=1,2; ЗПМ=1,2; ТЗ=1,2; ТЗМ=1,2
| 1-100-34 | Средний разряд работы 3,4 |  |  |  | чел.-ч | 1.06 | 1.44 | 1.5264 |  |  | 628.7 |  | 959.65 | [25 empty] | Средний разряд работы 3,4
| 91.06.03-047 | Лебедки ручные и рычажные тяговым усилием 31,39 кН (3,2 т) |  |  |  | маш.-ч | 0.27 | 1.05 | 0.2835 | 2.36 | 1.61 | 3.8 | 1.5 | 1.62 | [25 empty] | Лебедки ручные и рычажные тяговым усилием 31,39 кН (3,2 т)
| 91.14.02-001 | Автомобили бортовые, грузоподъемность до 5 т |  |  |  | маш.-ч | 0.01 | 1.05 | 0.0105 |  |  | 668.9 | 1.5 | 10.54 | [25 empty] | Автомобили бортовые, грузоподъемность до 5 т
| 4-100-040 | ОТм(Зтм) Средний разряд машинистов 4 |  |  |  | чел.-ч | 0.01 | 1.56 | 0.0156 |  |  | 673.97 |  | 10.51 | [30 empty] | ОТм(Зтм) Средний разряд машинистов 4
| 01.7.15.03-0042 | Болты с гайками и шайбами строительные |  |  |  | кг | 0.2 |  | 0.2 | 174.93 | 1.07 | 187.18 |  | 37.44 | [25 empty] | Болты с гайками и шайбами строительные
| 01.7.19.04-0031 | Прокладки резиновые (пластина техническая прессованная) |  |  |  | кг | 0.56 |  | 0.56 | 138.5 | 1.53 | 211.91 |  | 118.67 | [25 empty] | Прокладки резиновые (пластина техническая прессованная)
Н | 19.3.01.02 | Заслонки унифицированные или клапаны | [43 empty] | Заслонки унифицированные или клапаны | bar: 4 to 5; 7
|  | Итого прямые затраты |  |  |  | 12: 1138.43 | [26 empty] | Итого прямые затраты
|  | ФОТ |  |  |  | 12: 970.16 | [28 empty] | ФОТ
| Пр/812-016.0-1, Приказ № 812/пр от 21.12.2020 п.25 | НР Сантехнические работы - внутренние (трубопроводы, водопровод, канализация, отопление, газоснабжение, вентиляция и кондиционирование воздуха) |  |  |  | 4: %; 5: 121; 6: 0.9; 7: 108.9; 12: 1056.5 | [28 empty] | НР Сантехнические работы - внутренние (трубопроводы, водопровод, канализация, отопление, газоснабжение, вентиляция и кондиционирование воздуха)
| Пр/774-016.0, Приказ № 774/пр от 11.12.2020 п.16 | СП Сантехнические работы - внутренние (трубопроводы, водопровод, канализация, отопление, газоснабжение, вентиляция и кондиционирование воздуха) |  |  |  | 4: %; 5: 72; 6: 0.85; 7: 61.2; 12: 593.74 | [28 empty] | СП Сантехнические работы - внутренние (трубопроводы, водопровод, канализация, отопление, газоснабжение, вентиляция и кондиционирование воздуха)
|  | Всего по позиции |  |  |  | 10: 2788.67; 12: 2788.67 | [29 empty] | Всего по позиции
91.1 | ТЦ_19.3.01.04_66_7718915896_02.10.2025_02_48.1 | Заслонка регулирующая KCH 200 |  |  |  | шт | 1 | 1 | 1 |  |  | 3436.13 |  | 3436.13 | [23 empty] | Заслонка регулирующая KCH 200
|  | Всего по позиции |  |  |  | 12: 3436.13 | [29 empty] | Всего по позиции
92 | ГЭСН20-02-019-01 | Установка кронштейнов под вентиляционное оборудование |  |  |  | 4: 100 кг; 5: 0.0036; 6: 1; 7: 0.0036 | [23 empty] | Установка кронштейнов под вентиляционное оборудование
|  | Объем=(0,2+0,16) / 100 | [44 empty] | Объем=(0,2+0,16) / 100
| Приказ от 9.02.2017 № 81/пр п.8.7.1 | При ремонтно-строительных работах и работах по реконструкции объектов капитального строительства (аналогичных технологическим процессам в новом строительстве, в том числе по возведению новых конструктивных элементов) ОЗП=1,15; ЭМ=1,25; ЗПМ=1,25; ТЗ=1,15; ТЗМ=1,25 | [36 empty] | При ремонтно-строительных работах и работах по реконструкции объектов капитального строительства (аналогичных технологическим процессам в новом строительстве, в том числе по возведению новых конструктивных элементов) ОЗП=1,15; ЭМ=1,25; ЗПМ=1,25; ТЗ=1,15; ТЗМ=1,25
| ОП п.1.20.19 | Индивидуальные испытания систем вентиляции и кондиционирования воздуха - 5% ОЗП=1,05; ЭМ=1,05 к расх.; ЗПМ=1,05; ТЗ=1,05; ТЗМ=1,05 | [36 empty] | Индивидуальные испытания систем вентиляции и кондиционирования воздуха - 5% ОЗП=1,05; ЭМ=1,05 к расх.; ЗПМ=1,05; ТЗ=1,05; ТЗМ=1,05
| Приказ от 9.02.2017 № 81/пр Прил.2, Табл.3, п.1.1 | Производство ремонтно-строительных работ осуществляется в помещениях эксплуатируемого объекта капитального строительства без остановки рабочего процесса предприятия, при этом: в зоне производства ремонтно-строительных работ отсутствуют действующее технологическое или лабораторное оборудование, мебель и иные загромождающие помещения предметы. ОЗП=1,2; ЭМ=1,2; ЗПМ=1,2; ТЗ=1,2; ТЗМ=1,2 | [36 empty] | Производство ремонтно-строительных работ осуществляется в помещениях эксплуатируемого объекта капитального строительства без остановки рабочего процесса предприятия, при этом: в зоне производства ремонтно-строительных работ отсутствуют действующее технологическое или лабораторное оборудование, мебель и иные загромождающие помещения предметы. ОЗП=1,2; ЭМ=1,2; ЗПМ=1,2; ТЗ=1,2; ТЗМ=1,2
| 1-100-36 | Средний разряд работы 3,6 |  |  |  | чел.-ч | 5.02 | 1.44 | 0.026024 |  |  | 643.79 |  | 16.75 | [25 empty] | Средний разряд работы 3,6
| 91.14.02-001 | Автомобили бортовые, грузоподъемность до 5 т |  |  |  | маш.-ч | 0.04 | 1.05 | 0.0001512 |  |  | 668.9 | 1.5 | 0.15 | [25 empty] | Автомобили бортовые, грузоподъемность до 5 т
| 4-100-040 | ОТм(Зтм) Средний разряд машинистов 4 |  |  |  | чел.-ч | 0.04 | 1.56 | 0.0002246 |  |  | 673.97 |  | 0.15 | [30 empty] | ОТм(Зтм) Средний разряд машинистов 4
| 91.17.04-233 | Аппараты сварочные для ручной дуговой сварки, сварочный ток до 350 А |  |  |  | маш.-ч | 0.93 | 1.05 | 0.0035154 |  |  | 36.89 | 1.5 | 0.19 | [25 empty] | Аппараты сварочные для ручной дуговой сварки, сварочный ток до 350 А
| 01.7.03.04-0001 | Электроэнергия |  |  |  | 4: кВт-ч; 5: 0.08; 7: 0.000288; 10: 7.95; 12: 0 | [25 empty] | Электроэнергия
| 01.7.11.07-0227 | Электроды сварочные для сварки низколегированных и углеродистых сталей УОНИ 13/45, Э42А, диаметр 4-5 мм |  |  |  | кг | 0.8 |  | 0.00288 | 155.63 | 0.88 | 136.95 |  | 0.39 | [25 empty] | Электроды сварочные для сварки низколегированных и углеродистых сталей УОНИ 13/45, Э42А, диаметр 4-5 мм
| 01.7.15.03-0042 | Болты с гайками и шайбами строительные |  |  |  | кг | 0.7 |  | 0.00252 | 174.93 | 1.07 | 187.18 |  | 0.47 | [25 empty] | Болты с гайками и шайбами строительные
| 04.3.01.09-0014 | Раствор готовый кладочный, цементный, М100 |  |  |  | 4: м3; 5: 0.01; 7: 3.6e-05; 10: 6423.87; 12: 0.23 | [25 empty] | Раствор готовый кладочный, цементный, М100
| 07.2.07.04-0007 | Конструкции стальные индивидуального изготовления из сортового проката |  |  |  | т | 0.1 |  | 0.00036 | 105278.81 | 1.3 | 136862.45 |  | 49.27 | [25 empty] | Конструкции стальные индивидуального изготовления из сортового проката
|  | Итого прямые затраты |  |  |  | 12: 67.6 | [26 empty] | Итого прямые затраты
|  | ФОТ |  |  |  | 12: 16.9 | [28 empty] | ФОТ
| Пр/812-016.0-1, Приказ № 812/пр от 21.12.2020 п.25 | НР Сантехнические работы - внутренние (трубопроводы, водопровод, канализация, отопление, газоснабжение, вентиляция и кондиционирование воздуха) |  |  |  | 4: %; 5: 121; 6: 0.9; 7: 108.9; 12: 18.4 | [28 empty] | НР Сантехнические работы - внутренние (трубопроводы, водопровод, канализация, отопление, газоснабжение, вентиляция и кондиционирование воздуха)
| Пр/774-016.0, Приказ № 774/пр от 11.12.2020 п.16 | СП Сантехнические работы - внутренние (трубопроводы, водопровод, канализация, отопление, газоснабжение, вентиляция и кондиционирование воздуха) |  |  |  | 4: %; 5: 72; 6: 0.85; 7: 61.2; 12: 10.34 | [28 empty] | СП Сантехнические работы - внутренние (трубопроводы, водопровод, канализация, отопление, газоснабжение, вентиляция и кондиционирование воздуха)
|  | Всего по позиции |  |  |  | 10: 26761.11; 12: 96.34 | [29 empty] | Всего по позиции
92.1 | ТЦ_19.3.02.08_66_7718915896_02.10.2025_02_49.1 | Кронштейн крепления вентилятора KKV 200 |  |  |  | шт | 1 | 1 | 1 |  |  | 1999.2 |  | 1999.2 | [23 empty] | Кронштейн крепления вентилятора KKV 200
|  | Всего по позиции |  |  |  | 12: 1999.2 | [29 empty] | Всего по позиции
92.2 | ТЦ_20.2.06.05_66_7718915896_02.10.2025_02_50.1 | Подставка под привод PP |  |  |  | шт | 1 | 1 | 1 |  |  | 473.03 |  | 473.03 | [23 empty] | Подставка под привод PP
|  | Всего по позиции |  |  |  | 12: 473.03 | [29 empty] | Всего по позиции
КИПиА | [36 empty] | КИПиА
93 | ГЭСНм08-03-482-01 | Установка электрической машины переменного или постоянного тока, фланцевой с горизонтальным или вертикальным валом, поступающей в собранном виде, масса: до 0,05 т | [35 empty] | Установка электрической машины переменного или постоянного тока, фланцевой с горизонтальным или вертикальным валом, поступающей в собранном виде, масса: до 0,05 т | bar: 4 to 7
| Приказ от 9.02.2017 № 81/пр Прил.2, Табл.3, п.1.1 | Производство ремонтно-строительных работ осуществляется в помещениях эксплуатируемого объекта капитального строительства без остановки рабочего процесса предприятия, при этом: в зоне производства ремонтно-строительных работ отсутствуют действующее технологическое или лабораторное оборудование, мебель и иные загромождающие помещения предметы. ОЗП=1,2; ЭМ=1,2; ЗПМ=1,2; ТЗ=1,2; ТЗМ=1,2 | [36 empty] | Производство ремонтно-строительных работ осуществляется в помещениях эксплуатируемого объекта капитального строительства без остановки рабочего процесса предприятия, при этом: в зоне производства ремонтно-строительных работ отсутствуют действующее технологическое или лабораторное оборудование, мебель и иные загромождающие помещения предметы. ОЗП=1,2; ЭМ=1,2; ЗПМ=1,2; ТЗ=1,2; ТЗМ=1,2
| 1-100-42 | Средний разряд работы 4,2 |  |  |  | чел.-ч | 3.1 | 1.2 | 3.72 |  |  | 694.08 |  | 2581.98 | [25 empty] | Средний разряд работы 4,2
| 91.05.04-010 | Краны мостовые электрические, грузоподъемность 50 т |  |  |  | маш.-ч | 0.09 |  | 0.09 | 1689.57 | 1.44 | 2432.98 | 1.2 | 262.76 | [25 empty] | Краны мостовые электрические, грузоподъемность 50 т
| 4-100-050 | ОТм(Зтм) Средний разряд машинистов 5 |  |  |  | чел.-ч | 0.09 | 1.2 | 0.108 |  |  | 774.56 |  | 83.65 | [30 empty] | ОТм(Зтм) Средний разряд машинистов 5
| 91.05.05-015 | Краны на автомобильном ходу, грузоподъемность 16 т |  |  |  | маш.-ч | 0.08 |  | 0.08 |  |  | 1862.03 | 1.2 | 178.75 | [25 empty] | Краны на автомобильном ходу, грузоподъемность 16 т
| 4-100-060 | ОТм(Зтм) Средний разряд машинистов 6 |  |  |  | чел.-ч | 0.08 | 1.2 | 0.096 |  |  | 905.33 |  | 86.91 | [30 empty] | ОТм(Зтм) Средний разряд машинистов 6
| 91.14.02-001 | Автомобили бортовые, грузоподъемность до 5 т |  |  |  | маш.-ч | 0.08 |  | 0.08 |  |  | 668.9 | 1.2 | 64.21 | [25 empty] | Автомобили бортовые, грузоподъемность до 5 т
| 4-100-040 | ОТм(Зтм) Средний разряд машинистов 4 |  |  |  | чел.-ч | 0.08 | 1.2 | 0.096 |  |  | 673.97 |  | 64.7 | [30 empty] | ОТм(Зтм) Средний разряд машинистов 4
| 11.1.03.05-0065 | Доска необрезная хвойных пород, естественной влажности, длина 2-6,5 м, ширина 100-250, толщина 30-50 мм, сорт III |  |  |  | 4: м3; 5: 0.004; 7: 0.004; 10: 10287.45; 12: 41.15 | [25 empty] | Доска необрезная хвойных пород, естественной влажности, длина 2-6,5 м, ширина 100-250, толщина 30-50 мм, сорт III
|  | Итого прямые затраты |  |  |  | 12: 3364.11 | [26 empty] | Итого прямые затраты
93.1 | 421/пр_2020_п.75_пп.а | Вспомогательные ненормируемые материальные ресурсы |  |  |  | 4: %; 5: 2; 7: 2; 12: 43.03 | [27 empty] | Вспомогательные ненормируемые материальные ресурсы
|  | ФОТ |  |  |  | 12: 2817.24 | [28 empty] | ФОТ
| Пр/812-049.3-1 | НР Электротехнические установки на других объектах |  |  |  | 4: %; 5: 97; 7: 97; 12: 2732.72 | [28 empty] | НР Электротехнические установки на других объектах
| Пр/774-049.3 | СП Электротехнические установки на других объектах |  |  |  | 4: %; 5: 51; 7: 51; 12: 1436.79 | [28 empty] | СП Электротехнические установки на других объектах
|  | Всего по позиции |  |  |  | 10: 7576.65; 12: 7576.65 | [29 empty] | Всего по позиции
93.1 О | ТЦ_89.1.69.03_66_7718915896_02.10.2025_02_51.1 | Привод PDF 03/230.D (для засл. выт. канала) |  |  |  | шт | 1 | 1 | 1 |  |  | 21141.67 |  | 21141.67 | [23 empty] | Привод PDF 03/230.D (для засл. выт. канала)
|  | Всего по позиции |  |  |  | 12: 21141.67 | [29 empty] | Всего по позиции
94 | ГЭСНм11-03-001-01 | Приборы, устанавливаемые на металлоконструкциях, щитах и пультах, масса: до 5 кг | [35 empty] | Приборы, устанавливаемые на металлоконструкциях, щитах и пультах, масса: до 5 кг | bar: 4 to 7
| Приказ от 9.02.2017 № 81/пр Прил.2, Табл.3, п.1.1 | Производство ремонтно-строительных работ осуществляется в помещениях эксплуатируемого объекта капитального строительства без остановки рабочего процесса предприятия, при этом: в зоне производства ремонтно-строительных работ отсутствуют действующее технологическое или лабораторное оборудование, мебель и иные загромождающие помещения предметы. ОЗП=1,2; ЭМ=1,2; ЗПМ=1,2; ТЗ=1,2; ТЗМ=1,2 | [36 empty] | Производство ремонтно-строительных работ осуществляется в помещениях эксплуатируемого объекта капитального строительства без остановки рабочего процесса предприятия, при этом: в зоне производства ремонтно-строительных работ отсутствуют действующее технологическое или лабораторное оборудование, мебель и иные загромождающие помещения предметы. ОЗП=1,2; ЭМ=1,2; ЗПМ=1,2; ТЗ=1,2; ТЗМ=1,2
| 1-100-42 | Средний разряд работы 4,2 |  |  |  | чел.-ч | 0.52 | 1.2 | 0.624 |  |  | 694.08 |  | 433.11 | [25 empty] | Средний разряд работы 4,2
| 01.7.15.03-0031 | Болты стальные оцинкованные с шестигранной головкой и оцинкованной шестигранной гайкой, диаметр резьбы болта и гайки М6, длина болта 12-60 мм |  |  |  | кг | 0.035 |  | 0.035 | 154.58 | 1.07 | 165.4 |  | 5.79 | [25 empty] | Болты стальные оцинкованные с шестигранной головкой и оцинкованной шестигранной гайкой, диаметр резьбы болта и гайки М6, длина болта 12-60 мм
|  | Итого прямые затраты |  |  |  | 12: 438.9 | [26 empty] | Итого прямые затраты
94.1 | 421/пр_2020_п.75_пп.а | Вспомогательные ненормируемые материальные ресурсы |  |  |  | 4: %; 5: 2; 7: 2; 12: 7.22 | [27 empty] | Вспомогательные ненормируемые материальные ресурсы
|  | ФОТ |  |  |  | 12: 433.11 | [28 empty] | ФОТ
| Пр/812-053.0-1 | НР Приборы, средства автоматизации и вычислительной техники |  |  |  | 4: %; 5: 90; 7: 90; 12: 389.8 | [28 empty] | НР Приборы, средства автоматизации и вычислительной техники
| Пр/774-053.0 | СП Приборы, средства автоматизации и вычислительной техники |  |  |  | 4: %; 5: 46; 7: 46; 12: 199.23 | [28 empty] | СП Приборы, средства автоматизации и вычислительной техники
|  | Всего по позиции |  |  |  | 10: 1035.15; 12: 1035.15 | [29 empty] | Всего по позиции
94.1 О | ТЦ_89.1.61.01_66_7718915896_02.10.2025_02_52.1 | Регулятор скорости STY-1,5 |  |  |  | шт | 1 | 1 | 1 |  |  | 8281.55 |  | 8281.55 | [23 empty] | Регулятор скорости STY-1,5
|  | Всего по позиции |  |  |  | 12: 8281.55 | [29 empty] | Всего по позиции
95 | ГЭСНм08-02-144-02 | Присоединение к зажимам жил проводов или кабелей сечением: до 6 мм2 |  |  |  | 4: 100 шт; 5: 0.06; 6: 1; 7: 0.06 | [23 empty] | Присоединение к зажимам жил проводов или кабелей сечением: до 6 мм2
|  | Объем=(3+3) / 100 | [44 empty] | Объем=(3+3) / 100
| Приказ от 9.02.2017 № 81/пр Прил.2, Табл.3, п.1.1 | Производство ремонтно-строительных работ осуществляется в помещениях эксплуатируемого объекта капитального строительства без остановки рабочего процесса предприятия, при этом: в зоне производства ремонтно-строительных работ отсутствуют действующее технологическое или лабораторное оборудование, мебель и иные загромождающие помещения предметы. ОЗП=1,2; ЭМ=1,2; ЗПМ=1,2; ТЗ=1,2; ТЗМ=1,2 | [36 empty] | Производство ремонтно-строительных работ осуществляется в помещениях эксплуатируемого объекта капитального строительства без остановки рабочего процесса предприятия, при этом: в зоне производства ремонтно-строительных работ отсутствуют действующее технологическое или лабораторное оборудование, мебель и иные загромождающие помещения предметы. ОЗП=1,2; ЭМ=1,2; ЗПМ=1,2; ТЗ=1,2; ТЗМ=1,2
| 1-100-38 | Средний разряд работы 3,8 |  |  |  | чел.-ч | 10.4 | 1.2 | 0.7488 |  |  | 658.88 |  | 493.37 | [25 empty] | Средний разряд работы 3,8
|  | Итого прямые затраты |  |  |  | 12: 493.37 | [26 empty] | Итого прямые затраты
95.1 | 421/пр_2020_п.75_пп.а | Вспомогательные ненормируемые материальные ресурсы |  |  |  | 4: %; 5: 2; 7: 2; 12: 8.22 | [27 empty] | Вспомогательные ненормируемые материальные ресурсы
|  | ФОТ |  |  |  | 12: 493.37 | [28 empty] | ФОТ
| Пр/812-049.3-1 | НР Электротехнические установки на других объектах |  |  |  | 4: %; 5: 97; 7: 97; 12: 478.57 | [28 empty] | НР Электротехнические установки на других объектах
| Пр/774-049.3 | СП Электротехнические установки на других объектах |  |  |  | 4: %; 5: 51; 7: 51; 12: 251.62 | [28 empty] | СП Электротехнические установки на других объектах
|  | Всего по позиции |  |  |  | 10: 20529.67; 12: 1231.78 | [29 empty] | Всего по позиции
Прокладка воздуховодов | [36 empty] | Прокладка воздуховодов
96 | ГЭСН20-01-001-01 | Прокладка воздуховодов из листовой оцинкованной стали и алюминия класса Н (нормальные) толщиной: 0,5 мм, диаметром до 200 мм |  |  |  | 4: 100 м2; 5: 0.1658; 6: 1; 7: 0.1658 | [23 empty] | Прокладка воздуховодов из листовой оцинкованной стали и алюминия класса Н (нормальные) толщиной: 0,5 мм, диаметром до 200 мм
|  | Объем=(15,07+1,51) / 100 | [44 empty] | Объем=(15,07+1,51) / 100
| Приказ от 9.02.2017 № 81/пр п.8.7.1 | При ремонтно-строительных работах и работах по реконструкции объектов капитального строительства (аналогичных технологическим процессам в новом строительстве, в том числе по возведению новых конструктивных элементов) ОЗП=1,15; ЭМ=1,25; ЗПМ=1,25; ТЗ=1,15; ТЗМ=1,25 | [36 empty] | При ремонтно-строительных работах и работах по реконструкции объектов капитального строительства (аналогичных технологическим процессам в новом строительстве, в том числе по возведению новых конструктивных элементов) ОЗП=1,15; ЭМ=1,25; ЗПМ=1,25; ТЗ=1,15; ТЗМ=1,25
| ОП п.1.20.19 | Индивидуальные испытания систем вентиляции и кондиционирования воздуха - 5% ОЗП=1,05; ЭМ=1,05 к расх.; ЗПМ=1,05; ТЗ=1,05; ТЗМ=1,05 | [36 empty] | Индивидуальные испытания систем вентиляции и кондиционирования воздуха - 5% ОЗП=1,05; ЭМ=1,05 к расх.; ЗПМ=1,05; ТЗ=1,05; ТЗМ=1,05
| Приказ от 9.02.2017 № 81/пр Прил.2, Табл.3, п.1.1 | Производство ремонтно-строительных работ осуществляется в помещениях эксплуатируемого объекта капитального строительства без остановки рабочего процесса предприятия, при этом: в зоне производства ремонтно-строительных работ отсутствуют действующее технологическое или лабораторное оборудование, мебель и иные загромождающие помещения предметы. ОЗП=1,2; ЭМ=1,2; ЗПМ=1,2; ТЗ=1,2; ТЗМ=1,2 | [36 empty] | Производство ремонтно-строительных работ осуществляется в помещениях эксплуатируемого объекта капитального строительства без остановки рабочего процесса предприятия, при этом: в зоне производства ремонтно-строительных работ отсутствуют действующее технологическое или лабораторное оборудование, мебель и иные загромождающие помещения предметы. ОЗП=1,2; ЭМ=1,2; ЗПМ=1,2; ТЗ=1,2; ТЗМ=1,2
| 1-100-32 | Средний разряд работы 3,2 |  |  |  | чел.-ч | 154 | 1.44 | 36.7678 |  |  | 613.61 |  | 22561.09 | [25 empty] | Средний разряд работы 3,2
| 91.05.05-015 | Краны на автомобильном ходу, грузоподъемность 16 т |  |  |  | маш.-ч | 0.48 | 1.05 | 0.083563 |  |  | 1862.03 | 1.5 | 233.4 | [25 empty] | Краны на автомобильном ходу, грузоподъемность 16 т
| 4-100-060 | ОТм(Зтм) Средний разряд машинистов 6 |  |  |  | чел.-ч | 0.48 | 1.56 | 0.12415 |  |  | 905.33 |  | 112.4 | [30 empty] | ОТм(Зтм) Средний разряд машинистов 6
| 91.06.03-055 | Лебедки электрические тяговым усилием 19,62 кН (2 т) |  |  |  | маш.-ч | 0.34 | 1.05 | 0.059191 | 11.45 | 1.61 | 18.43 | 1.5 | 1.64 | [25 empty] | Лебедки электрические тяговым усилием 19,62 кН (2 т)
| 91.14.02-001 | Автомобили бортовые, грузоподъемность до 5 т |  |  |  | маш.-ч | 0.72 | 1.05 | 0.12534 |  |  | 668.9 | 1.5 | 125.76 | [25 empty] | Автомобили бортовые, грузоподъемность до 5 т
| 4-100-040 | ОТм(Зтм) Средний разряд машинистов 4 |  |  |  | чел.-ч | 0.72 | 1.56 | 0.18623 |  |  | 673.97 |  | 125.51 | [30 empty] | ОТм(Зтм) Средний разряд машинистов 4
| 91.17.04-233 | Аппараты сварочные для ручной дуговой сварки, сварочный ток до 350 А |  |  |  | маш.-ч | 1.54 | 1.05 | 0.2681 |  |  | 36.89 | 1.5 | 14.84 | [25 empty] | Аппараты сварочные для ручной дуговой сварки, сварочный ток до 350 А
| 01.1.01.09-0026 | Шнур асбестовый общего назначения ШАОН, диаметр 8-10 мм |  |  |  | т | 0.0009 |  | 0.0001492 | 453122.24 | 1.47 | 666089.69 |  | 99.38 | [25 empty] | Шнур асбестовый общего назначения ШАОН, диаметр 8-10 мм
| 01.7.11.07-0227 | Электроды сварочные для сварки низколегированных и углеродистых сталей УОНИ 13/45, Э42А, диаметр 4-5 мм |  |  |  | кг | 0.45 |  | 0.07461 | 155.63 | 0.88 | 136.95 |  | 10.22 | [25 empty] | Электроды сварочные для сварки низколегированных и углеродистых сталей УОНИ 13/45, Э42А, диаметр 4-5 мм
| 01.7.15.03-0042 | Болты с гайками и шайбами строительные |  |  |  | кг | 15 |  | 2.487 | 174.93 | 1.07 | 187.18 |  | 465.52 | [25 empty] | Болты с гайками и шайбами строительные
| 01.7.19.04-0031 | Прокладки резиновые (пластина техническая прессованная) |  |  |  | кг | 8 |  | 1.3264 | 138.5 | 1.53 | 211.91 |  | 281.08 | [25 empty] | Прокладки резиновые (пластина техническая прессованная)
| 14.5.04.03-0002 | Мастика герметизирующая нетвердеющая из синтетического каучука для заполнения и герметизации швов стеклянного ограждения теплиц |  |  |  | т | 0.005 |  | 0.000829 | 56057.93 | 1.96 | 109873.54 |  | 91.09 | [25 empty] | Мастика герметизирующая нетвердеющая из синтетического каучука для заполнения и герметизации швов стеклянного ограждения теплиц
П,Н | 08.1.02.17 | Сетки в рамках |  |  |  | 4: м2; 5: 0; 7: 0 | [31 empty] | Сетки в рамках
Н | 19.1.01.02 | Воздуховоды металлические |  |  |  | 4: м2; 5: 100; 7: 16.58 | [31 empty] | Воздуховоды металлические
П,Н | 19.1.01.11 | Заглушки питометражных лючков |  |  |  | 4: шт; 5: 0; 7: 0 | [31 empty] | Заглушки питометражных лючков
П,Н | 19.1.01.11 | Крепления |  |  |  | 4: кг; 5: 0; 7: 0 | [31 empty] | Крепления
П,Н | 19.3.01.01 | Дроссель-клапаны в патрубке |  |  |  | 4: шт; 5: 0; 7: 0 | [31 empty] | Дроссель-клапаны в патрубке
П,Н | 19.3.02.07 | Шиберы |  |  |  | 4: шт; 5: 0; 7: 0 | [31 empty] | Шиберы
|  | Итого прямые затраты |  |  |  | 12: 24121.93 | [26 empty] | Итого прямые затраты
|  | ФОТ |  |  |  | 12: 22799 | [28 empty] | ФОТ
| Пр/812-016.0-1, Приказ № 812/пр от 21.12.2020 п.25 | НР Сантехнические работы - внутренние (трубопроводы, водопровод, канализация, отопление, газоснабжение, вентиляция и кондиционирование воздуха) |  |  |  | 4: %; 5: 121; 6: 0.9; 7: 108.9; 12: 24828.11 | [28 empty] | НР Сантехнические работы - внутренние (трубопроводы, водопровод, канализация, отопление, газоснабжение, вентиляция и кондиционирование воздуха)
| Пр/774-016.0, Приказ № 774/пр от 11.12.2020 п.16 | СП Сантехнические работы - внутренние (трубопроводы, водопровод, канализация, отопление, газоснабжение, вентиляция и кондиционирование воздуха) |  |  |  | 4: %; 5: 72; 6: 0.85; 7: 61.2; 12: 13952.99 | [28 empty] | СП Сантехнические работы - внутренние (трубопроводы, водопровод, канализация, отопление, газоснабжение, вентиляция и кондиционирование воздуха)
|  | Всего по позиции |  |  |  | 10: 379391.01; 12: 62903.03 | [29 empty] | Всего по позиции
96.1 | ФСБЦ-19.1.01.03-0071 | Воздуховоды из оцинкованной стали, прямой участок, толщина 0,5 мм, диаметр до 200 мм |  |  |  | м2 | 16.58 | 1 | 16.58 | 716.11 | 1.18 | 845.01 |  | 14010.27 | [23 empty] | Воздуховоды из оцинкованной стали, прямой участок, толщина 0,5 мм, диаметр до 200 мм
|  | Объем=15,07+1,51 | [44 empty] | Объем=15,07+1,51
|  | Всего по позиции |  |  |  | 12: 14010.27 | [29 empty] | Всего по позиции
96.2 | ФСБЦ-19.1.01.11-1041 | Заглушка питометражного лючка для отверстия диаметром 10 мм |  |  |  | шт | 2 | 1 | 2 | 73.27 | 1.18 | 86.46 |  | 172.92 | [23 empty] | Заглушка питометражного лючка для отверстия диаметром 10 мм
|  | Всего по позиции |  |  |  | 12: 172.92 | [29 empty] | Всего по позиции
96.3 | ФСБЦ-19.1.01.11-0045 | Крепления (хомуты) для воздуховодов СТД 205 |  |  |  | т | 0.02 | 1 | 0.02 | 77815.72 | 1.18 | 91822.55 |  | 1836.45 | [23 empty] | Крепления (хомуты) для воздуховодов СТД 205
|  | Объем=20,0/1000 | [44 empty] | Объем=20,0/1000
|  | Всего по позиции |  |  |  | 12: 1836.45 | [29 empty] | Всего по позиции
Установка клапанов огнезадерживающих | [36 empty] | Установка клапанов огнезадерживающих
97 | ГЭСН20-02-007-01 | Установка клапанов воздушных утепленных КВУ с электрическим или пневматическим приводом периметром: до 3200 мм |  |  |  | 4: шт; 5: 5; 6: 1; 7: 5 | [23 empty] | Установка клапанов воздушных утепленных КВУ с электрическим или пневматическим приводом периметром: до 3200 мм
| Приказ от 9.02.2017 № 81/пр п.8.7.1 | При ремонтно-строительных работах и работах по реконструкции объектов капитального строительства (аналогичных технологическим процессам в новом строительстве, в том числе по возведению новых конструктивных элементов) ОЗП=1,15; ЭМ=1,25; ЗПМ=1,25; ТЗ=1,15; ТЗМ=1,25 | [36 empty] | При ремонтно-строительных работах и работах по реконструкции объектов капитального строительства (аналогичных технологическим процессам в новом строительстве, в том числе по возведению новых конструктивных элементов) ОЗП=1,15; ЭМ=1,25; ЗПМ=1,25; ТЗ=1,15; ТЗМ=1,25
| Приказ от 9.02.2017 № 81/пр Прил.2, Табл.3, п.1.1 | Производство ремонтно-строительных работ осуществляется в помещениях эксплуатируемого объекта капитального строительства без остановки рабочего процесса предприятия, при этом: в зоне производства ремонтно-строительных работ отсутствуют действующее технологическое или лабораторное оборудование, мебель и иные загромождающие помещения предметы. ОЗП=1,2; ЭМ=1,2; ЗПМ=1,2; ТЗ=1,2; ТЗМ=1,2 | [36 empty] | Производство ремонтно-строительных работ осуществляется в помещениях эксплуатируемого объекта капитального строительства без остановки рабочего процесса предприятия, при этом: в зоне производства ремонтно-строительных работ отсутствуют действующее технологическое или лабораторное оборудование, мебель и иные загромождающие помещения предметы. ОЗП=1,2; ЭМ=1,2; ЗПМ=1,2; ТЗ=1,2; ТЗМ=1,2
| 1-100-30 | Средний разряд работы 3,0 |  |  |  | чел.-ч | 3.2 | 1.38 | 22.08 |  |  | 598.52 |  | 13215.32 | [25 empty] | Средний разряд работы 3,0
| 91.05.05-015 | Краны на автомобильном ходу, грузоподъемность 16 т |  |  |  | маш.-ч | 0.02 |  | 0.1 |  |  | 1862.03 | 1.5 | 279.3 | [25 empty] | Краны на автомобильном ходу, грузоподъемность 16 т
| 4-100-060 | ОТм(Зтм) Средний разряд машинистов 6 |  |  |  | чел.-ч | 0.02 | 1.5 | 0.15 |  |  | 905.33 |  | 135.8 | [30 empty] | ОТм(Зтм) Средний разряд машинистов 6
| 91.06.03-047 | Лебедки ручные и рычажные тяговым усилием 31,39 кН (3,2 т) |  |  |  | маш.-ч | 0.8 |  | 4 | 2.36 | 1.61 | 3.8 | 1.5 | 22.8 | [25 empty] | Лебедки ручные и рычажные тяговым усилием 31,39 кН (3,2 т)
| 91.14.02-001 | Автомобили бортовые, грузоподъемность до 5 т |  |  |  | маш.-ч | 0.04 |  | 0.2 |  |  | 668.9 | 1.5 | 200.67 | [25 empty] | Автомобили бортовые, грузоподъемность до 5 т
| 4-100-040 | ОТм(Зтм) Средний разряд машинистов 4 |  |  |  | чел.-ч | 0.04 | 1.5 | 0.3 |  |  | 673.97 |  | 202.19 | [30 empty] | ОТм(Зтм) Средний разряд машинистов 4
| 01.7.15.03-0042 | Болты с гайками и шайбами строительные |  |  |  | кг | 1.2 |  | 6 | 174.93 | 1.07 | 187.18 |  | 1123.08 | [25 empty] | Болты с гайками и шайбами строительные
| 01.7.19.04-0031 | Прокладки резиновые (пластина техническая прессованная) |  |  |  | кг | 1.496 |  | 7.48 | 138.5 | 1.53 | 211.91 |  | 1585.09 | [25 empty] | Прокладки резиновые (пластина техническая прессованная)
Н | 19.3.01.06 | Клапаны воздушные утепленные КВУ |  |  |  | 4: шт; 5: 1; 7: 5 | [31 empty] | Клапаны воздушные утепленные КВУ
|  | Итого прямые затраты |  |  |  | 12: 16764.25 | [26 empty] | Итого прямые затраты
|  | ФОТ |  |  |  | 12: 13553.31 | [28 empty] | ФОТ
| Пр/812-016.0-1, Приказ № 812/пр от 21.12.2020 п.25 | НР Сантехнические работы - внутренние (трубопроводы, водопровод, канализация, отопление, газоснабжение, вентиляция и кондиционирование воздуха) |  |  |  | 4: %; 5: 121; 6: 0.9; 7: 108.9; 12: 14759.55 | [28 empty] | НР Сантехнические работы - внутренние (трубопроводы, водопровод, канализация, отопление, газоснабжение, вентиляция и кондиционирование воздуха)
| Пр/774-016.0, Приказ № 774/пр от 11.12.2020 п.16 | СП Сантехнические работы - внутренние (трубопроводы, водопровод, канализация, отопление, газоснабжение, вентиляция и кондиционирование воздуха) |  |  |  | 4: %; 5: 72; 6: 0.85; 7: 61.2; 12: 8294.63 | [28 empty] | СП Сантехнические работы - внутренние (трубопроводы, водопровод, канализация, отопление, газоснабжение, вентиляция и кондиционирование воздуха)
|  | Всего по позиции |  |  |  | 10: 7963.69; 12: 39818.43 | [29 empty] | Всего по позиции
97.1 | ТЦ_19.3.01.11_66_7718915896_02.10.2025_02_53.1 | Противопожарный клапан PPK-2K-60-160-O-S220-X-F |  |  |  | шт | 5 | 1 | 5 |  |  | 41385.23 |  | 206926.15 | [23 empty] | Противопожарный клапан PPK-2K-60-160-O-S220-X-F
|  | Всего по позиции |  |  |  | 12: 206926.15 | [29 empty] | Всего по позиции
Установка решеток | [36 empty] | Установка решеток
98 | ГЭСН20-02-003-09 | Установка решеток жалюзийных стальных: регулирующих (РР), номер 5, размер 200 х600 мм |  |  |  | 4: шт; 5: 7; 6: 1; 7: 7 | [23 empty] | Установка решеток жалюзийных стальных: регулирующих (РР), номер 5, размер 200 х600 мм
|  | Объем=1+6 | [44 empty] | Объем=1+6
| Приказ от 9.02.2017 № 81/пр п.8.7.1 | При ремонтно-строительных работах и работах по реконструкции объектов капитального строительства (аналогичных технологическим процессам в новом строительстве, в том числе по возведению новых конструктивных элементов) ОЗП=1,15; ЭМ=1,25; ЗПМ=1,25; ТЗ=1,15; ТЗМ=1,25 | [36 empty] | При ремонтно-строительных работах и работах по реконструкции объектов капитального строительства (аналогичных технологическим процессам в новом строительстве, в том числе по возведению новых конструктивных элементов) ОЗП=1,15; ЭМ=1,25; ЗПМ=1,25; ТЗ=1,15; ТЗМ=1,25
| Приказ от 9.02.2017 № 81/пр Прил.2, Табл.3, п.1.1 | Производство ремонтно-строительных работ осуществляется в помещениях эксплуатируемого объекта капитального строительства без остановки рабочего процесса предприятия, при этом: в зоне производства ремонтно-строительных работ отсутствуют действующее технологическое или лабораторное оборудование, мебель и иные загромождающие помещения предметы. ОЗП=1,2; ЭМ=1,2; ЗПМ=1,2; ТЗ=1,2; ТЗМ=1,2 | [36 empty] | Производство ремонтно-строительных работ осуществляется в помещениях эксплуатируемого объекта капитального строительства без остановки рабочего процесса предприятия, при этом: в зоне производства ремонтно-строительных работ отсутствуют действующее технологическое или лабораторное оборудование, мебель и иные загромождающие помещения предметы. ОЗП=1,2; ЭМ=1,2; ЗПМ=1,2; ТЗ=1,2; ТЗМ=1,2
| 1-100-34 | Средний разряд работы 3,4 |  |  |  | чел.-ч | 1.07 | 1.38 | 10.3362 |  |  | 628.7 |  | 6498.37 | [25 empty] | Средний разряд работы 3,4
| 91.14.02-001 | Автомобили бортовые, грузоподъемность до 5 т |  |  |  | маш.-ч | 0.01 |  | 0.07 |  |  | 668.9 | 1.5 | 70.23 | [25 empty] | Автомобили бортовые, грузоподъемность до 5 т
| 4-100-040 | ОТм(Зтм) Средний разряд машинистов 4 |  |  |  | чел.-ч | 0.01 | 1.5 | 0.105 |  |  | 673.97 |  | 70.77 | [30 empty] | ОТм(Зтм) Средний разряд машинистов 4
| 91.17.04-233 | Аппараты сварочные для ручной дуговой сварки, сварочный ток до 350 А |  |  |  | маш.-ч | 0.1 |  | 0.7 |  |  | 36.89 | 1.5 | 38.73 | [25 empty] | Аппараты сварочные для ручной дуговой сварки, сварочный ток до 350 А
| 01.7.03.04-0001 | Электроэнергия |  |  |  | 4: кВт-ч; 5: 0.1404; 7: 0.9828; 10: 7.95; 12: 7.81 | [25 empty] | Электроэнергия
| 01.7.11.07-0227 | Электроды сварочные для сварки низколегированных и углеродистых сталей УОНИ 13/45, Э42А, диаметр 4-5 мм |  |  |  | кг | 0.03 |  | 0.21 | 155.63 | 0.88 | 136.95 |  | 28.76 | [25 empty] | Электроды сварочные для сварки низколегированных и углеродистых сталей УОНИ 13/45, Э42А, диаметр 4-5 мм
| 01.7.15.04-0012 | Винты стальные с полукруглой головкой, длина 55-120 мм |  |  |  | т | 8e-05 |  | 0.00056 | 127406 | 1.18 | 150339.08 |  | 84.19 | [25 empty] | Винты стальные с полукруглой головкой, длина 55-120 мм
| 08.4.03.02-0002 | Сталь арматурная горячекатаная гладкая, класс A-I, диаметр 6-22 мм |  |  |  | 4: т; 5: 0.00043; 7: 0.00301; 10: 44160.24; 12: 132.92 | [25 empty] | Сталь арматурная горячекатаная гладкая, класс A-I, диаметр 6-22 мм
| 19.2.03.09-0064 | Решетки вентиляционные приточно-вытяжные жалюзийные с блоком регулирования объема воздуха, стальные, размеры строительного проема под решетку 600х200 мм |  |  |  | м2 | 0.12 |  | 0.84 | 11994.49 | 1.18 | 14153.5 |  | 11888.94 | [25 empty] | Решетки вентиляционные приточно-вытяжные жалюзийные с блоком регулирования объема воздуха, стальные, размеры строительного проема под решетку 600х200 мм
|  | Итого прямые затраты |  |  |  | 12: 18820.72 | [26 empty] | Итого прямые затраты
|  | ФОТ |  |  |  | 12: 6569.14 | [28 empty] | ФОТ
| Пр/812-016.0-1, Приказ № 812/пр от 21.12.2020 п.25 | НР Сантехнические работы - внутренние (трубопроводы, водопровод, канализация, отопление, газоснабжение, вентиляция и кондиционирование воздуха) |  |  |  | 4: %; 5: 121; 6: 0.9; 7: 108.9; 12: 7153.79 | [28 empty] | НР Сантехнические работы - внутренние (трубопроводы, водопровод, канализация, отопление, газоснабжение, вентиляция и кондиционирование воздуха)
| Пр/774-016.0, Приказ № 774/пр от 11.12.2020 п.16 | СП Сантехнические работы - внутренние (трубопроводы, водопровод, канализация, отопление, газоснабжение, вентиляция и кондиционирование воздуха) |  |  |  | 4: %; 5: 72; 6: 0.85; 7: 61.2; 12: 4020.31 | [28 empty] | СП Сантехнические работы - внутренние (трубопроводы, водопровод, канализация, отопление, газоснабжение, вентиляция и кондиционирование воздуха)
|  | Всего по позиции |  |  |  | 10: 4284.97; 12: 29994.82 | [29 empty] | Всего по позиции
98.1 | ФСБЦ-19.2.03.09-0064 | Решетки вентиляционные приточно-вытяжные жалюзийные с блоком регулирования объема воздуха, стальные, размеры строительного проема под решетку 600х200 мм |  |  |  | м2 | -0.84 | 1 | -0.84 | 11994.49 | 1.18 | 14153.5 |  | -11888.94 | [23 empty] | Решетки вентиляционные приточно-вытяжные жалюзийные с блоком регулирования объема воздуха, стальные, размеры строительного проема под решетку 600х200 мм
|  | Всего по позиции |  |  |  | 12: -11888.94 | [29 empty] | Всего по позиции
98.2 | ФСБЦ-19.2.03.02-0151 | Решетка вентиляционная жалюзийная регулируемая однорядная из алюминиевого профиля с порошковым покрытием, размеры 100х100 мм |  |  |  | шт | 1 | 1 | 1 | 281.44 | 1.46 | 410.9 |  | 410.9 | [23 empty] | Решетка вентиляционная жалюзийная регулируемая однорядная из алюминиевого профиля с порошковым покрытием, размеры 100х100 мм
|  | Всего по позиции |  |  |  | 12: 410.9 | [29 empty] | Всего по позиции
98.3 | ФСБЦ-19.2.03.02-0164 | Решетка вентиляционная жалюзийная регулируемая однорядная из алюминиевого профиля с порошковым покрытием, размеры 150х150 мм |  |  |  | шт | 6 | 1 | 6 | 449.97 | 1.46 | 656.96 |  | 3941.76 | [23 empty] | Решетка вентиляционная жалюзийная регулируемая однорядная из алюминиевого профиля с порошковым покрытием, размеры 150х150 мм
|  | Всего по позиции |  |  |  | 12: 3941.76 | [29 empty] | Всего по позиции
|  | Итоги по разделу 5 Вентиляция. Система вытяжной вентиляции В1 : | [45 empty] | Итоги по разделу 5 Вентиляция. Система вытяжной вентиляции В1 :
|  | Всего прямые затраты (справочно) |  |  |  | 12: 306396.39 | [34 empty] | Всего прямые затраты (справочно)
|  | в том числе: | [46 empty] | в том числе:
|  | Оплата труда рабочих |  |  |  | 12: 52340.94 | [34 empty] | Оплата труда рабочих
|  | Эксплуатация машин |  |  |  | 12: 1599.96 | [34 empty] | Эксплуатация машин
|  | Оплата труда машинистов (Отм) |  |  |  | 12: 958.88 | [34 empty] | Оплата труда машинистов (Отм)
|  | Материалы |  |  |  | 12: 251496.61 | [34 empty] | Материалы
|  | Строительные работы |  |  |  | 12: 382987.96 | [34 empty] | Строительные работы
|  | в том числе: | [46 empty] | в том числе:
|  | оплата труда |  |  |  | 12: 47727.92 | [34 empty] | оплата труда
|  | эксплуатация машин и механизмов |  |  |  | 12: 1088.36 | [34 empty] | эксплуатация машин и механизмов
|  | оплата труда машинистов (Отм) |  |  |  | 12: 723.62 | [34 empty] | оплата труда машинистов (Отм)
|  | материалы |  |  |  | 12: 251032.01 | [34 empty] | материалы
|  | накладные расходы |  |  |  | 12: 52763.71 | [34 empty] | накладные расходы
|  | сметная прибыль |  |  |  | 12: 29652.34 | [34 empty] | сметная прибыль
|  | Монтажные работы |  |  |  | 12: 12947.96 | [34 empty] | Монтажные работы
|  | в том числе: | [46 empty] | в том числе:
|  | оплата труда |  |  |  | 12: 4613.02 | [34 empty] | оплата труда
|  | эксплуатация машин и механизмов |  |  |  | 12: 511.6 | [34 empty] | эксплуатация машин и механизмов
|  | оплата труда машинистов (Отм) |  |  |  | 12: 235.26 | [34 empty] | оплата труда машинистов (Отм)
|  | материалы |  |  |  | 12: 464.6 | [34 empty] | материалы
|  | накладные расходы |  |  |  | 12: 4672.51 | [34 empty] | накладные расходы
|  | сметная прибыль |  |  |  | 12: 2450.97 | [34 empty] | сметная прибыль
|  | Оборудование |  |  |  | 12: 54076.34 | [34 empty] | Оборудование
|  | Всего ФОТ (справочно) |  |  |  | 12: 53299.82 | [34 empty] | Всего ФОТ (справочно)
|  | Всего накладные расходы (справочно) |  |  |  | 12: 57436.22 | [34 empty] | Всего накладные расходы (справочно)
|  | Всего сметная прибыль (справочно) |  |  |  | 12: 32103.31 | [34 empty] | Всего сметная прибыль (справочно)
|  | Всего по разделу 5 Вентиляция. Система вытяжной вентиляции В1 |  |  |  | 12: 450012.26 | [35 empty] | Всего по разделу 5 Вентиляция. Система вытяжной вентиляции В1
|  | справочно: | [46 empty] | справочно:
|  | Материальные ресурсы, отсутствующие в ФРСН |  |  |  | 12: 226471.92 | [34 empty] | Материальные ресурсы, отсутствующие в ФРСН
|  | Оборудование, отсутствующее в ФРСН |  |  |  | 12: 54076.34 | [34 empty] | Оборудование, отсутствующее в ФРСН
|  | Затраты труда рабочих |  |  |  | 7: 84,1998317 | [36 empty] | Затраты труда рабочих
|  | Затраты труда машинистов |  |  |  | 7: 1,2742022 | [36 empty] | Затраты труда машинистов
Раздел 6. Вентиляция. Система вытяжной вентиляции В2 | [35 empty] | Раздел 6. Вентиляция. Система вытяжной вентиляции В2
Вентилятор канальный в комплекте с электродвигателем | [36 empty] | Вентилятор канальный в комплекте с электродвигателем
99 | ГЭСН20-03-002-01 | Установка вентиляторов осевых массой: до 0,025 т | [35 empty] | Установка вентиляторов осевых массой: до 0,025 т | bar: 4 to 7
| Приказ от 9.02.2017 № 81/пр п.8.7.1 | При ремонтно-строительных работах и работах по реконструкции объектов капитального строительства (аналогичных технологическим процессам в новом строительстве, в том числе по возведению новых конструктивных элементов) ОЗП=1,15; ЭМ=1,25; ЗПМ=1,25; ТЗ=1,15; ТЗМ=1,25 | [36 empty] | При ремонтно-строительных работах и работах по реконструкции объектов капитального строительства (аналогичных технологическим процессам в новом строительстве, в том числе по возведению новых конструктивных элементов) ОЗП=1,15; ЭМ=1,25; ЗПМ=1,25; ТЗ=1,15; ТЗМ=1,25
| ОП п.1.20.19 | Индивидуальные испытания систем вентиляции и кондиционирования воздуха - 5% ОЗП=1,05; ЭМ=1,05 к расх.; ЗПМ=1,05; ТЗ=1,05; ТЗМ=1,05 | [36 empty] | Индивидуальные испытания систем вентиляции и кондиционирования воздуха - 5% ОЗП=1,05; ЭМ=1,05 к расх.; ЗПМ=1,05; ТЗ=1,05; ТЗМ=1,05
| Приказ от 9.02.2017 № 81/пр Прил.2, Табл.3, п.1.1 | Производство ремонтно-строительных работ осуществляется в помещениях эксплуатируемого объекта капитального строительства без остановки рабочего процесса предприятия, при этом: в зоне производства ремонтно-строительных работ отсутствуют действующее технологическое или лабораторное оборудование, мебель и иные загромождающие помещения предметы. ОЗП=1,2; ЭМ=1,2; ЗПМ=1,2; ТЗ=1,2; ТЗМ=1,2 | [36 empty] | Производство ремонтно-строительных работ осуществляется в помещениях эксплуатируемого объекта капитального строительства без остановки рабочего процесса предприятия, при этом: в зоне производства ремонтно-строительных работ отсутствуют действующее технологическое или лабораторное оборудование, мебель и иные загромождающие помещения предметы. ОЗП=1,2; ЭМ=1,2; ЗПМ=1,2; ТЗ=1,2; ТЗМ=1,2
| 1-100-40 | Средний разряд работы 4,0 |  |  |  | чел.-ч | 3.65 | 1.44 | 5.256 |  |  | 673.97 |  | 3542.39 | [25 empty] | Средний разряд работы 4,0
| 91.05.05-015 | Краны на автомобильном ходу, грузоподъемность 16 т |  |  |  | маш.-ч | 0.01 | 1.05 | 0.0105 |  |  | 1862.03 | 1.5 | 29.33 | [25 empty] | Краны на автомобильном ходу, грузоподъемность 16 т
| 4-100-060 | ОТм(Зтм) Средний разряд машинистов 6 |  |  |  | чел.-ч | 0.01 | 1.56 | 0.0156 |  |  | 905.33 |  | 14.12 | [30 empty] | ОТм(Зтм) Средний разряд машинистов 6
| 91.06.03-047 | Лебедки ручные и рычажные тяговым усилием 31,39 кН (3,2 т) |  |  |  | маш.-ч | 0.91 | 1.05 | 0.9555 | 2.36 | 1.61 | 3.8 | 1.5 | 5.45 | [25 empty] | Лебедки ручные и рычажные тяговым усилием 31,39 кН (3,2 т)
| 91.14.02-001 | Автомобили бортовые, грузоподъемность до 5 т |  |  |  | маш.-ч | 0.04 | 1.05 | 0.042 |  |  | 668.9 | 1.5 | 42.14 | [25 empty] | Автомобили бортовые, грузоподъемность до 5 т
| 4-100-040 | ОТм(Зтм) Средний разряд машинистов 4 |  |  |  | чел.-ч | 0.04 | 1.56 | 0.0624 |  |  | 673.97 |  | 42.06 | [30 empty] | ОТм(Зтм) Средний разряд машинистов 4
| 01.7.15.03-0042 | Болты с гайками и шайбами строительные |  |  |  | кг | 0.02 |  | 0.02 | 174.93 | 1.07 | 187.18 |  | 3.74 | [25 empty] | Болты с гайками и шайбами строительные
| 01.7.19.04-0031 | Прокладки резиновые (пластина техническая прессованная) |  |  |  | кг | 0.08 |  | 0.08 | 138.5 | 1.53 | 211.91 |  | 16.95 | [25 empty] | Прокладки резиновые (пластина техническая прессованная)
|  | Итого прямые затраты |  |  |  | 12: 3696.18 | [26 empty] | Итого прямые затраты
|  | ФОТ |  |  |  | 12: 3598.57 | [28 empty] | ФОТ
| Пр/812-016.0-1, Приказ № 812/пр от 21.12.2020 п.25 | НР Сантехнические работы - внутренние (трубопроводы, водопровод, канализация, отопление, газоснабжение, вентиляция и кондиционирование воздуха) |  |  |  | 4: %; 5: 121; 6: 0.9; 7: 108.9; 12: 3918.84 | [28 empty] | НР Сантехнические работы - внутренние (трубопроводы, водопровод, канализация, отопление, газоснабжение, вентиляция и кондиционирование воздуха)
| Пр/774-016.0, Приказ № 774/пр от 11.12.2020 п.16 | СП Сантехнические работы - внутренние (трубопроводы, водопровод, канализация, отопление, газоснабжение, вентиляция и кондиционирование воздуха) |  |  |  | 4: %; 5: 72; 6: 0.85; 7: 61.2; 12: 2202.32 | [28 empty] | СП Сантехнические работы - внутренние (трубопроводы, водопровод, канализация, отопление, газоснабжение, вентиляция и кондиционирование воздуха)
|  | Всего по позиции |  |  |  | 10: 9817.34; 12: 9817.34 | [29 empty] | Всего по позиции
99.1 О | ТЦ_64.1.02.01_66_7718915896_02.10.2025_02_45.1 | Вентилятор KVR 200/1 |  |  |  | шт | 1 | 1 | 1 |  |  | 24653.12 |  | 24653.12 | [23 empty] | Вентилятор KVR 200/1
|  | Всего по позиции |  |  |  | 12: 24653.12 | [29 empty] | Всего по позиции
99.2 | ТЦ_23.1.02.06_66_7718915896_02.10.2025_02_46.1 | Хомут соединительный HTK 200 |  |  |  | шт | 2 | 1 | 2 |  |  | 1526.18 |  | 3052.36 | [23 empty] | Хомут соединительный HTK 200
|  | Всего по позиции |  |  |  | 12: 3052.36 | [29 empty] | Всего по позиции
100 | ГЭСНм08-02-144-02 | Присоединение к зажимам жил проводов или кабелей сечением: до 6 мм2 |  |  |  | 4: 100 шт; 5: 0.03; 6: 1; 7: 0.03 | [23 empty] | Присоединение к зажимам жил проводов или кабелей сечением: до 6 мм2
|  | Объем=3 / 100 | [44 empty] | Объем=3 / 100
| Приказ от 9.02.2017 № 81/пр Прил.2, Табл.3, п.1.1 | Производство ремонтно-строительных работ осуществляется в помещениях эксплуатируемого объекта капитального строительства без остановки рабочего процесса предприятия, при этом: в зоне производства ремонтно-строительных работ отсутствуют действующее технологическое или лабораторное оборудование, мебель и иные загромождающие помещения предметы. ОЗП=1,2; ЭМ=1,2; ЗПМ=1,2; ТЗ=1,2; ТЗМ=1,2 | [36 empty] | Производство ремонтно-строительных работ осуществляется в помещениях эксплуатируемого объекта капитального строительства без остановки рабочего процесса предприятия, при этом: в зоне производства ремонтно-строительных работ отсутствуют действующее технологическое или лабораторное оборудование, мебель и иные загромождающие помещения предметы. ОЗП=1,2; ЭМ=1,2; ЗПМ=1,2; ТЗ=1,2; ТЗМ=1,2
| 1-100-38 | Средний разряд работы 3,8 |  |  |  | чел.-ч | 10.4 | 1.2 | 0.3744 |  |  | 658.88 |  | 246.68 | [25 empty] | Средний разряд работы 3,8
|  | Итого прямые затраты |  |  |  | 12: 246.68 | [26 empty] | Итого прямые затраты
100.1 | 421/пр_2020_п.75_пп.а | Вспомогательные ненормируемые материальные ресурсы |  |  |  | 4: %; 5: 2; 7: 2; 12: 4.11 | [27 empty] | Вспомогательные ненормируемые материальные ресурсы
|  | ФОТ |  |  |  | 12: 246.68 | [28 empty] | ФОТ
| Пр/812-049.3-1 | НР Электротехнические установки на других объектах |  |  |  | 4: %; 5: 97; 7: 97; 12: 239.28 | [28 empty] | НР Электротехнические установки на других объектах
| Пр/774-049.3 | СП Электротехнические установки на других объектах |  |  |  | 4: %; 5: 51; 7: 51; 12: 125.81 | [28 empty] | СП Электротехнические установки на других объектах
|  | Всего по позиции |  |  |  | 10: 20529.33; 12: 615.88 | [29 empty] | Всего по позиции
101 | ГЭСНм08-03-481-20 | Подготовка электрической машины переменного тока с короткозамкнутым ротором, со щитовыми подшипниками, поступающей в собранном виде, к испытанию, сдаче под наладку и пуску, присоединение к электрической сети, масса: до 0,15 т | [35 empty] | Подготовка электрической машины переменного тока с короткозамкнутым ротором, со щитовыми подшипниками, поступающей в собранном виде, к испытанию, сдаче под наладку и пуску, присоединение к электрической сети, масса: до 0,15 т | bar: 4 to 7
| Приказ от 9.02.2017 № 81/пр Прил.2, Табл.3, п.1.1 | Производство ремонтно-строительных работ осуществляется в помещениях эксплуатируемого объекта капитального строительства без остановки рабочего процесса предприятия, при этом: в зоне производства ремонтно-строительных работ отсутствуют действующее технологическое или лабораторное оборудование, мебель и иные загромождающие помещения предметы. ОЗП=1,2; ЭМ=1,2; ЗПМ=1,2; ТЗ=1,2; ТЗМ=1,2 | [36 empty] | Производство ремонтно-строительных работ осуществляется в помещениях эксплуатируемого объекта капитального строительства без остановки рабочего процесса предприятия, при этом: в зоне производства ремонтно-строительных работ отсутствуют действующее технологическое или лабораторное оборудование, мебель и иные загромождающие помещения предметы. ОЗП=1,2; ЭМ=1,2; ЗПМ=1,2; ТЗ=1,2; ТЗМ=1,2
| 1-100-42 | Средний разряд работы 4,2 |  |  |  | чел.-ч | 1.03 | 1.2 | 1.236 |  |  | 694.08 |  | 857.88 | [25 empty] | Средний разряд работы 4,2
| 91.17.04-233 | Аппараты сварочные для ручной дуговой сварки, сварочный ток до 350 А |  |  |  | маш.-ч | 0.09 |  | 0.09 |  |  | 36.89 | 1.2 | 3.98 | [25 empty] | Аппараты сварочные для ручной дуговой сварки, сварочный ток до 350 А
| 91.21.16-012 | Прессы гидравлические с электроприводом |  |  |  | маш.-ч | 0.09 |  | 0.09 |  |  | 17.63 | 1.2 | 1.9 | [25 empty] | Прессы гидравлические с электроприводом
| 01.3.01.06-0050 | Смазка универсальная тугоплавкая УТ (консталин жировой) |  |  |  | т | 0.00031 |  | 0.00031 | 144581.55 | 1.43 | 206751.62 |  | 64.09 | [25 empty] | Смазка универсальная тугоплавкая УТ (консталин жировой)
| 01.7.02.09-0002 | Шпагат бумажный, диаметр 2,5 мм |  |  |  | кг | 0.8 |  | 0.8 | 187.38 | 0.87 | 163.02 |  | 130.42 | [25 empty] | Шпагат бумажный, диаметр 2,5 мм
| 01.7.06.05-0041 | Ленты изоляционные хлопчатобумажные прорезиненные для электромонтажных и ремонтных работ, цвет черный, ширина 20 мм, толщина 0,35 мм |  |  |  | м | 0.33 |  | 0.33 | 5.87 | 0.87 | 5.11 |  | 1.69 | [25 empty] | Ленты изоляционные хлопчатобумажные прорезиненные для электромонтажных и ремонтных работ, цвет черный, ширина 20 мм, толщина 0,35 мм
| 01.7.11.07-0227 | Электроды сварочные для сварки низколегированных и углеродистых сталей УОНИ 13/45, Э42А, диаметр 4-5 мм |  |  |  | кг | 0.08 |  | 0.08 | 155.63 | 0.88 | 136.95 |  | 10.96 | [25 empty] | Электроды сварочные для сварки низколегированных и углеродистых сталей УОНИ 13/45, Э42А, диаметр 4-5 мм
| 14.4.02.04-0142 | Краска масляная МА-0115, мумия, сурик железный |  |  |  | кг | 0.01 |  | 0.01 | 79.88 | 1.7 | 135.8 |  | 1.36 | [25 empty] | Краска масляная МА-0115, мумия, сурик железный
| 20.1.02.23-0082 | Перемычки гибкие, тип ПГС-50 |  |  |  | 10 шт | 0.1 |  | 0.1 | 944.69 | 1.4 | 1322.57 |  | 132.26 | [25 empty] | Перемычки гибкие, тип ПГС-50
|  | Итого прямые затраты |  |  |  | 12: 1204.54 | [26 empty] | Итого прямые затраты
101.1 | 421/пр_2020_п.75_пп.а | Вспомогательные ненормируемые материальные ресурсы |  |  |  | 4: %; 5: 2; 7: 2; 12: 14.3 | [27 empty] | Вспомогательные ненормируемые материальные ресурсы
|  | ФОТ |  |  |  | 12: 857.88 | [28 empty] | ФОТ
| Пр/812-049.3-1 | НР Электротехнические установки на других объектах |  |  |  | 4: %; 5: 97; 7: 97; 12: 832.14 | [28 empty] | НР Электротехнические установки на других объектах
| Пр/774-049.3 | СП Электротехнические установки на других объектах |  |  |  | 4: %; 5: 51; 7: 51; 12: 437.52 | [28 empty] | СП Электротехнические установки на других объектах
|  | Всего по позиции |  |  |  | 10: 2488.5; 12: 2488.5 | [29 empty] | Всего по позиции
102 | ГЭСН20-02-014-02 | Установка шумоглушителей вентиляционных трубчатых круглого сечения типа ГТК, диаметр обечайки: 200 мм | [35 empty] | Установка шумоглушителей вентиляционных трубчатых круглого сечения типа ГТК, диаметр обечайки: 200 мм | bar: 4 to 7
| Приказ от 9.02.2017 № 81/пр п.8.7.1 | При ремонтно-строительных работах и работах по реконструкции объектов капитального строительства (аналогичных технологическим процессам в новом строительстве, в том числе по возведению новых конструктивных элементов) ОЗП=1,15; ЭМ=1,25; ЗПМ=1,25; ТЗ=1,15; ТЗМ=1,25 | [36 empty] | При ремонтно-строительных работах и работах по реконструкции объектов капитального строительства (аналогичных технологическим процессам в новом строительстве, в том числе по возведению новых конструктивных элементов) ОЗП=1,15; ЭМ=1,25; ЗПМ=1,25; ТЗ=1,15; ТЗМ=1,25
| Приказ от 9.02.2017 № 81/пр Прил.2, Табл.3, п.1.1 | Производство ремонтно-строительных работ осуществляется в помещениях эксплуатируемого объекта капитального строительства без остановки рабочего процесса предприятия, при этом: в зоне производства ремонтно-строительных работ отсутствуют действующее технологическое или лабораторное оборудование, мебель и иные загромождающие помещения предметы. ОЗП=1,2; ЭМ=1,2; ЗПМ=1,2; ТЗ=1,2; ТЗМ=1,2 | [36 empty] | Производство ремонтно-строительных работ осуществляется в помещениях эксплуатируемого объекта капитального строительства без остановки рабочего процесса предприятия, при этом: в зоне производства ремонтно-строительных работ отсутствуют действующее технологическое или лабораторное оборудование, мебель и иные загромождающие помещения предметы. ОЗП=1,2; ЭМ=1,2; ЗПМ=1,2; ТЗ=1,2; ТЗМ=1,2
| 1-100-33 | Средний разряд работы 3,3 |  |  |  | чел.-ч | 1.09 | 1.38 | 1.5042 |  |  | 621.16 |  | 934.35 | [25 empty] | Средний разряд работы 3,3
| 91.06.03-047 | Лебедки ручные и рычажные тяговым усилием 31,39 кН (3,2 т) |  |  |  | маш.-ч | 0.27 |  | 0.27 | 2.36 | 1.61 | 3.8 | 1.5 | 1.54 | [25 empty] | Лебедки ручные и рычажные тяговым усилием 31,39 кН (3,2 т)
| 91.14.02-001 | Автомобили бортовые, грузоподъемность до 5 т |  |  |  | маш.-ч | 0.01 |  | 0.01 |  |  | 668.9 | 1.5 | 10.03 | [25 empty] | Автомобили бортовые, грузоподъемность до 5 т
| 4-100-040 | ОТм(Зтм) Средний разряд машинистов 4 |  |  |  | чел.-ч | 0.01 | 1.5 | 0.015 |  |  | 673.97 |  | 10.11 | [30 empty] | ОТм(Зтм) Средний разряд машинистов 4
| 01.7.15.03-0042 | Болты с гайками и шайбами строительные |  |  |  | кг | 0.06 |  | 0.06 | 174.93 | 1.07 | 187.18 |  | 11.23 | [25 empty] | Болты с гайками и шайбами строительные
| 01.7.19.04-0031 | Прокладки резиновые (пластина техническая прессованная) |  |  |  | кг | 0.19 |  | 0.19 | 138.5 | 1.53 | 211.91 |  | 40.26 | [25 empty] | Прокладки резиновые (пластина техническая прессованная)
П,Н | 19.1.01.11 | Крепления |  |  |  | 4: кг; 5: 0; 7: 0 | [31 empty] | Крепления
Н | 19.4.02.03 | Шумоглушители трубчатые | [43 empty] | Шумоглушители трубчатые | bar: 4 to 5; 7
|  | Итого прямые затраты |  |  |  | 12: 1007.52 | [26 empty] | Итого прямые затраты
|  | ФОТ |  |  |  | 12: 944.46 | [28 empty] | ФОТ
| Пр/812-016.0-1, Приказ № 812/пр от 21.12.2020 п.25 | НР Сантехнические работы - внутренние (трубопроводы, водопровод, канализация, отопление, газоснабжение, вентиляция и кондиционирование воздуха) |  |  |  | 4: %; 5: 121; 6: 0.9; 7: 108.9; 12: 1028.52 | [28 empty] | НР Сантехнические работы - внутренние (трубопроводы, водопровод, канализация, отопление, газоснабжение, вентиляция и кондиционирование воздуха)
| Пр/774-016.0, Приказ № 774/пр от 11.12.2020 п.16 | СП Сантехнические работы - внутренние (трубопроводы, водопровод, канализация, отопление, газоснабжение, вентиляция и кондиционирование воздуха) |  |  |  | 4: %; 5: 72; 6: 0.85; 7: 61.2; 12: 578.01 | [28 empty] | СП Сантехнические работы - внутренние (трубопроводы, водопровод, канализация, отопление, газоснабжение, вентиляция и кондиционирование воздуха)
|  | Всего по позиции |  |  |  | 10: 2614.05; 12: 2614.05 | [29 empty] | Всего по позиции
102.1 | ТЦ_19.4.02.03_66_7718915896_02.10.2025_02_47.1 | Шумоглушитель KNK 200/6 |  |  |  | шт | 1 | 1 | 1 |  |  | 10585.05 |  | 10585.05 | [23 empty] | Шумоглушитель KNK 200/6
|  | Всего по позиции |  |  |  | 12: 10585.05 | [29 empty] | Всего по позиции
103 | ГЭСН20-02-005-01 | Установка заслонок воздушных и клапанов воздушных КВР с ручным приводом: диаметром до 250 мм | [35 empty] | Установка заслонок воздушных и клапанов воздушных КВР с ручным приводом: диаметром до 250 мм | bar: 4 to 7
| Приказ от 9.02.2017 № 81/пр п.8.7.1 | При ремонтно-строительных работах и работах по реконструкции объектов капитального строительства (аналогичных технологическим процессам в новом строительстве, в том числе по возведению новых конструктивных элементов) ОЗП=1,15; ЭМ=1,25; ЗПМ=1,25; ТЗ=1,15; ТЗМ=1,25 | [36 empty] | При ремонтно-строительных работах и работах по реконструкции объектов капитального строительства (аналогичных технологическим процессам в новом строительстве, в том числе по возведению новых конструктивных элементов) ОЗП=1,15; ЭМ=1,25; ЗПМ=1,25; ТЗ=1,15; ТЗМ=1,25
| ОП п.1.20.19 | Индивидуальные испытания систем вентиляции и кондиционирования воздуха - 5% ОЗП=1,05; ЭМ=1,05 к расх.; ЗПМ=1,05; ТЗ=1,05; ТЗМ=1,05 | [36 empty] | Индивидуальные испытания систем вентиляции и кондиционирования воздуха - 5% ОЗП=1,05; ЭМ=1,05 к расх.; ЗПМ=1,05; ТЗ=1,05; ТЗМ=1,05
| Приказ от 9.02.2017 № 81/пр Прил.2, Табл.3, п.1.1 | Производство ремонтно-строительных работ осуществляется в помещениях эксплуатируемого объекта капитального строительства без остановки рабочего процесса предприятия, при этом: в зоне производства ремонтно-строительных работ отсутствуют действующее технологическое или лабораторное оборудование, мебель и иные загромождающие помещения предметы. ОЗП=1,2; ЭМ=1,2; ЗПМ=1,2; ТЗ=1,2; ТЗМ=1,2 | [36 empty] | Производство ремонтно-строительных работ осуществляется в помещениях эксплуатируемого объекта капитального строительства без остановки рабочего процесса предприятия, при этом: в зоне производства ремонтно-строительных работ отсутствуют действующее технологическое или лабораторное оборудование, мебель и иные загромождающие помещения предметы. ОЗП=1,2; ЭМ=1,2; ЗПМ=1,2; ТЗ=1,2; ТЗМ=1,2
| 1-100-34 | Средний разряд работы 3,4 |  |  |  | чел.-ч | 1.06 | 1.44 | 1.5264 |  |  | 628.7 |  | 959.65 | [25 empty] | Средний разряд работы 3,4
| 91.06.03-047 | Лебедки ручные и рычажные тяговым усилием 31,39 кН (3,2 т) |  |  |  | маш.-ч | 0.27 | 1.05 | 0.2835 | 2.36 | 1.61 | 3.8 | 1.5 | 1.62 | [25 empty] | Лебедки ручные и рычажные тяговым усилием 31,39 кН (3,2 т)
| 91.14.02-001 | Автомобили бортовые, грузоподъемность до 5 т |  |  |  | маш.-ч | 0.01 | 1.05 | 0.0105 |  |  | 668.9 | 1.5 | 10.54 | [25 empty] | Автомобили бортовые, грузоподъемность до 5 т
| 4-100-040 | ОТм(Зтм) Средний разряд машинистов 4 |  |  |  | чел.-ч | 0.01 | 1.56 | 0.0156 |  |  | 673.97 |  | 10.51 | [30 empty] | ОТм(Зтм) Средний разряд машинистов 4
| 01.7.15.03-0042 | Болты с гайками и шайбами строительные |  |  |  | кг | 0.2 |  | 0.2 | 174.93 | 1.07 | 187.18 |  | 37.44 | [25 empty] | Болты с гайками и шайбами строительные
| 01.7.19.04-0031 | Прокладки резиновые (пластина техническая прессованная) |  |  |  | кг | 0.56 |  | 0.56 | 138.5 | 1.53 | 211.91 |  | 118.67 | [25 empty] | Прокладки резиновые (пластина техническая прессованная)
Н | 19.3.01.02 | Заслонки унифицированные или клапаны | [43 empty] | Заслонки унифицированные или клапаны | bar: 4 to 5; 7
|  | Итого прямые затраты |  |  |  | 12: 1138.43 | [26 empty] | Итого прямые затраты
|  | ФОТ |  |  |  | 12: 970.16 | [28 empty] | ФОТ
| Пр/812-016.0-1, Приказ № 812/пр от 21.12.2020 п.25 | НР Сантехнические работы - внутренние (трубопроводы, водопровод, канализация, отопление, газоснабжение, вентиляция и кондиционирование воздуха) |  |  |  | 4: %; 5: 121; 6: 0.9; 7: 108.9; 12: 1056.5 | [28 empty] | НР Сантехнические работы - внутренние (трубопроводы, водопровод, канализация, отопление, газоснабжение, вентиляция и кондиционирование воздуха)
| Пр/774-016.0, Приказ № 774/пр от 11.12.2020 п.16 | СП Сантехнические работы - внутренние (трубопроводы, водопровод, канализация, отопление, газоснабжение, вентиляция и кондиционирование воздуха) |  |  |  | 4: %; 5: 72; 6: 0.85; 7: 61.2; 12: 593.74 | [28 empty] | СП Сантехнические работы - внутренние (трубопроводы, водопровод, канализация, отопление, газоснабжение, вентиляция и кондиционирование воздуха)
|  | Всего по позиции |  |  |  | 10: 2788.67; 12: 2788.67 | [29 empty] | Всего по позиции
103.1 | ТЦ_19.3.01.04_66_7718915896_02.10.2025_02_48.1 | Заслонка регулирующая KCH 200 |  |  |  | шт | 1 | 1 | 1 |  |  | 3436.13 |  | 3436.13 | [23 empty] | Заслонка регулирующая KCH 200
|  | Всего по позиции |  |  |  | 12: 3436.13 | [29 empty] | Всего по позиции
104 | ГЭСН20-02-019-01 | Установка кронштейнов под вентиляционное оборудование |  |  |  | 4: 100 кг; 5: 0.0036; 6: 1; 7: 0.0036 | [23 empty] | Установка кронштейнов под вентиляционное оборудование
|  | Объем=(0,2+0,16) / 100 | [44 empty] | Объем=(0,2+0,16) / 100
| Приказ от 9.02.2017 № 81/пр п.8.7.1 | При ремонтно-строительных работах и работах по реконструкции объектов капитального строительства (аналогичных технологическим процессам в новом строительстве, в том числе по возведению новых конструктивных элементов) ОЗП=1,15; ЭМ=1,25; ЗПМ=1,25; ТЗ=1,15; ТЗМ=1,25 | [36 empty] | При ремонтно-строительных работах и работах по реконструкции объектов капитального строительства (аналогичных технологическим процессам в новом строительстве, в том числе по возведению новых конструктивных элементов) ОЗП=1,15; ЭМ=1,25; ЗПМ=1,25; ТЗ=1,15; ТЗМ=1,25
| ОП п.1.20.19 | Индивидуальные испытания систем вентиляции и кондиционирования воздуха - 5% ОЗП=1,05; ЭМ=1,05 к расх.; ЗПМ=1,05; ТЗ=1,05; ТЗМ=1,05 | [36 empty] | Индивидуальные испытания систем вентиляции и кондиционирования воздуха - 5% ОЗП=1,05; ЭМ=1,05 к расх.; ЗПМ=1,05; ТЗ=1,05; ТЗМ=1,05
| Приказ от 9.02.2017 № 81/пр Прил.2, Табл.3, п.1.1 | Производство ремонтно-строительных работ осуществляется в помещениях эксплуатируемого объекта капитального строительства без остановки рабочего процесса предприятия, при этом: в зоне производства ремонтно-строительных работ отсутствуют действующее технологическое или лабораторное оборудование, мебель и иные загромождающие помещения предметы. ОЗП=1,2; ЭМ=1,2; ЗПМ=1,2; ТЗ=1,2; ТЗМ=1,2 | [36 empty] | Производство ремонтно-строительных работ осуществляется в помещениях эксплуатируемого объекта капитального строительства без остановки рабочего процесса предприятия, при этом: в зоне производства ремонтно-строительных работ отсутствуют действующее технологическое или лабораторное оборудование, мебель и иные загромождающие помещения предметы. ОЗП=1,2; ЭМ=1,2; ЗПМ=1,2; ТЗ=1,2; ТЗМ=1,2
| 1-100-36 | Средний разряд работы 3,6 |  |  |  | чел.-ч | 5.02 | 1.44 | 0.026024 |  |  | 643.79 |  | 16.75 | [25 empty] | Средний разряд работы 3,6
| 91.14.02-001 | Автомобили бортовые, грузоподъемность до 5 т |  |  |  | маш.-ч | 0.04 | 1.05 | 0.0001512 |  |  | 668.9 | 1.5 | 0.15 | [25 empty] | Автомобили бортовые, грузоподъемность до 5 т
| 4-100-040 | ОТм(Зтм) Средний разряд машинистов 4 |  |  |  | чел.-ч | 0.04 | 1.56 | 0.0002246 |  |  | 673.97 |  | 0.15 | [30 empty] | ОТм(Зтм) Средний разряд машинистов 4
| 91.17.04-233 | Аппараты сварочные для ручной дуговой сварки, сварочный ток до 350 А |  |  |  | маш.-ч | 0.93 | 1.05 | 0.0035154 |  |  | 36.89 | 1.5 | 0.19 | [25 empty] | Аппараты сварочные для ручной дуговой сварки, сварочный ток до 350 А
| 01.7.03.04-0001 | Электроэнергия |  |  |  | 4: кВт-ч; 5: 0.08; 7: 0.000288; 10: 7.95; 12: 0 | [25 empty] | Электроэнергия
| 01.7.11.07-0227 | Электроды сварочные для сварки низколегированных и углеродистых сталей УОНИ 13/45, Э42А, диаметр 4-5 мм |  |  |  | кг | 0.8 |  | 0.00288 | 155.63 | 0.88 | 136.95 |  | 0.39 | [25 empty] | Электроды сварочные для сварки низколегированных и углеродистых сталей УОНИ 13/45, Э42А, диаметр 4-5 мм
| 01.7.15.03-0042 | Болты с гайками и шайбами строительные |  |  |  | кг | 0.7 |  | 0.00252 | 174.93 | 1.07 | 187.18 |  | 0.47 | [25 empty] | Болты с гайками и шайбами строительные
| 04.3.01.09-0014 | Раствор готовый кладочный, цементный, М100 |  |  |  | 4: м3; 5: 0.01; 7: 3.6e-05; 10: 6423.87; 12: 0.23 | [25 empty] | Раствор готовый кладочный, цементный, М100
| 07.2.07.04-0007 | Конструкции стальные индивидуального изготовления из сортового проката |  |  |  | т | 0.1 |  | 0.00036 | 105278.81 | 1.3 | 136862.45 |  | 49.27 | [25 empty] | Конструкции стальные индивидуального изготовления из сортового проката
|  | Итого прямые затраты |  |  |  | 12: 67.6 | [26 empty] | Итого прямые затраты
|  | ФОТ |  |  |  | 12: 16.9 | [28 empty] | ФОТ
| Пр/812-016.0-1, Приказ № 812/пр от 21.12.2020 п.25 | НР Сантехнические работы - внутренние (трубопроводы, водопровод, канализация, отопление, газоснабжение, вентиляция и кондиционирование воздуха) |  |  |  | 4: %; 5: 121; 6: 0.9; 7: 108.9; 12: 18.4 | [28 empty] | НР Сантехнические работы - внутренние (трубопроводы, водопровод, канализация, отопление, газоснабжение, вентиляция и кондиционирование воздуха)
| Пр/774-016.0, Приказ № 774/пр от 11.12.2020 п.16 | СП Сантехнические работы - внутренние (трубопроводы, водопровод, канализация, отопление, газоснабжение, вентиляция и кондиционирование воздуха) |  |  |  | 4: %; 5: 72; 6: 0.85; 7: 61.2; 12: 10.34 | [28 empty] | СП Сантехнические работы - внутренние (трубопроводы, водопровод, канализация, отопление, газоснабжение, вентиляция и кондиционирование воздуха)
|  | Всего по позиции |  |  |  | 10: 26761.11; 12: 96.34 | [29 empty] | Всего по позиции
104.1 | ТЦ_19.3.02.08_66_7718915896_02.10.2025_02_49.1 | Кронштейн крепления вентилятора KKV 200 |  |  |  | шт | 1 | 1 | 1 |  |  | 1999.2 |  | 1999.2 | [23 empty] | Кронштейн крепления вентилятора KKV 200
|  | Всего по позиции |  |  |  | 12: 1999.2 | [29 empty] | Всего по позиции
104.2 | ТЦ_20.2.06.05_66_7718915896_02.10.2025_02_50.1 | Подставка под привод PP |  |  |  | шт | 1 | 1 | 1 |  |  | 473.03 |  | 473.03 | [23 empty] | Подставка под привод PP
|  | Всего по позиции |  |  |  | 12: 473.03 | [29 empty] | Всего по позиции
КИПиА | [36 empty] | КИПиА
105 | ГЭСНм08-03-482-01 | Установка электрической машины переменного или постоянного тока, фланцевой с горизонтальным или вертикальным валом, поступающей в собранном виде, масса: до 0,05 т | [35 empty] | Установка электрической машины переменного или постоянного тока, фланцевой с горизонтальным или вертикальным валом, поступающей в собранном виде, масса: до 0,05 т | bar: 4 to 7
| Приказ от 9.02.2017 № 81/пр Прил.2, Табл.3, п.1.1 | Производство ремонтно-строительных работ осуществляется в помещениях эксплуатируемого объекта капитального строительства без остановки рабочего процесса предприятия, при этом: в зоне производства ремонтно-строительных работ отсутствуют действующее технологическое или лабораторное оборудование, мебель и иные загромождающие помещения предметы. ОЗП=1,2; ЭМ=1,2; ЗПМ=1,2; ТЗ=1,2; ТЗМ=1,2 | [36 empty] | Производство ремонтно-строительных работ осуществляется в помещениях эксплуатируемого объекта капитального строительства без остановки рабочего процесса предприятия, при этом: в зоне производства ремонтно-строительных работ отсутствуют действующее технологическое или лабораторное оборудование, мебель и иные загромождающие помещения предметы. ОЗП=1,2; ЭМ=1,2; ЗПМ=1,2; ТЗ=1,2; ТЗМ=1,2
| 1-100-42 | Средний разряд работы 4,2 |  |  |  | чел.-ч | 3.1 | 1.2 | 3.72 |  |  | 694.08 |  | 2581.98 | [25 empty] | Средний разряд работы 4,2
| 91.05.04-010 | Краны мостовые электрические, грузоподъемность 50 т |  |  |  | маш.-ч | 0.09 |  | 0.09 | 1689.57 | 1.44 | 2432.98 | 1.2 | 262.76 | [25 empty] | Краны мостовые электрические, грузоподъемность 50 т
| 4-100-050 | ОТм(Зтм) Средний разряд машинистов 5 |  |  |  | чел.-ч | 0.09 | 1.2 | 0.108 |  |  | 774.56 |  | 83.65 | [30 empty] | ОТм(Зтм) Средний разряд машинистов 5
| 91.05.05-015 | Краны на автомобильном ходу, грузоподъемность 16 т |  |  |  | маш.-ч | 0.08 |  | 0.08 |  |  | 1862.03 | 1.2 | 178.75 | [25 empty] | Краны на автомобильном ходу, грузоподъемность 16 т
| 4-100-060 | ОТм(Зтм) Средний разряд машинистов 6 |  |  |  | чел.-ч | 0.08 | 1.2 | 0.096 |  |  | 905.33 |  | 86.91 | [30 empty] | ОТм(Зтм) Средний разряд машинистов 6
| 91.14.02-001 | Автомобили бортовые, грузоподъемность до 5 т |  |  |  | маш.-ч | 0.08 |  | 0.08 |  |  | 668.9 | 1.2 | 64.21 | [25 empty] | Автомобили бортовые, грузоподъемность до 5 т
| 4-100-040 | ОТм(Зтм) Средний разряд машинистов 4 |  |  |  | чел.-ч | 0.08 | 1.2 | 0.096 |  |  | 673.97 |  | 64.7 | [30 empty] | ОТм(Зтм) Средний разряд машинистов 4
| 11.1.03.05-0065 | Доска необрезная хвойных пород, естественной влажности, длина 2-6,5 м, ширина 100-250, толщина 30-50 мм, сорт III |  |  |  | 4: м3; 5: 0.004; 7: 0.004; 10: 10287.45; 12: 41.15 | [25 empty] | Доска необрезная хвойных пород, естественной влажности, длина 2-6,5 м, ширина 100-250, толщина 30-50 мм, сорт III
|  | Итого прямые затраты |  |  |  | 12: 3364.11 | [26 empty] | Итого прямые затраты
105.1 | 421/пр_2020_п.75_пп.а | Вспомогательные ненормируемые материальные ресурсы |  |  |  | 4: %; 5: 2; 7: 2; 12: 43.03 | [27 empty] | Вспомогательные ненормируемые материальные ресурсы
|  | ФОТ |  |  |  | 12: 2817.24 | [28 empty] | ФОТ
| Пр/812-049.3-1 | НР Электротехнические установки на других объектах |  |  |  | 4: %; 5: 97; 7: 97; 12: 2732.72 | [28 empty] | НР Электротехнические установки на других объектах
| Пр/774-049.3 | СП Электротехнические установки на других объектах |  |  |  | 4: %; 5: 51; 7: 51; 12: 1436.79 | [28 empty] | СП Электротехнические установки на других объектах
|  | Всего по позиции |  |  |  | 10: 7576.65; 12: 7576.65 | [29 empty] | Всего по позиции
105.1 О | ТЦ_89.1.69.03_66_7718915896_02.10.2025_02_51.1 | Привод PDF 03/230.D (для засл. выт. канала) |  |  |  | шт | 1 | 1 | 1 |  |  | 21141.67 |  | 21141.67 | [23 empty] | Привод PDF 03/230.D (для засл. выт. канала)
|  | Всего по позиции |  |  |  | 12: 21141.67 | [29 empty] | Всего по позиции
106 | ГЭСНм11-03-001-01 | Приборы, устанавливаемые на металлоконструкциях, щитах и пультах, масса: до 5 кг | [35 empty] | Приборы, устанавливаемые на металлоконструкциях, щитах и пультах, масса: до 5 кг | bar: 4 to 7
| Приказ от 9.02.2017 № 81/пр Прил.2, Табл.3, п.1.1 | Производство ремонтно-строительных работ осуществляется в помещениях эксплуатируемого объекта капитального строительства без остановки рабочего процесса предприятия, при этом: в зоне производства ремонтно-строительных работ отсутствуют действующее технологическое или лабораторное оборудование, мебель и иные загромождающие помещения предметы. ОЗП=1,2; ЭМ=1,2; ЗПМ=1,2; ТЗ=1,2; ТЗМ=1,2 | [36 empty] | Производство ремонтно-строительных работ осуществляется в помещениях эксплуатируемого объекта капитального строительства без остановки рабочего процесса предприятия, при этом: в зоне производства ремонтно-строительных работ отсутствуют действующее технологическое или лабораторное оборудование, мебель и иные загромождающие помещения предметы. ОЗП=1,2; ЭМ=1,2; ЗПМ=1,2; ТЗ=1,2; ТЗМ=1,2
| 1-100-42 | Средний разряд работы 4,2 |  |  |  | чел.-ч | 0.52 | 1.2 | 0.624 |  |  | 694.08 |  | 433.11 | [25 empty] | Средний разряд работы 4,2
| 01.7.15.03-0031 | Болты стальные оцинкованные с шестигранной головкой и оцинкованной шестигранной гайкой, диаметр резьбы болта и гайки М6, длина болта 12-60 мм |  |  |  | кг | 0.035 |  | 0.035 | 154.58 | 1.07 | 165.4 |  | 5.79 | [25 empty] | Болты стальные оцинкованные с шестигранной головкой и оцинкованной шестигранной гайкой, диаметр резьбы болта и гайки М6, длина болта 12-60 мм
|  | Итого прямые затраты |  |  |  | 12: 438.9 | [26 empty] | Итого прямые затраты
106.1 | 421/пр_2020_п.75_пп.а | Вспомогательные ненормируемые материальные ресурсы |  |  |  | 4: %; 5: 2; 7: 2; 12: 7.22 | [27 empty] | Вспомогательные ненормируемые материальные ресурсы
|  | ФОТ |  |  |  | 12: 433.11 | [28 empty] | ФОТ
| Пр/812-053.0-1 | НР Приборы, средства автоматизации и вычислительной техники |  |  |  | 4: %; 5: 90; 7: 90; 12: 389.8 | [28 empty] | НР Приборы, средства автоматизации и вычислительной техники
| Пр/774-053.0 | СП Приборы, средства автоматизации и вычислительной техники |  |  |  | 4: %; 5: 46; 7: 46; 12: 199.23 | [28 empty] | СП Приборы, средства автоматизации и вычислительной техники
|  | Всего по позиции |  |  |  | 10: 1035.15; 12: 1035.15 | [29 empty] | Всего по позиции
106.1 О | ТЦ_89.1.61.01_66_7718915896_02.10.2025_02_52.1 | Регулятор скорости STY-1,5 |  |  |  | шт | 1 | 1 | 1 |  |  | 8281.55 |  | 8281.55 | [23 empty] | Регулятор скорости STY-1,5
|  | Всего по позиции |  |  |  | 12: 8281.55 | [29 empty] | Всего по позиции
107 | ГЭСНм08-02-144-02 | Присоединение к зажимам жил проводов или кабелей сечением: до 6 мм2 |  |  |  | 4: 100 шт; 5: 0.06; 6: 1; 7: 0.06 | [23 empty] | Присоединение к зажимам жил проводов или кабелей сечением: до 6 мм2
|  | Объем=(3+3) / 100 | [44 empty] | Объем=(3+3) / 100
| Приказ от 9.02.2017 № 81/пр Прил.2, Табл.3, п.1.1 | Производство ремонтно-строительных работ осуществляется в помещениях эксплуатируемого объекта капитального строительства без остановки рабочего процесса предприятия, при этом: в зоне производства ремонтно-строительных работ отсутствуют действующее технологическое или лабораторное оборудование, мебель и иные загромождающие помещения предметы. ОЗП=1,2; ЭМ=1,2; ЗПМ=1,2; ТЗ=1,2; ТЗМ=1,2 | [36 empty] | Производство ремонтно-строительных работ осуществляется в помещениях эксплуатируемого объекта капитального строительства без остановки рабочего процесса предприятия, при этом: в зоне производства ремонтно-строительных работ отсутствуют действующее технологическое или лабораторное оборудование, мебель и иные загромождающие помещения предметы. ОЗП=1,2; ЭМ=1,2; ЗПМ=1,2; ТЗ=1,2; ТЗМ=1,2
| 1-100-38 | Средний разряд работы 3,8 |  |  |  | чел.-ч | 10.4 | 1.2 | 0.7488 |  |  | 658.88 |  | 493.37 | [25 empty] | Средний разряд работы 3,8
|  | Итого прямые затраты |  |  |  | 12: 493.37 | [26 empty] | Итого прямые затраты
107.1 | 421/пр_2020_п.75_пп.а | Вспомогательные ненормируемые материальные ресурсы |  |  |  | 4: %; 5: 2; 7: 2; 12: 8.22 | [27 empty] | Вспомогательные ненормируемые материальные ресурсы
|  | ФОТ |  |  |  | 12: 493.37 | [28 empty] | ФОТ
| Пр/812-049.3-1 | НР Электротехнические установки на других объектах |  |  |  | 4: %; 5: 97; 7: 97; 12: 478.57 | [28 empty] | НР Электротехнические установки на других объектах
| Пр/774-049.3 | СП Электротехнические установки на других объектах |  |  |  | 4: %; 5: 51; 7: 51; 12: 251.62 | [28 empty] | СП Электротехнические установки на других объектах
|  | Всего по позиции |  |  |  | 10: 20529.67; 12: 1231.78 | [29 empty] | Всего по позиции
Прокладка воздуховодов | [36 empty] | Прокладка воздуховодов
108 | ГЭСН20-01-001-01 | Прокладка воздуховодов из листовой оцинкованной стали и алюминия класса Н (нормальные) толщиной: 0,5 мм, диаметром до 200 мм |  |  |  | 4: 100 м2; 5: 0.2021; 6: 1; 7: 0.2021 | [23 empty] | Прокладка воздуховодов из листовой оцинкованной стали и алюминия класса Н (нормальные) толщиной: 0,5 мм, диаметром до 200 мм
|  | Объем=(14,18+6,03) / 100 | [44 empty] | Объем=(14,18+6,03) / 100
| Приказ от 9.02.2017 № 81/пр п.8.7.1 | При ремонтно-строительных работах и работах по реконструкции объектов капитального строительства (аналогичных технологическим процессам в новом строительстве, в том числе по возведению новых конструктивных элементов) ОЗП=1,15; ЭМ=1,25; ЗПМ=1,25; ТЗ=1,15; ТЗМ=1,25 | [36 empty] | При ремонтно-строительных работах и работах по реконструкции объектов капитального строительства (аналогичных технологическим процессам в новом строительстве, в том числе по возведению новых конструктивных элементов) ОЗП=1,15; ЭМ=1,25; ЗПМ=1,25; ТЗ=1,15; ТЗМ=1,25
| ОП п.1.20.19 | Индивидуальные испытания систем вентиляции и кондиционирования воздуха - 5% ОЗП=1,05; ЭМ=1,05 к расх.; ЗПМ=1,05; ТЗ=1,05; ТЗМ=1,05 | [36 empty] | Индивидуальные испытания систем вентиляции и кондиционирования воздуха - 5% ОЗП=1,05; ЭМ=1,05 к расх.; ЗПМ=1,05; ТЗ=1,05; ТЗМ=1,05
| Приказ от 9.02.2017 № 81/пр Прил.2, Табл.3, п.1.1 | Производство ремонтно-строительных работ осуществляется в помещениях эксплуатируемого объекта капитального строительства без остановки рабочего процесса предприятия, при этом: в зоне производства ремонтно-строительных работ отсутствуют действующее технологическое или лабораторное оборудование, мебель и иные загромождающие помещения предметы. ОЗП=1,2; ЭМ=1,2; ЗПМ=1,2; ТЗ=1,2; ТЗМ=1,2 | [36 empty] | Производство ремонтно-строительных работ осуществляется в помещениях эксплуатируемого объекта капитального строительства без остановки рабочего процесса предприятия, при этом: в зоне производства ремонтно-строительных работ отсутствуют действующее технологическое или лабораторное оборудование, мебель и иные загромождающие помещения предметы. ОЗП=1,2; ЭМ=1,2; ЗПМ=1,2; ТЗ=1,2; ТЗМ=1,2
| 1-100-32 | Средний разряд работы 3,2 |  |  |  | чел.-ч | 154 | 1.44 | 44.8177 |  |  | 613.61 |  | 27500.59 | [25 empty] | Средний разряд работы 3,2
| 91.05.05-015 | Краны на автомобильном ходу, грузоподъемность 16 т |  |  |  | маш.-ч | 0.48 | 1.05 | 0.10186 |  |  | 1862.03 | 1.5 | 284.5 | [25 empty] | Краны на автомобильном ходу, грузоподъемность 16 т
| 4-100-060 | ОТм(Зтм) Средний разряд машинистов 6 |  |  |  | чел.-ч | 0.48 | 1.56 | 0.15133 |  |  | 905.33 |  | 137.01 | [30 empty] | ОТм(Зтм) Средний разряд машинистов 6
| 91.06.03-055 | Лебедки электрические тяговым усилием 19,62 кН (2 т) |  |  |  | маш.-ч | 0.34 | 1.05 | 0.07215 | 11.45 | 1.61 | 18.43 | 1.5 | 1.99 | [25 empty] | Лебедки электрические тяговым усилием 19,62 кН (2 т)
| 91.14.02-001 | Автомобили бортовые, грузоподъемность до 5 т |  |  |  | маш.-ч | 0.72 | 1.05 | 0.15279 |  |  | 668.9 | 1.5 | 153.3 | [25 empty] | Автомобили бортовые, грузоподъемность до 5 т
| 4-100-040 | ОТм(Зтм) Средний разряд машинистов 4 |  |  |  | чел.-ч | 0.72 | 1.56 | 0.227 |  |  | 673.97 |  | 152.99 | [30 empty] | ОТм(Зтм) Средний разряд машинистов 4
| 91.17.04-233 | Аппараты сварочные для ручной дуговой сварки, сварочный ток до 350 А |  |  |  | маш.-ч | 1.54 | 1.05 | 0.3268 |  |  | 36.89 | 1.5 | 18.08 | [25 empty] | Аппараты сварочные для ручной дуговой сварки, сварочный ток до 350 А
| 01.1.01.09-0026 | Шнур асбестовый общего назначения ШАОН, диаметр 8-10 мм |  |  |  | т | 0.0009 |  | 0.0001819 | 453122.24 | 1.47 | 666089.69 |  | 121.16 | [25 empty] | Шнур асбестовый общего назначения ШАОН, диаметр 8-10 мм
| 01.7.11.07-0227 | Электроды сварочные для сварки низколегированных и углеродистых сталей УОНИ 13/45, Э42А, диаметр 4-5 мм |  |  |  | кг | 0.45 |  | 0.090945 | 155.63 | 0.88 | 136.95 |  | 12.45 | [25 empty] | Электроды сварочные для сварки низколегированных и углеродистых сталей УОНИ 13/45, Э42А, диаметр 4-5 мм
| 01.7.15.03-0042 | Болты с гайками и шайбами строительные |  |  |  | кг | 15 |  | 3.0315 | 174.93 | 1.07 | 187.18 |  | 567.44 | [25 empty] | Болты с гайками и шайбами строительные
| 01.7.19.04-0031 | Прокладки резиновые (пластина техническая прессованная) |  |  |  | кг | 8 |  | 1.6168 | 138.5 | 1.53 | 211.91 |  | 342.62 | [25 empty] | Прокладки резиновые (пластина техническая прессованная)
| 14.5.04.03-0002 | Мастика герметизирующая нетвердеющая из синтетического каучука для заполнения и герметизации швов стеклянного ограждения теплиц |  |  |  | т | 0.005 |  | 0.0010105 | 56057.93 | 1.96 | 109873.54 |  | 111.03 | [25 empty] | Мастика герметизирующая нетвердеющая из синтетического каучука для заполнения и герметизации швов стеклянного ограждения теплиц
П,Н | 08.1.02.17 | Сетки в рамках |  |  |  | 4: м2; 5: 0; 7: 0 | [31 empty] | Сетки в рамках
Н | 19.1.01.02 | Воздуховоды металлические |  |  |  | 4: м2; 5: 100; 7: 20.21 | [31 empty] | Воздуховоды металлические
П,Н | 19.1.01.11 | Заглушки питометражных лючков |  |  |  | 4: шт; 5: 0; 7: 0 | [31 empty] | Заглушки питометражных лючков
П,Н | 19.1.01.11 | Крепления |  |  |  | 4: кг; 5: 0; 7: 0 | [31 empty] | Крепления
П,Н | 19.3.01.01 | Дроссель-клапаны в патрубке |  |  |  | 4: шт; 5: 0; 7: 0 | [31 empty] | Дроссель-клапаны в патрубке
П,Н | 19.3.02.07 | Шиберы |  |  |  | 4: шт; 5: 0; 7: 0 | [31 empty] | Шиберы
|  | Итого прямые затраты |  |  |  | 12: 29403.16 | [26 empty] | Итого прямые затраты
|  | ФОТ |  |  |  | 12: 27790.59 | [28 empty] | ФОТ
| Пр/812-016.0-1, Приказ № 812/пр от 21.12.2020 п.25 | НР Сантехнические работы - внутренние (трубопроводы, водопровод, канализация, отопление, газоснабжение, вентиляция и кондиционирование воздуха) |  |  |  | 4: %; 5: 121; 6: 0.9; 7: 108.9; 12: 30263.95 | [28 empty] | НР Сантехнические работы - внутренние (трубопроводы, водопровод, канализация, отопление, газоснабжение, вентиляция и кондиционирование воздуха)
| Пр/774-016.0, Приказ № 774/пр от 11.12.2020 п.16 | СП Сантехнические работы - внутренние (трубопроводы, водопровод, канализация, отопление, газоснабжение, вентиляция и кондиционирование воздуха) |  |  |  | 4: %; 5: 72; 6: 0.85; 7: 61.2; 12: 17007.84 | [28 empty] | СП Сантехнические работы - внутренние (трубопроводы, водопровод, канализация, отопление, газоснабжение, вентиляция и кондиционирование воздуха)
|  | Всего по позиции |  |  |  | 10: 379391.14; 12: 76674.95 | [29 empty] | Всего по позиции
108.1 | ФСБЦ-19.1.01.03-0071 | Воздуховоды из оцинкованной стали, прямой участок, толщина 0,5 мм, диаметр до 200 мм |  |  |  | м2 | 14.18 | 1 | 14.18 | 716.11 | 1.18 | 845.01 |  | 11982.24 | [23 empty] | Воздуховоды из оцинкованной стали, прямой участок, толщина 0,5 мм, диаметр до 200 мм
|  | Объем=0,76+9,65+3,77 | [44 empty] | Объем=0,76+9,65+3,77
|  | Всего по позиции |  |  |  | 12: 11982.24 | [29 empty] | Всего по позиции
108.2 | ФСБЦ-19.1.01.03-0080 | Воздуховоды из оцинкованной стали, прямой участок, толщина 0,9 мм, периметр до 7200 мм |  |  |  | м2 | 6.03 | 1 | 6.03 | 1106.73 | 1.18 | 1305.94 |  | 7874.82 | [23 empty] | Воздуховоды из оцинкованной стали, прямой участок, толщина 0,9 мм, периметр до 7200 мм
|  | Всего по позиции |  |  |  | 12: 7874.82 | [29 empty] | Всего по позиции
108.3 | ФСБЦ-19.1.01.11-1041 | Заглушка питометражного лючка для отверстия диаметром 10 мм |  |  |  | шт | 2 | 1 | 2 | 73.27 | 1.18 | 86.46 |  | 172.92 | [23 empty] | Заглушка питометражного лючка для отверстия диаметром 10 мм
|  | Всего по позиции |  |  |  | 12: 172.92 | [29 empty] | Всего по позиции
108.4 | ФСБЦ-19.1.01.11-0045 | Крепления (хомуты) для воздуховодов СТД 205 |  |  |  | т | 0.025 | 1 | 0.025 | 77815.72 | 1.18 | 91822.55 |  | 2295.56 | [23 empty] | Крепления (хомуты) для воздуховодов СТД 205
|  | Объем=25,0/1000 | [44 empty] | Объем=25,0/1000
|  | Всего по позиции |  |  |  | 12: 2295.56 | [29 empty] | Всего по позиции
Установка клапанов огнезадерживающих | [36 empty] | Установка клапанов огнезадерживающих
109 | ГЭСН20-02-006-01 | Установка заслонок воздушных и клапанов воздушных КВР с электрическим или пневматическим приводом: диаметром до 250 мм |  |  |  | 4: шт; 5: 7; 6: 1; 7: 7 | [23 empty] | Установка заслонок воздушных и клапанов воздушных КВР с электрическим или пневматическим приводом: диаметром до 250 мм
|  | Объем=2+4+1 | [44 empty] | Объем=2+4+1
| Приказ от 9.02.2017 № 81/пр п.8.7.1 | При ремонтно-строительных работах и работах по реконструкции объектов капитального строительства (аналогичных технологическим процессам в новом строительстве, в том числе по возведению новых конструктивных элементов) ОЗП=1,15; ЭМ=1,25; ЗПМ=1,25; ТЗ=1,15; ТЗМ=1,25 | [36 empty] | При ремонтно-строительных работах и работах по реконструкции объектов капитального строительства (аналогичных технологическим процессам в новом строительстве, в том числе по возведению новых конструктивных элементов) ОЗП=1,15; ЭМ=1,25; ЗПМ=1,25; ТЗ=1,15; ТЗМ=1,25
| Приказ от 9.02.2017 № 81/пр Прил.2, Табл.3, п.1.1 | Производство ремонтно-строительных работ осуществляется в помещениях эксплуатируемого объекта капитального строительства без остановки рабочего процесса предприятия, при этом: в зоне производства ремонтно-строительных работ отсутствуют действующее технологическое или лабораторное оборудование, мебель и иные загромождающие помещения предметы. ОЗП=1,2; ЭМ=1,2; ЗПМ=1,2; ТЗ=1,2; ТЗМ=1,2 | [36 empty] | Производство ремонтно-строительных работ осуществляется в помещениях эксплуатируемого объекта капитального строительства без остановки рабочего процесса предприятия, при этом: в зоне производства ремонтно-строительных работ отсутствуют действующее технологическое или лабораторное оборудование, мебель и иные загромождающие помещения предметы. ОЗП=1,2; ЭМ=1,2; ЗПМ=1,2; ТЗ=1,2; ТЗМ=1,2
| 1-100-34 | Средний разряд работы 3,4 |  |  |  | чел.-ч | 1.42 | 1.38 | 13.7172 |  |  | 628.7 |  | 8624 | [25 empty] | Средний разряд работы 3,4
| 91.06.03-047 | Лебедки ручные и рычажные тяговым усилием 31,39 кН (3,2 т) |  |  |  | маш.-ч | 0.35 |  | 2.45 | 2.36 | 1.61 | 3.8 | 1.5 | 13.97 | [25 empty] | Лебедки ручные и рычажные тяговым усилием 31,39 кН (3,2 т)
| 91.14.02-001 | Автомобили бортовые, грузоподъемность до 5 т |  |  |  | маш.-ч | 0.01 |  | 0.07 |  |  | 668.9 | 1.5 | 70.23 | [25 empty] | Автомобили бортовые, грузоподъемность до 5 т
| 4-100-040 | ОТм(Зтм) Средний разряд машинистов 4 |  |  |  | чел.-ч | 0.01 | 1.5 | 0.105 |  |  | 673.97 |  | 70.77 | [30 empty] | ОТм(Зтм) Средний разряд машинистов 4
| 01.7.15.03-0042 | Болты с гайками и шайбами строительные |  |  |  | кг | 0.2 |  | 1.4 | 174.93 | 1.07 | 187.18 |  | 262.05 | [25 empty] | Болты с гайками и шайбами строительные
| 01.7.19.04-0031 | Прокладки резиновые (пластина техническая прессованная) |  |  |  | кг | 0.56 |  | 3.92 | 138.5 | 1.53 | 211.91 |  | 830.69 | [25 empty] | Прокладки резиновые (пластина техническая прессованная)
Н | 19.3.01.02 | Заслонки унифицированные или клапаны |  |  |  | 4: шт; 5: 1; 7: 7 | [31 empty] | Заслонки унифицированные или клапаны
|  | Итого прямые затраты |  |  |  | 12: 9871.71 | [26 empty] | Итого прямые затраты
|  | ФОТ |  |  |  | 12: 8694.77 | [28 empty] | ФОТ
| Пр/812-016.0-1, Приказ № 812/пр от 21.12.2020 п.25 | НР Сантехнические работы - внутренние (трубопроводы, водопровод, канализация, отопление, газоснабжение, вентиляция и кондиционирование воздуха) |  |  |  | 4: %; 5: 121; 6: 0.9; 7: 108.9; 12: 9468.6 | [28 empty] | НР Сантехнические работы - внутренние (трубопроводы, водопровод, канализация, отопление, газоснабжение, вентиляция и кондиционирование воздуха)
| Пр/774-016.0, Приказ № 774/пр от 11.12.2020 п.16 | СП Сантехнические работы - внутренние (трубопроводы, водопровод, канализация, отопление, газоснабжение, вентиляция и кондиционирование воздуха) |  |  |  | 4: %; 5: 72; 6: 0.85; 7: 61.2; 12: 5321.2 | [28 empty] | СП Сантехнические работы - внутренние (трубопроводы, водопровод, канализация, отопление, газоснабжение, вентиляция и кондиционирование воздуха)
|  | Всего по позиции |  |  |  | 10: 3523.07; 12: 24661.51 | [29 empty] | Всего по позиции
109.1 | ТЦ_19.3.01.11_66_7718915896_02.10.2025_02_54.1 | Противопожарный клапан PPK-2K-60-100-O-S220-X-F |  |  |  | шт | 2 | 1 | 2 |  |  | 40814.03 |  | 81628.06 | [23 empty] | Противопожарный клапан PPK-2K-60-100-O-S220-X-F
|  | Всего по позиции |  |  |  | 12: 81628.06 | [29 empty] | Всего по позиции
109.2 | ТЦ_19.3.01.11_66_7718915896_02.10.2025_02_53.1 | Противопожарный клапан PPK-2K-60-160-O-S220-X-F |  |  |  | шт | 4 | 1 | 4 |  |  | 41385.23 |  | 165540.92 | [23 empty] | Противопожарный клапан PPK-2K-60-160-O-S220-X-F
|  | Всего по позиции |  |  |  | 12: 165540.92 | [29 empty] | Всего по позиции
109.3 | ТЦ_19.3.01.11_66_7718915896_02.10.2025_02_55.1 | Противопожарный клапан PPK-2K-60-200-O-S220-X-F |  |  |  | шт | 1 | 1 | 1 |  |  | 42715.05 |  | 42715.05 | [23 empty] | Противопожарный клапан PPK-2K-60-200-O-S220-X-F
|  | Всего по позиции |  |  |  | 12: 42715.05 | [29 empty] | Всего по позиции
Установка решеток | [36 empty] | Установка решеток
110 | ГЭСН20-02-003-09 | Установка решеток жалюзийных стальных: регулирующих (РР), номер 5, размер 200 х600 мм |  |  |  | 4: шт; 5: 6; 6: 1; 7: 6 | [23 empty] | Установка решеток жалюзийных стальных: регулирующих (РР), номер 5, размер 200 х600 мм
|  | Объем=2+4 | [44 empty] | Объем=2+4
| Приказ от 9.02.2017 № 81/пр п.8.7.1 | При ремонтно-строительных работах и работах по реконструкции объектов капитального строительства (аналогичных технологическим процессам в новом строительстве, в том числе по возведению новых конструктивных элементов) ОЗП=1,15; ЭМ=1,25; ЗПМ=1,25; ТЗ=1,15; ТЗМ=1,25 | [36 empty] | При ремонтно-строительных работах и работах по реконструкции объектов капитального строительства (аналогичных технологическим процессам в новом строительстве, в том числе по возведению новых конструктивных элементов) ОЗП=1,15; ЭМ=1,25; ЗПМ=1,25; ТЗ=1,15; ТЗМ=1,25
| Приказ от 9.02.2017 № 81/пр Прил.2, Табл.3, п.1.1 | Производство ремонтно-строительных работ осуществляется в помещениях эксплуатируемого объекта капитального строительства без остановки рабочего процесса предприятия, при этом: в зоне производства ремонтно-строительных работ отсутствуют действующее технологическое или лабораторное оборудование, мебель и иные загромождающие помещения предметы. ОЗП=1,2; ЭМ=1,2; ЗПМ=1,2; ТЗ=1,2; ТЗМ=1,2 | [36 empty] | Производство ремонтно-строительных работ осуществляется в помещениях эксплуатируемого объекта капитального строительства без остановки рабочего процесса предприятия, при этом: в зоне производства ремонтно-строительных работ отсутствуют действующее технологическое или лабораторное оборудование, мебель и иные загромождающие помещения предметы. ОЗП=1,2; ЭМ=1,2; ЗПМ=1,2; ТЗ=1,2; ТЗМ=1,2
| 1-100-34 | Средний разряд работы 3,4 |  |  |  | чел.-ч | 1.07 | 1.38 | 8.8596 |  |  | 628.7 |  | 5570.03 | [25 empty] | Средний разряд работы 3,4
| 91.14.02-001 | Автомобили бортовые, грузоподъемность до 5 т |  |  |  | маш.-ч | 0.01 |  | 0.06 |  |  | 668.9 | 1.5 | 60.2 | [25 empty] | Автомобили бортовые, грузоподъемность до 5 т
| 4-100-040 | ОТм(Зтм) Средний разряд машинистов 4 |  |  |  | чел.-ч | 0.01 | 1.5 | 0.09 |  |  | 673.97 |  | 60.66 | [30 empty] | ОТм(Зтм) Средний разряд машинистов 4
| 91.17.04-233 | Аппараты сварочные для ручной дуговой сварки, сварочный ток до 350 А |  |  |  | маш.-ч | 0.1 |  | 0.6 |  |  | 36.89 | 1.5 | 33.2 | [25 empty] | Аппараты сварочные для ручной дуговой сварки, сварочный ток до 350 А
| 01.7.03.04-0001 | Электроэнергия |  |  |  | 4: кВт-ч; 5: 0.1404; 7: 0.8424; 10: 7.95; 12: 6.7 | [25 empty] | Электроэнергия
| 01.7.11.07-0227 | Электроды сварочные для сварки низколегированных и углеродистых сталей УОНИ 13/45, Э42А, диаметр 4-5 мм |  |  |  | кг | 0.03 |  | 0.18 | 155.63 | 0.88 | 136.95 |  | 24.65 | [25 empty] | Электроды сварочные для сварки низколегированных и углеродистых сталей УОНИ 13/45, Э42А, диаметр 4-5 мм
| 01.7.15.04-0012 | Винты стальные с полукруглой головкой, длина 55-120 мм |  |  |  | т | 8e-05 |  | 0.00048 | 127406 | 1.18 | 150339.08 |  | 72.16 | [25 empty] | Винты стальные с полукруглой головкой, длина 55-120 мм
| 08.4.03.02-0002 | Сталь арматурная горячекатаная гладкая, класс A-I, диаметр 6-22 мм |  |  |  | 4: т; 5: 0.00043; 7: 0.00258; 10: 44160.24; 12: 113.93 | [25 empty] | Сталь арматурная горячекатаная гладкая, класс A-I, диаметр 6-22 мм
| 19.2.03.09-0064 | Решетки вентиляционные приточно-вытяжные жалюзийные с блоком регулирования объема воздуха, стальные, размеры строительного проема под решетку 600х200 мм |  |  |  | м2 | 0.12 |  | 0.72 | 11994.49 | 1.18 | 14153.5 |  | 10190.52 | [25 empty] | Решетки вентиляционные приточно-вытяжные жалюзийные с блоком регулирования объема воздуха, стальные, размеры строительного проема под решетку 600х200 мм
|  | Итого прямые затраты |  |  |  | 12: 16132.05 | [26 empty] | Итого прямые затраты
|  | ФОТ |  |  |  | 12: 5630.69 | [28 empty] | ФОТ
| Пр/812-016.0-1, Приказ № 812/пр от 21.12.2020 п.25 | НР Сантехнические работы - внутренние (трубопроводы, водопровод, канализация, отопление, газоснабжение, вентиляция и кондиционирование воздуха) |  |  |  | 4: %; 5: 121; 6: 0.9; 7: 108.9; 12: 6131.82 | [28 empty] | НР Сантехнические работы - внутренние (трубопроводы, водопровод, канализация, отопление, газоснабжение, вентиляция и кондиционирование воздуха)
| Пр/774-016.0, Приказ № 774/пр от 11.12.2020 п.16 | СП Сантехнические работы - внутренние (трубопроводы, водопровод, канализация, отопление, газоснабжение, вентиляция и кондиционирование воздуха) |  |  |  | 4: %; 5: 72; 6: 0.85; 7: 61.2; 12: 3445.98 | [28 empty] | СП Сантехнические работы - внутренние (трубопроводы, водопровод, канализация, отопление, газоснабжение, вентиляция и кондиционирование воздуха)
|  | Всего по позиции |  |  |  | 10: 4284.98; 12: 25709.85 | [29 empty] | Всего по позиции
110.1 | ФСБЦ-19.2.03.09-0064 | Решетки вентиляционные приточно-вытяжные жалюзийные с блоком регулирования объема воздуха, стальные, размеры строительного проема под решетку 600х200 мм |  |  |  | м2 | -0.72 | 1 | -0.72 | 11994.49 | 1.18 | 14153.5 |  | -10190.52 | [23 empty] | Решетки вентиляционные приточно-вытяжные жалюзийные с блоком регулирования объема воздуха, стальные, размеры строительного проема под решетку 600х200 мм
|  | Всего по позиции |  |  |  | 12: -10190.52 | [29 empty] | Всего по позиции
110.2 | ФСБЦ-19.2.03.02-0151 | Решетка вентиляционная жалюзийная регулируемая однорядная из алюминиевого профиля с порошковым покрытием, размеры 100х100 мм |  |  |  | шт | 2 | 1 | 2 | 281.44 | 1.46 | 410.9 |  | 821.8 | [23 empty] | Решетка вентиляционная жалюзийная регулируемая однорядная из алюминиевого профиля с порошковым покрытием, размеры 100х100 мм
|  | Всего по позиции |  |  |  | 12: 821.8 | [29 empty] | Всего по позиции
110.3 | ФСБЦ-19.2.03.02-0164 | Решетка вентиляционная жалюзийная регулируемая однорядная из алюминиевого профиля с порошковым покрытием, размеры 150х150 мм |  |  |  | шт | 4 | 1 | 4 | 449.97 | 1.46 | 656.96 |  | 2627.84 | [23 empty] | Решетка вентиляционная жалюзийная регулируемая однорядная из алюминиевого профиля с порошковым покрытием, размеры 150х150 мм
|  | Всего по позиции |  |  |  | 12: 2627.84 | [29 empty] | Всего по позиции
Изоляционные работы | [36 empty] | Изоляционные работы
111 | ГЭСН26-02-001-01 | Огнезащитное покрытие металлоконструкций краской с подготовкой поверхности с пределом огнестойкости: 0,5 часа |  |  |  | 4: 100 м2; 5: 0.05; 6: 1; 7: 0.05 | [23 empty] | Огнезащитное покрытие металлоконструкций краской с подготовкой поверхности с пределом огнестойкости: 0,5 часа
|  | Объем=5 / 100 | [44 empty] | Объем=5 / 100
| Приказ от 9.02.2017 № 81/пр п.8.7.1 | При ремонтно-строительных работах и работах по реконструкции объектов капитального строительства (аналогичных технологическим процессам в новом строительстве, в том числе по возведению новых конструктивных элементов) ОЗП=1,15; ЭМ=1,25; ЗПМ=1,25; ТЗ=1,15; ТЗМ=1,25 | [36 empty] | При ремонтно-строительных работах и работах по реконструкции объектов капитального строительства (аналогичных технологическим процессам в новом строительстве, в том числе по возведению новых конструктивных элементов) ОЗП=1,15; ЭМ=1,25; ЗПМ=1,25; ТЗ=1,15; ТЗМ=1,25
| Приказ от 9.02.2017 № 81/пр Прил.2, Табл.3, п.1.1 | Производство ремонтно-строительных работ осуществляется в помещениях эксплуатируемого объекта капитального строительства без остановки рабочего процесса предприятия, при этом: в зоне производства ремонтно-строительных работ отсутствуют действующее технологическое или лабораторное оборудование, мебель и иные загромождающие помещения предметы. ОЗП=1,2; ЭМ=1,2; ЗПМ=1,2; ТЗ=1,2; ТЗМ=1,2 | [36 empty] | Производство ремонтно-строительных работ осуществляется в помещениях эксплуатируемого объекта капитального строительства без остановки рабочего процесса предприятия, при этом: в зоне производства ремонтно-строительных работ отсутствуют действующее технологическое или лабораторное оборудование, мебель и иные загромождающие помещения предметы. ОЗП=1,2; ЭМ=1,2; ЗПМ=1,2; ТЗ=1,2; ТЗМ=1,2
| 1-100-31 | Средний разряд работы 3,1 |  |  |  | чел.-ч | 117.22 | 1.38 | 8.0882 |  |  | 606.07 |  | 4902 | [25 empty] | Средний разряд работы 3,1
| 91.06.03-060 | Лебедки электрические тяговым усилием до 5,79 кН (0,59 т) |  |  |  | маш.-ч | 3.36 |  | 0.168 | 6.62 | 1.61 | 10.66 | 1.5 | 2.69 | [25 empty] | Лебедки электрические тяговым усилием до 5,79 кН (0,59 т)
| 91.14.02-001 | Автомобили бортовые, грузоподъемность до 5 т |  |  |  | маш.-ч | 0.33 |  | 0.0165 |  |  | 668.9 | 1.5 | 16.56 | [25 empty] | Автомобили бортовые, грузоподъемность до 5 т
| 4-100-040 | ОТм(Зтм) Средний разряд машинистов 4 |  |  |  | чел.-ч | 0.33 | 1.5 | 0.02475 |  |  | 673.97 |  | 16.68 | [30 empty] | ОТм(Зтм) Средний разряд машинистов 4
| 91.18.01-007 | Компрессоры винтовые передвижные с двигателем внутреннего сгорания, давление до 0,7 МПа (7 атм), производительность до 5,4 м3/мин |  |  |  | маш.-ч | 42.69 |  | 2.1345 |  |  | 430.99 | 1.5 | 1379.92 | [25 empty] | Компрессоры винтовые передвижные с двигателем внутреннего сгорания, давление до 0,7 МПа (7 атм), производительность до 5,4 м3/мин
| 4-100-040 | ОТм(Зтм) Средний разряд машинистов 4 |  |  |  | чел.-ч | 42.69 | 1.5 | 3.2018 |  |  | 673.97 |  | 2157.88 | [30 empty] | ОТм(Зтм) Средний разряд машинистов 4
| 91.21.01-012 | Агрегаты окрасочные высокого давления для окраски поверхностей конструкций, мощность 1 кВт |  |  |  | маш.-ч | 26.9 |  | 1.345 | 4.52 | 1.39 | 6.28 | 1.5 | 12.67 | [25 empty] | Агрегаты окрасочные высокого давления для окраски поверхностей конструкций, мощность 1 кВт
| 91.21.03-502 | Аппараты пескоструйные при работе от передвижных компрессорных установок, объем до 19 л, расход воздуха 270-700 л/мин |  |  |  | маш.-ч | 42.69 |  | 2.1345 |  |  | 1.11 | 1.5 | 3.55 | [25 empty] | Аппараты пескоструйные при работе от передвижных компрессорных установок, объем до 19 л, расход воздуха 270-700 л/мин
| 01.7.03.01-0001 | Вода |  |  |  | 4: м3; 5: 0.01; 7: 0.0005; 10: 43.04; 12: 0.02 | [25 empty] | Вода
| 01.7.20.08-0051 | Ветошь хлопчатобумажная цветная |  |  |  | кг | 10 |  | 0.5 | 56.11 | 1.45 | 81.36 |  | 40.68 | [25 empty] | Ветошь хлопчатобумажная цветная
| 02.3.01.02-1118 | Песок природный для строительных работ II класс, средний |  |  |  | м3 | 2.33 |  | 0.1165 | 565.2 | 2.44 | 1379.09 |  | 160.66 | [25 empty] | Песок природный для строительных работ II класс, средний
| 14.4.01.01-0003 | Грунтовка ГФ-021 |  |  |  | 4: кг; 5: 28; 7: 1.4; 10: 98.46; 12: 137.84 | [25 empty] | Грунтовка ГФ-021
| 14.5.09.07-0022 | Растворитель № 646 |  |  |  | 4: т; 5: 0.013; 7: 0.00065; 10: 131328.9; 12: 85.36 | [25 empty] | Растворитель № 646
П,Н | 14.2.02.03 | Краски огнезащитные |  |  |  | 4: кг; 5: 0; 7: 0 | [31 empty] | Краски огнезащитные
|  | Итого прямые затраты |  |  |  | 12: 8916.51 | [26 empty] | Итого прямые затраты
|  | ФОТ |  |  |  | 12: 7076.56 | [28 empty] | ФОТ
| Пр/812-020.0-1, Приказ № 812/пр от 21.12.2020 п.25 | НР Теплоизоляционные работы |  |  |  | 4: %; 5: 97; 6: 0.9; 7: 87.3; 12: 6177.84 | [28 empty] | НР Теплоизоляционные работы
| Пр/774-020.0, Приказ № 774/пр от 11.12.2020 п.16 | СП Теплоизоляционные работы |  |  |  | 4: %; 5: 55; 6: 0.85; 7: 46.75; 12: 3308.29 | [28 empty] | СП Теплоизоляционные работы
|  | Всего по позиции |  |  |  | 10: 368052.8; 12: 18402.64 | [29 empty] | Всего по позиции
111.1 | ФСБЦ-14.2.02.03-0015 | Краска огнезащитная на водной основе для повышения предела огнестойкости стальных конструкций до 90 мин, плотность 1,28 г/см3, расход 1,8 кг/м2 на толщину покрытия 1 мм |  |  |  | кг | 9 | 1 | 9 | 380.83 | 1.97 | 750.24 |  | 6752.16 | [23 empty] | Краска огнезащитная на водной основе для повышения предела огнестойкости стальных конструкций до 90 мин, плотность 1,28 г/см3, расход 1,8 кг/м2 на толщину покрытия 1 мм
|  | Объем=Ф29*100*1,8*1,0 | [44 empty] | Объем=Ф29*100*1,8*1,0
|  | Всего по позиции |  |  |  | 12: 6752.16 | [29 empty] | Всего по позиции
|  | Итоги по разделу 6 Вентиляция. Система вытяжной вентиляции В2 : | [45 empty] | Итоги по разделу 6 Вентиляция. Система вытяжной вентиляции В2 :
|  | Всего прямые затраты (справочно) |  |  |  | 12: 407824.26 | [34 empty] | Всего прямые затраты (справочно)
|  | в том числе: | [46 empty] | в том числе:
|  | Оплата труда рабочих |  |  |  | 12: 56662.78 | [34 empty] | Оплата труда рабочих
|  | Эксплуатация машин |  |  |  | 12: 2663.45 | [34 empty] | Эксплуатация машин
|  | Оплата труда машинистов (Отм) |  |  |  | 12: 2908.2 | [34 empty] | Оплата труда машинистов (Отм)
|  | Материалы |  |  |  | 12: 345589.83 | [34 empty] | Материалы
|  | Строительные работы |  |  |  | 12: 492531.97 | [34 empty] | Строительные работы
|  | в том числе: | [46 empty] | в том числе:
|  | оплата труда |  |  |  | 12: 52049.76 | [34 empty] | оплата труда
|  | эксплуатация машин и механизмов |  |  |  | 12: 2151.85 | [34 empty] | эксплуатация машин и механизмов
|  | оплата труда машинистов (Отм) |  |  |  | 12: 2672.94 | [34 empty] | оплата труда машинистов (Отм)
|  | материалы |  |  |  | 12: 345125.23 | [34 empty] | материалы
|  | накладные расходы |  |  |  | 12: 58064.47 | [34 empty] | накладные расходы
|  | сметная прибыль |  |  |  | 12: 32467.72 | [34 empty] | сметная прибыль
|  | Монтажные работы |  |  |  | 12: 12947.96 | [34 empty] | Монтажные работы
|  | в том числе: | [46 empty] | в том числе:
|  | оплата труда |  |  |  | 12: 4613.02 | [34 empty] | оплата труда
|  | эксплуатация машин и механизмов |  |  |  | 12: 511.6 | [34 empty] | эксплуатация машин и механизмов
|  | оплата труда машинистов (Отм) |  |  |  | 12: 235.26 | [34 empty] | оплата труда машинистов (Отм)
|  | материалы |  |  |  | 12: 464.6 | [34 empty] | материалы
|  | накладные расходы |  |  |  | 12: 4672.51 | [34 empty] | накладные расходы
|  | сметная прибыль |  |  |  | 12: 2450.97 | [34 empty] | сметная прибыль
|  | Оборудование |  |  |  | 12: 54076.34 | [34 empty] | Оборудование
|  | Всего ФОТ (справочно) |  |  |  | 12: 59570.98 | [34 empty] | Всего ФОТ (справочно)
|  | Всего накладные расходы (справочно) |  |  |  | 12: 62736.98 | [34 empty] | Всего накладные расходы (справочно)
|  | Всего сметная прибыль (справочно) |  |  |  | 12: 34918.69 | [34 empty] | Всего сметная прибыль (справочно)
|  | Всего по разделу 6 Вентиляция. Система вытяжной вентиляции В2 |  |  |  | 12: 559556.27 | [35 empty] | Всего по разделу 6 Вентиляция. Система вытяжной вентиляции В2
|  | справочно: | [46 empty] | справочно:
|  | Материальные ресурсы, отсутствующие в ФРСН |  |  |  | 12: 309429.8 | [34 empty] | Материальные ресурсы, отсутствующие в ФРСН
|  | Оборудование, отсутствующее в ФРСН |  |  |  | 12: 54076.34 | [34 empty] | Оборудование, отсутствующее в ФРСН
|  | Затраты труда рабочих |  |  |  | 7: 90,4984997 | [36 empty] | Затраты труда рабочих
|  | Затраты труда машинистов |  |  |  | 7: 4,2086558 | [36 empty] | Затраты труда машинистов
Раздел 7. Вентиляция. Система вытяжной вентиляции В3 | [35 empty] | Раздел 7. Вентиляция. Система вытяжной вентиляции В3
Вентилятор канальный в комплекте с электродвигателем | [36 empty] | Вентилятор канальный в комплекте с электродвигателем
112 | ГЭСН20-03-002-01 | Установка вентиляторов осевых массой: до 0,025 т | [35 empty] | Установка вентиляторов осевых массой: до 0,025 т | bar: 4 to 7
| Приказ от 9.02.2017 № 81/пр п.8.7.1 | При ремонтно-строительных работах и работах по реконструкции объектов капитального строительства (аналогичных технологическим процессам в новом строительстве, в том числе по возведению новых конструктивных элементов) ОЗП=1,15; ЭМ=1,25; ЗПМ=1,25; ТЗ=1,15; ТЗМ=1,25 | [36 empty] | При ремонтно-строительных работах и работах по реконструкции объектов капитального строительства (аналогичных технологическим процессам в новом строительстве, в том числе по возведению новых конструктивных элементов) ОЗП=1,15; ЭМ=1,25; ЗПМ=1,25; ТЗ=1,15; ТЗМ=1,25
| ОП п.1.20.19 | Индивидуальные испытания систем вентиляции и кондиционирования воздуха - 5% ОЗП=1,05; ЭМ=1,05 к расх.; ЗПМ=1,05; ТЗ=1,05; ТЗМ=1,05 | [36 empty] | Индивидуальные испытания систем вентиляции и кондиционирования воздуха - 5% ОЗП=1,05; ЭМ=1,05 к расх.; ЗПМ=1,05; ТЗ=1,05; ТЗМ=1,05
| Приказ от 9.02.2017 № 81/пр Прил.2, Табл.3, п.1.1 | Производство ремонтно-строительных работ осуществляется в помещениях эксплуатируемого объекта капитального строительства без остановки рабочего процесса предприятия, при этом: в зоне производства ремонтно-строительных работ отсутствуют действующее технологическое или лабораторное оборудование, мебель и иные загромождающие помещения предметы. ОЗП=1,2; ЭМ=1,2; ЗПМ=1,2; ТЗ=1,2; ТЗМ=1,2 | [36 empty] | Производство ремонтно-строительных работ осуществляется в помещениях эксплуатируемого объекта капитального строительства без остановки рабочего процесса предприятия, при этом: в зоне производства ремонтно-строительных работ отсутствуют действующее технологическое или лабораторное оборудование, мебель и иные загромождающие помещения предметы. ОЗП=1,2; ЭМ=1,2; ЗПМ=1,2; ТЗ=1,2; ТЗМ=1,2
| 1-100-40 | Средний разряд работы 4,0 |  |  |  | чел.-ч | 3.65 | 1.44 | 5.256 |  |  | 673.97 |  | 3542.39 | [25 empty] | Средний разряд работы 4,0
| 91.05.05-015 | Краны на автомобильном ходу, грузоподъемность 16 т |  |  |  | маш.-ч | 0.01 | 1.05 | 0.0105 |  |  | 1862.03 | 1.5 | 29.33 | [25 empty] | Краны на автомобильном ходу, грузоподъемность 16 т
| 4-100-060 | ОТм(Зтм) Средний разряд машинистов 6 |  |  |  | чел.-ч | 0.01 | 1.56 | 0.0156 |  |  | 905.33 |  | 14.12 | [30 empty] | ОТм(Зтм) Средний разряд машинистов 6
| 91.06.03-047 | Лебедки ручные и рычажные тяговым усилием 31,39 кН (3,2 т) |  |  |  | маш.-ч | 0.91 | 1.05 | 0.9555 | 2.36 | 1.61 | 3.8 | 1.5 | 5.45 | [25 empty] | Лебедки ручные и рычажные тяговым усилием 31,39 кН (3,2 т)
| 91.14.02-001 | Автомобили бортовые, грузоподъемность до 5 т |  |  |  | маш.-ч | 0.04 | 1.05 | 0.042 |  |  | 668.9 | 1.5 | 42.14 | [25 empty] | Автомобили бортовые, грузоподъемность до 5 т
| 4-100-040 | ОТм(Зтм) Средний разряд машинистов 4 |  |  |  | чел.-ч | 0.04 | 1.56 | 0.0624 |  |  | 673.97 |  | 42.06 | [30 empty] | ОТм(Зтм) Средний разряд машинистов 4
| 01.7.15.03-0042 | Болты с гайками и шайбами строительные |  |  |  | кг | 0.02 |  | 0.02 | 174.93 | 1.07 | 187.18 |  | 3.74 | [25 empty] | Болты с гайками и шайбами строительные
| 01.7.19.04-0031 | Прокладки резиновые (пластина техническая прессованная) |  |  |  | кг | 0.08 |  | 0.08 | 138.5 | 1.53 | 211.91 |  | 16.95 | [25 empty] | Прокладки резиновые (пластина техническая прессованная)
|  | Итого прямые затраты |  |  |  | 12: 3696.18 | [26 empty] | Итого прямые затраты
|  | ФОТ |  |  |  | 12: 3598.57 | [28 empty] | ФОТ
| Пр/812-016.0-1, Приказ № 812/пр от 21.12.2020 п.25 | НР Сантехнические работы - внутренние (трубопроводы, водопровод, канализация, отопление, газоснабжение, вентиляция и кондиционирование воздуха) |  |  |  | 4: %; 5: 121; 6: 0.9; 7: 108.9; 12: 3918.84 | [28 empty] | НР Сантехнические работы - внутренние (трубопроводы, водопровод, канализация, отопление, газоснабжение, вентиляция и кондиционирование воздуха)
| Пр/774-016.0, Приказ № 774/пр от 11.12.2020 п.16 | СП Сантехнические работы - внутренние (трубопроводы, водопровод, канализация, отопление, газоснабжение, вентиляция и кондиционирование воздуха) |  |  |  | 4: %; 5: 72; 6: 0.85; 7: 61.2; 12: 2202.32 | [28 empty] | СП Сантехнические работы - внутренние (трубопроводы, водопровод, канализация, отопление, газоснабжение, вентиляция и кондиционирование воздуха)
|  | Всего по позиции |  |  |  | 10: 9817.34; 12: 9817.34 | [29 empty] | Всего по позиции
112.1 О | ТЦ_64.1.02.01_66_7718915896_02.10.2025_02_56.1 | Вентилятор KVR 160/1 |  |  |  | шт | 1 | 1 | 1 |  |  | 20849.81 |  | 20849.81 | [23 empty] | Вентилятор KVR 160/1
|  | Всего по позиции |  |  |  | 12: 20849.81 | [29 empty] | Всего по позиции
112.2 | ТЦ_23.1.02.06_66_7718915896_02.10.2025_02_57.1 | Хомут соединительный HTK 160 |  |  |  | шт | 2 | 1 | 2 |  |  | 1428 |  | 2856 | [23 empty] | Хомут соединительный HTK 160
|  | Всего по позиции |  |  |  | 12: 2856 | [29 empty] | Всего по позиции
113 | ГЭСНм08-02-144-02 | Присоединение к зажимам жил проводов или кабелей сечением: до 6 мм2 |  |  |  | 4: 100 шт; 5: 0.03; 6: 1; 7: 0.03 | [23 empty] | Присоединение к зажимам жил проводов или кабелей сечением: до 6 мм2
|  | Объем=3 / 100 | [44 empty] | Объем=3 / 100
| Приказ от 9.02.2017 № 81/пр Прил.2, Табл.3, п.1.1 | Производство ремонтно-строительных работ осуществляется в помещениях эксплуатируемого объекта капитального строительства без остановки рабочего процесса предприятия, при этом: в зоне производства ремонтно-строительных работ отсутствуют действующее технологическое или лабораторное оборудование, мебель и иные загромождающие помещения предметы. ОЗП=1,2; ЭМ=1,2; ЗПМ=1,2; ТЗ=1,2; ТЗМ=1,2 | [36 empty] | Производство ремонтно-строительных работ осуществляется в помещениях эксплуатируемого объекта капитального строительства без остановки рабочего процесса предприятия, при этом: в зоне производства ремонтно-строительных работ отсутствуют действующее технологическое или лабораторное оборудование, мебель и иные загромождающие помещения предметы. ОЗП=1,2; ЭМ=1,2; ЗПМ=1,2; ТЗ=1,2; ТЗМ=1,2
| 1-100-38 | Средний разряд работы 3,8 |  |  |  | чел.-ч | 10.4 | 1.2 | 0.3744 |  |  | 658.88 |  | 246.68 | [25 empty] | Средний разряд работы 3,8
|  | Итого прямые затраты |  |  |  | 12: 246.68 | [26 empty] | Итого прямые затраты
113.1 | 421/пр_2020_п.75_пп.а | Вспомогательные ненормируемые материальные ресурсы |  |  |  | 4: %; 5: 2; 7: 2; 12: 4.11 | [27 empty] | Вспомогательные ненормируемые материальные ресурсы
|  | ФОТ |  |  |  | 12: 246.68 | [28 empty] | ФОТ
| Пр/812-049.3-1 | НР Электротехнические установки на других объектах |  |  |  | 4: %; 5: 97; 7: 97; 12: 239.28 | [28 empty] | НР Электротехнические установки на других объектах
| Пр/774-049.3 | СП Электротехнические установки на других объектах |  |  |  | 4: %; 5: 51; 7: 51; 12: 125.81 | [28 empty] | СП Электротехнические установки на других объектах
|  | Всего по позиции |  |  |  | 10: 20529.33; 12: 615.88 | [29 empty] | Всего по позиции
114 | ГЭСНм08-03-481-20 | Подготовка электрической машины переменного тока с короткозамкнутым ротором, со щитовыми подшипниками, поступающей в собранном виде, к испытанию, сдаче под наладку и пуску, присоединение к электрической сети, масса: до 0,15 т | [35 empty] | Подготовка электрической машины переменного тока с короткозамкнутым ротором, со щитовыми подшипниками, поступающей в собранном виде, к испытанию, сдаче под наладку и пуску, присоединение к электрической сети, масса: до 0,15 т | bar: 4 to 7
| Приказ от 9.02.2017 № 81/пр Прил.2, Табл.3, п.1.1 | Производство ремонтно-строительных работ осуществляется в помещениях эксплуатируемого объекта капитального строительства без остановки рабочего процесса предприятия, при этом: в зоне производства ремонтно-строительных работ отсутствуют действующее технологическое или лабораторное оборудование, мебель и иные загромождающие помещения предметы. ОЗП=1,2; ЭМ=1,2; ЗПМ=1,2; ТЗ=1,2; ТЗМ=1,2 | [36 empty] | Производство ремонтно-строительных работ осуществляется в помещениях эксплуатируемого объекта капитального строительства без остановки рабочего процесса предприятия, при этом: в зоне производства ремонтно-строительных работ отсутствуют действующее технологическое или лабораторное оборудование, мебель и иные загромождающие помещения предметы. ОЗП=1,2; ЭМ=1,2; ЗПМ=1,2; ТЗ=1,2; ТЗМ=1,2
| 1-100-42 | Средний разряд работы 4,2 |  |  |  | чел.-ч | 1.03 | 1.2 | 1.236 |  |  | 694.08 |  | 857.88 | [25 empty] | Средний разряд работы 4,2
| 91.17.04-233 | Аппараты сварочные для ручной дуговой сварки, сварочный ток до 350 А |  |  |  | маш.-ч | 0.09 |  | 0.09 |  |  | 36.89 | 1.2 | 3.98 | [25 empty] | Аппараты сварочные для ручной дуговой сварки, сварочный ток до 350 А
| 91.21.16-012 | Прессы гидравлические с электроприводом |  |  |  | маш.-ч | 0.09 |  | 0.09 |  |  | 17.63 | 1.2 | 1.9 | [25 empty] | Прессы гидравлические с электроприводом
| 01.3.01.06-0050 | Смазка универсальная тугоплавкая УТ (консталин жировой) |  |  |  | т | 0.00031 |  | 0.00031 | 144581.55 | 1.43 | 206751.62 |  | 64.09 | [25 empty] | Смазка универсальная тугоплавкая УТ (консталин жировой)
| 01.7.02.09-0002 | Шпагат бумажный, диаметр 2,5 мм |  |  |  | кг | 0.8 |  | 0.8 | 187.38 | 0.87 | 163.02 |  | 130.42 | [25 empty] | Шпагат бумажный, диаметр 2,5 мм
| 01.7.06.05-0041 | Ленты изоляционные хлопчатобумажные прорезиненные для электромонтажных и ремонтных работ, цвет черный, ширина 20 мм, толщина 0,35 мм |  |  |  | м | 0.33 |  | 0.33 | 5.87 | 0.87 | 5.11 |  | 1.69 | [25 empty] | Ленты изоляционные хлопчатобумажные прорезиненные для электромонтажных и ремонтных работ, цвет черный, ширина 20 мм, толщина 0,35 мм
| 01.7.11.07-0227 | Электроды сварочные для сварки низколегированных и углеродистых сталей УОНИ 13/45, Э42А, диаметр 4-5 мм |  |  |  | кг | 0.08 |  | 0.08 | 155.63 | 0.88 | 136.95 |  | 10.96 | [25 empty] | Электроды сварочные для сварки низколегированных и углеродистых сталей УОНИ 13/45, Э42А, диаметр 4-5 мм
| 14.4.02.04-0142 | Краска масляная МА-0115, мумия, сурик железный |  |  |  | кг | 0.01 |  | 0.01 | 79.88 | 1.7 | 135.8 |  | 1.36 | [25 empty] | Краска масляная МА-0115, мумия, сурик железный
| 20.1.02.23-0082 | Перемычки гибкие, тип ПГС-50 |  |  |  | 10 шт | 0.1 |  | 0.1 | 944.69 | 1.4 | 1322.57 |  | 132.26 | [25 empty] | Перемычки гибкие, тип ПГС-50
|  | Итого прямые затраты |  |  |  | 12: 1204.54 | [26 empty] | Итого прямые затраты
114.1 | 421/пр_2020_п.75_пп.а | Вспомогательные ненормируемые материальные ресурсы |  |  |  | 4: %; 5: 2; 7: 2; 12: 14.3 | [27 empty] | Вспомогательные ненормируемые материальные ресурсы
|  | ФОТ |  |  |  | 12: 857.88 | [28 empty] | ФОТ
| Пр/812-049.3-1 | НР Электротехнические установки на других объектах |  |  |  | 4: %; 5: 97; 7: 97; 12: 832.14 | [28 empty] | НР Электротехнические установки на других объектах
| Пр/774-049.3 | СП Электротехнические установки на других объектах |  |  |  | 4: %; 5: 51; 7: 51; 12: 437.52 | [28 empty] | СП Электротехнические установки на других объектах
|  | Всего по позиции |  |  |  | 10: 2488.5; 12: 2488.5 | [29 empty] | Всего по позиции
115 | ГЭСН20-02-014-02 | Установка шумоглушителей вентиляционных трубчатых круглого сечения типа ГТК, диаметр обечайки: 200 мм | [35 empty] | Установка шумоглушителей вентиляционных трубчатых круглого сечения типа ГТК, диаметр обечайки: 200 мм | bar: 4 to 7
| Приказ от 9.02.2017 № 81/пр п.8.7.1 | При ремонтно-строительных работах и работах по реконструкции объектов капитального строительства (аналогичных технологическим процессам в новом строительстве, в том числе по возведению новых конструктивных элементов) ОЗП=1,15; ЭМ=1,25; ЗПМ=1,25; ТЗ=1,15; ТЗМ=1,25 | [36 empty] | При ремонтно-строительных работах и работах по реконструкции объектов капитального строительства (аналогичных технологическим процессам в новом строительстве, в том числе по возведению новых конструктивных элементов) ОЗП=1,15; ЭМ=1,25; ЗПМ=1,25; ТЗ=1,15; ТЗМ=1,25
| Приказ от 9.02.2017 № 81/пр Прил.2, Табл.3, п.1.1 | Производство ремонтно-строительных работ осуществляется в помещениях эксплуатируемого объекта капитального строительства без остановки рабочего процесса предприятия, при этом: в зоне производства ремонтно-строительных работ отсутствуют действующее технологическое или лабораторное оборудование, мебель и иные загромождающие помещения предметы. ОЗП=1,2; ЭМ=1,2; ЗПМ=1,2; ТЗ=1,2; ТЗМ=1,2 | [36 empty] | Производство ремонтно-строительных работ осуществляется в помещениях эксплуатируемого объекта капитального строительства без остановки рабочего процесса предприятия, при этом: в зоне производства ремонтно-строительных работ отсутствуют действующее технологическое или лабораторное оборудование, мебель и иные загромождающие помещения предметы. ОЗП=1,2; ЭМ=1,2; ЗПМ=1,2; ТЗ=1,2; ТЗМ=1,2
| 1-100-33 | Средний разряд работы 3,3 |  |  |  | чел.-ч | 1.09 | 1.38 | 1.5042 |  |  | 621.16 |  | 934.35 | [25 empty] | Средний разряд работы 3,3
| 91.06.03-047 | Лебедки ручные и рычажные тяговым усилием 31,39 кН (3,2 т) |  |  |  | маш.-ч | 0.27 |  | 0.27 | 2.36 | 1.61 | 3.8 | 1.5 | 1.54 | [25 empty] | Лебедки ручные и рычажные тяговым усилием 31,39 кН (3,2 т)
| 91.14.02-001 | Автомобили бортовые, грузоподъемность до 5 т |  |  |  | маш.-ч | 0.01 |  | 0.01 |  |  | 668.9 | 1.5 | 10.03 | [25 empty] | Автомобили бортовые, грузоподъемность до 5 т
| 4-100-040 | ОТм(Зтм) Средний разряд машинистов 4 |  |  |  | чел.-ч | 0.01 | 1.5 | 0.015 |  |  | 673.97 |  | 10.11 | [30 empty] | ОТм(Зтм) Средний разряд машинистов 4
| 01.7.15.03-0042 | Болты с гайками и шайбами строительные |  |  |  | кг | 0.06 |  | 0.06 | 174.93 | 1.07 | 187.18 |  | 11.23 | [25 empty] | Болты с гайками и шайбами строительные
| 01.7.19.04-0031 | Прокладки резиновые (пластина техническая прессованная) |  |  |  | кг | 0.19 |  | 0.19 | 138.5 | 1.53 | 211.91 |  | 40.26 | [25 empty] | Прокладки резиновые (пластина техническая прессованная)
П,Н | 19.1.01.11 | Крепления |  |  |  | 4: кг; 5: 0; 7: 0 | [31 empty] | Крепления
Н | 19.4.02.03 | Шумоглушители трубчатые | [43 empty] | Шумоглушители трубчатые | bar: 4 to 5; 7
|  | Итого прямые затраты |  |  |  | 12: 1007.52 | [26 empty] | Итого прямые затраты
|  | ФОТ |  |  |  | 12: 944.46 | [28 empty] | ФОТ
| Пр/812-016.0-1, Приказ № 812/пр от 21.12.2020 п.25 | НР Сантехнические работы - внутренние (трубопроводы, водопровод, канализация, отопление, газоснабжение, вентиляция и кондиционирование воздуха) |  |  |  | 4: %; 5: 121; 6: 0.9; 7: 108.9; 12: 1028.52 | [28 empty] | НР Сантехнические работы - внутренние (трубопроводы, водопровод, канализация, отопление, газоснабжение, вентиляция и кондиционирование воздуха)
| Пр/774-016.0, Приказ № 774/пр от 11.12.2020 п.16 | СП Сантехнические работы - внутренние (трубопроводы, водопровод, канализация, отопление, газоснабжение, вентиляция и кондиционирование воздуха) |  |  |  | 4: %; 5: 72; 6: 0.85; 7: 61.2; 12: 578.01 | [28 empty] | СП Сантехнические работы - внутренние (трубопроводы, водопровод, канализация, отопление, газоснабжение, вентиляция и кондиционирование воздуха)
|  | Всего по позиции |  |  |  | 10: 2614.05; 12: 2614.05 | [29 empty] | Всего по позиции
115.1 | ТЦ_19.4.02.03_66_7718915896_02.10.2025_02_58.1 | Шумоглушитель KNK 160/6 |  |  |  | шт | 1 | 1 | 1 |  |  | 9058.88 |  | 9058.88 | [23 empty] | Шумоглушитель KNK 160/6
|  | Всего по позиции |  |  |  | 12: 9058.88 | [29 empty] | Всего по позиции
116 | ГЭСН20-02-005-01 | Установка заслонок воздушных и клапанов воздушных КВР с ручным приводом: диаметром до 250 мм | [35 empty] | Установка заслонок воздушных и клапанов воздушных КВР с ручным приводом: диаметром до 250 мм | bar: 4 to 7
| Приказ от 9.02.2017 № 81/пр п.8.7.1 | При ремонтно-строительных работах и работах по реконструкции объектов капитального строительства (аналогичных технологическим процессам в новом строительстве, в том числе по возведению новых конструктивных элементов) ОЗП=1,15; ЭМ=1,25; ЗПМ=1,25; ТЗ=1,15; ТЗМ=1,25 | [36 empty] | При ремонтно-строительных работах и работах по реконструкции объектов капитального строительства (аналогичных технологическим процессам в новом строительстве, в том числе по возведению новых конструктивных элементов) ОЗП=1,15; ЭМ=1,25; ЗПМ=1,25; ТЗ=1,15; ТЗМ=1,25
| ОП п.1.20.19 | Индивидуальные испытания систем вентиляции и кондиционирования воздуха - 5% ОЗП=1,05; ЭМ=1,05 к расх.; ЗПМ=1,05; ТЗ=1,05; ТЗМ=1,05 | [36 empty] | Индивидуальные испытания систем вентиляции и кондиционирования воздуха - 5% ОЗП=1,05; ЭМ=1,05 к расх.; ЗПМ=1,05; ТЗ=1,05; ТЗМ=1,05
| Приказ от 9.02.2017 № 81/пр Прил.2, Табл.3, п.1.1 | Производство ремонтно-строительных работ осуществляется в помещениях эксплуатируемого объекта капитального строительства без остановки рабочего процесса предприятия, при этом: в зоне производства ремонтно-строительных работ отсутствуют действующее технологическое или лабораторное оборудование, мебель и иные загромождающие помещения предметы. ОЗП=1,2; ЭМ=1,2; ЗПМ=1,2; ТЗ=1,2; ТЗМ=1,2 | [36 empty] | Производство ремонтно-строительных работ осуществляется в помещениях эксплуатируемого объекта капитального строительства без остановки рабочего процесса предприятия, при этом: в зоне производства ремонтно-строительных работ отсутствуют действующее технологическое или лабораторное оборудование, мебель и иные загромождающие помещения предметы. ОЗП=1,2; ЭМ=1,2; ЗПМ=1,2; ТЗ=1,2; ТЗМ=1,2
| 1-100-34 | Средний разряд работы 3,4 |  |  |  | чел.-ч | 1.06 | 1.44 | 1.5264 |  |  | 628.7 |  | 959.65 | [25 empty] | Средний разряд работы 3,4
| 91.06.03-047 | Лебедки ручные и рычажные тяговым усилием 31,39 кН (3,2 т) |  |  |  | маш.-ч | 0.27 | 1.05 | 0.2835 | 2.36 | 1.61 | 3.8 | 1.5 | 1.62 | [25 empty] | Лебедки ручные и рычажные тяговым усилием 31,39 кН (3,2 т)
| 91.14.02-001 | Автомобили бортовые, грузоподъемность до 5 т |  |  |  | маш.-ч | 0.01 | 1.05 | 0.0105 |  |  | 668.9 | 1.5 | 10.54 | [25 empty] | Автомобили бортовые, грузоподъемность до 5 т
| 4-100-040 | ОТм(Зтм) Средний разряд машинистов 4 |  |  |  | чел.-ч | 0.01 | 1.56 | 0.0156 |  |  | 673.97 |  | 10.51 | [30 empty] | ОТм(Зтм) Средний разряд машинистов 4
| 01.7.15.03-0042 | Болты с гайками и шайбами строительные |  |  |  | кг | 0.2 |  | 0.2 | 174.93 | 1.07 | 187.18 |  | 37.44 | [25 empty] | Болты с гайками и шайбами строительные
| 01.7.19.04-0031 | Прокладки резиновые (пластина техническая прессованная) |  |  |  | кг | 0.56 |  | 0.56 | 138.5 | 1.53 | 211.91 |  | 118.67 | [25 empty] | Прокладки резиновые (пластина техническая прессованная)
Н | 19.3.01.02 | Заслонки унифицированные или клапаны | [43 empty] | Заслонки унифицированные или клапаны | bar: 4 to 5; 7
|  | Итого прямые затраты |  |  |  | 12: 1138.43 | [26 empty] | Итого прямые затраты
|  | ФОТ |  |  |  | 12: 970.16 | [28 empty] | ФОТ
| Пр/812-016.0-1, Приказ № 812/пр от 21.12.2020 п.25 | НР Сантехнические работы - внутренние (трубопроводы, водопровод, канализация, отопление, газоснабжение, вентиляция и кондиционирование воздуха) |  |  |  | 4: %; 5: 121; 6: 0.9; 7: 108.9; 12: 1056.5 | [28 empty] | НР Сантехнические работы - внутренние (трубопроводы, водопровод, канализация, отопление, газоснабжение, вентиляция и кондиционирование воздуха)
| Пр/774-016.0, Приказ № 774/пр от 11.12.2020 п.16 | СП Сантехнические работы - внутренние (трубопроводы, водопровод, канализация, отопление, газоснабжение, вентиляция и кондиционирование воздуха) |  |  |  | 4: %; 5: 72; 6: 0.85; 7: 61.2; 12: 593.74 | [28 empty] | СП Сантехнические работы - внутренние (трубопроводы, водопровод, канализация, отопление, газоснабжение, вентиляция и кондиционирование воздуха)
|  | Всего по позиции |  |  |  | 10: 2788.67; 12: 2788.67 | [29 empty] | Всего по позиции
116.1 | ТЦ_19.3.01.04_66_7718915896_02.10.2025_02_59.1 | Заслонка регулирующая KCH 160 |  |  |  | шт | 1 | 1 | 1 |  |  | 2954.18 |  | 2954.18 | [23 empty] | Заслонка регулирующая KCH 160
|  | Всего по позиции |  |  |  | 12: 2954.18 | [29 empty] | Всего по позиции
117 | ГЭСН20-02-019-01 | Установка кронштейнов под вентиляционное оборудование |  |  |  | 4: 100 кг; 5: 0.0036; 6: 1; 7: 0.0036 | [23 empty] | Установка кронштейнов под вентиляционное оборудование
|  | Объем=(0,2+0,16) / 100 | [44 empty] | Объем=(0,2+0,16) / 100
| Приказ от 9.02.2017 № 81/пр п.8.7.1 | При ремонтно-строительных работах и работах по реконструкции объектов капитального строительства (аналогичных технологическим процессам в новом строительстве, в том числе по возведению новых конструктивных элементов) ОЗП=1,15; ЭМ=1,25; ЗПМ=1,25; ТЗ=1,15; ТЗМ=1,25 | [36 empty] | При ремонтно-строительных работах и работах по реконструкции объектов капитального строительства (аналогичных технологическим процессам в новом строительстве, в том числе по возведению новых конструктивных элементов) ОЗП=1,15; ЭМ=1,25; ЗПМ=1,25; ТЗ=1,15; ТЗМ=1,25
| ОП п.1.20.19 | Индивидуальные испытания систем вентиляции и кондиционирования воздуха - 5% ОЗП=1,05; ЭМ=1,05 к расх.; ЗПМ=1,05; ТЗ=1,05; ТЗМ=1,05 | [36 empty] | Индивидуальные испытания систем вентиляции и кондиционирования воздуха - 5% ОЗП=1,05; ЭМ=1,05 к расх.; ЗПМ=1,05; ТЗ=1,05; ТЗМ=1,05
| Приказ от 9.02.2017 № 81/пр Прил.2, Табл.3, п.1.1 | Производство ремонтно-строительных работ осуществляется в помещениях эксплуатируемого объекта капитального строительства без остановки рабочего процесса предприятия, при этом: в зоне производства ремонтно-строительных работ отсутствуют действующее технологическое или лабораторное оборудование, мебель и иные загромождающие помещения предметы. ОЗП=1,2; ЭМ=1,2; ЗПМ=1,2; ТЗ=1,2; ТЗМ=1,2 | [36 empty] | Производство ремонтно-строительных работ осуществляется в помещениях эксплуатируемого объекта капитального строительства без остановки рабочего процесса предприятия, при этом: в зоне производства ремонтно-строительных работ отсутствуют действующее технологическое или лабораторное оборудование, мебель и иные загромождающие помещения предметы. ОЗП=1,2; ЭМ=1,2; ЗПМ=1,2; ТЗ=1,2; ТЗМ=1,2
| 1-100-36 | Средний разряд работы 3,6 |  |  |  | чел.-ч | 5.02 | 1.44 | 0.026024 |  |  | 643.79 |  | 16.75 | [25 empty] | Средний разряд работы 3,6
| 91.14.02-001 | Автомобили бортовые, грузоподъемность до 5 т |  |  |  | маш.-ч | 0.04 | 1.05 | 0.0001512 |  |  | 668.9 | 1.5 | 0.15 | [25 empty] | Автомобили бортовые, грузоподъемность до 5 т
| 4-100-040 | ОТм(Зтм) Средний разряд машинистов 4 |  |  |  | чел.-ч | 0.04 | 1.56 | 0.0002246 |  |  | 673.97 |  | 0.15 | [30 empty] | ОТм(Зтм) Средний разряд машинистов 4
| 91.17.04-233 | Аппараты сварочные для ручной дуговой сварки, сварочный ток до 350 А |  |  |  | маш.-ч | 0.93 | 1.05 | 0.0035154 |  |  | 36.89 | 1.5 | 0.19 | [25 empty] | Аппараты сварочные для ручной дуговой сварки, сварочный ток до 350 А
| 01.7.03.04-0001 | Электроэнергия |  |  |  | 4: кВт-ч; 5: 0.08; 7: 0.000288; 10: 7.95; 12: 0 | [25 empty] | Электроэнергия
| 01.7.11.07-0227 | Электроды сварочные для сварки низколегированных и углеродистых сталей УОНИ 13/45, Э42А, диаметр 4-5 мм |  |  |  | кг | 0.8 |  | 0.00288 | 155.63 | 0.88 | 136.95 |  | 0.39 | [25 empty] | Электроды сварочные для сварки низколегированных и углеродистых сталей УОНИ 13/45, Э42А, диаметр 4-5 мм
| 01.7.15.03-0042 | Болты с гайками и шайбами строительные |  |  |  | кг | 0.7 |  | 0.00252 | 174.93 | 1.07 | 187.18 |  | 0.47 | [25 empty] | Болты с гайками и шайбами строительные
| 04.3.01.09-0014 | Раствор готовый кладочный, цементный, М100 |  |  |  | 4: м3; 5: 0.01; 7: 3.6e-05; 10: 6423.87; 12: 0.23 | [25 empty] | Раствор готовый кладочный, цементный, М100
| 07.2.07.04-0007 | Конструкции стальные индивидуального изготовления из сортового проката |  |  |  | т | 0.1 |  | 0.00036 | 105278.81 | 1.3 | 136862.45 |  | 49.27 | [25 empty] | Конструкции стальные индивидуального изготовления из сортового проката
|  | Итого прямые затраты |  |  |  | 12: 67.6 | [26 empty] | Итого прямые затраты
|  | ФОТ |  |  |  | 12: 16.9 | [28 empty] | ФОТ
| Пр/812-016.0-1, Приказ № 812/пр от 21.12.2020 п.25 | НР Сантехнические работы - внутренние (трубопроводы, водопровод, канализация, отопление, газоснабжение, вентиляция и кондиционирование воздуха) |  |  |  | 4: %; 5: 121; 6: 0.9; 7: 108.9; 12: 18.4 | [28 empty] | НР Сантехнические работы - внутренние (трубопроводы, водопровод, канализация, отопление, газоснабжение, вентиляция и кондиционирование воздуха)
| Пр/774-016.0, Приказ № 774/пр от 11.12.2020 п.16 | СП Сантехнические работы - внутренние (трубопроводы, водопровод, канализация, отопление, газоснабжение, вентиляция и кондиционирование воздуха) |  |  |  | 4: %; 5: 72; 6: 0.85; 7: 61.2; 12: 10.34 | [28 empty] | СП Сантехнические работы - внутренние (трубопроводы, водопровод, канализация, отопление, газоснабжение, вентиляция и кондиционирование воздуха)
|  | Всего по позиции |  |  |  | 10: 26761.11; 12: 96.34 | [29 empty] | Всего по позиции
117.1 | ТЦ_20.2.06.05_66_7718915896_02.10.2025_02_50.1 | Подставка под привод PP |  |  |  | шт | 1 | 1 | 1 |  |  | 473.03 |  | 473.03 | [23 empty] | Подставка под привод PP
|  | Всего по позиции |  |  |  | 12: 473.03 | [29 empty] | Всего по позиции
117.2 | ТЦ_19.3.02.08_66_7718915896_02.10.2025_02_60.1 | Кронштейн крепления вентилятора KKV 160 |  |  |  | шт | 1 | 1 | 1 |  |  | 1999.2 |  | 1999.2 | [23 empty] | Кронштейн крепления вентилятора KKV 160
|  | Всего по позиции |  |  |  | 12: 1999.2 | [29 empty] | Всего по позиции
КИПиА | [36 empty] | КИПиА
118 | ГЭСНм08-03-482-01 | Установка электрической машины переменного или постоянного тока, фланцевой с горизонтальным или вертикальным валом, поступающей в собранном виде, масса: до 0,05 т | [35 empty] | Установка электрической машины переменного или постоянного тока, фланцевой с горизонтальным или вертикальным валом, поступающей в собранном виде, масса: до 0,05 т | bar: 4 to 7
| Приказ от 9.02.2017 № 81/пр Прил.2, Табл.3, п.1.1 | Производство ремонтно-строительных работ осуществляется в помещениях эксплуатируемого объекта капитального строительства без остановки рабочего процесса предприятия, при этом: в зоне производства ремонтно-строительных работ отсутствуют действующее технологическое или лабораторное оборудование, мебель и иные загромождающие помещения предметы. ОЗП=1,2; ЭМ=1,2; ЗПМ=1,2; ТЗ=1,2; ТЗМ=1,2 | [36 empty] | Производство ремонтно-строительных работ осуществляется в помещениях эксплуатируемого объекта капитального строительства без остановки рабочего процесса предприятия, при этом: в зоне производства ремонтно-строительных работ отсутствуют действующее технологическое или лабораторное оборудование, мебель и иные загромождающие помещения предметы. ОЗП=1,2; ЭМ=1,2; ЗПМ=1,2; ТЗ=1,2; ТЗМ=1,2
| 1-100-42 | Средний разряд работы 4,2 |  |  |  | чел.-ч | 3.1 | 1.2 | 3.72 |  |  | 694.08 |  | 2581.98 | [25 empty] | Средний разряд работы 4,2
| 91.05.04-010 | Краны мостовые электрические, грузоподъемность 50 т |  |  |  | маш.-ч | 0.09 |  | 0.09 | 1689.57 | 1.44 | 2432.98 | 1.2 | 262.76 | [25 empty] | Краны мостовые электрические, грузоподъемность 50 т
| 4-100-050 | ОТм(Зтм) Средний разряд машинистов 5 |  |  |  | чел.-ч | 0.09 | 1.2 | 0.108 |  |  | 774.56 |  | 83.65 | [30 empty] | ОТм(Зтм) Средний разряд машинистов 5
| 91.05.05-015 | Краны на автомобильном ходу, грузоподъемность 16 т |  |  |  | маш.-ч | 0.08 |  | 0.08 |  |  | 1862.03 | 1.2 | 178.75 | [25 empty] | Краны на автомобильном ходу, грузоподъемность 16 т
| 4-100-060 | ОТм(Зтм) Средний разряд машинистов 6 |  |  |  | чел.-ч | 0.08 | 1.2 | 0.096 |  |  | 905.33 |  | 86.91 | [30 empty] | ОТм(Зтм) Средний разряд машинистов 6
| 91.14.02-001 | Автомобили бортовые, грузоподъемность до 5 т |  |  |  | маш.-ч | 0.08 |  | 0.08 |  |  | 668.9 | 1.2 | 64.21 | [25 empty] | Автомобили бортовые, грузоподъемность до 5 т
| 4-100-040 | ОТм(Зтм) Средний разряд машинистов 4 |  |  |  | чел.-ч | 0.08 | 1.2 | 0.096 |  |  | 673.97 |  | 64.7 | [30 empty] | ОТм(Зтм) Средний разряд машинистов 4
| 11.1.03.05-0065 | Доска необрезная хвойных пород, естественной влажности, длина 2-6,5 м, ширина 100-250, толщина 30-50 мм, сорт III |  |  |  | 4: м3; 5: 0.004; 7: 0.004; 10: 10287.45; 12: 41.15 | [25 empty] | Доска необрезная хвойных пород, естественной влажности, длина 2-6,5 м, ширина 100-250, толщина 30-50 мм, сорт III
|  | Итого прямые затраты |  |  |  | 12: 3364.11 | [26 empty] | Итого прямые затраты
118.1 | 421/пр_2020_п.75_пп.а | Вспомогательные ненормируемые материальные ресурсы |  |  |  | 4: %; 5: 2; 7: 2; 12: 43.03 | [27 empty] | Вспомогательные ненормируемые материальные ресурсы
|  | ФОТ |  |  |  | 12: 2817.24 | [28 empty] | ФОТ
| Пр/812-049.3-1 | НР Электротехнические установки на других объектах |  |  |  | 4: %; 5: 97; 7: 97; 12: 2732.72 | [28 empty] | НР Электротехнические установки на других объектах
| Пр/774-049.3 | СП Электротехнические установки на других объектах |  |  |  | 4: %; 5: 51; 7: 51; 12: 1436.79 | [28 empty] | СП Электротехнические установки на других объектах
|  | Всего по позиции |  |  |  | 10: 7576.65; 12: 7576.65 | [29 empty] | Всего по позиции
118.1 О | ТЦ_89.1.69.03_66_7718915896_02.10.2025_02_51.1 | Привод PDF 03/230.D (для засл. выт. канала) |  |  |  | шт | 1 | 1 | 1 |  |  | 21141.67 |  | 21141.67 | [23 empty] | Привод PDF 03/230.D (для засл. выт. канала)
|  | Всего по позиции |  |  |  | 12: 21141.67 | [29 empty] | Всего по позиции
119 | ГЭСНм11-03-001-01 | Приборы, устанавливаемые на металлоконструкциях, щитах и пультах, масса: до 5 кг | [35 empty] | Приборы, устанавливаемые на металлоконструкциях, щитах и пультах, масса: до 5 кг | bar: 4 to 7
| Приказ от 9.02.2017 № 81/пр Прил.2, Табл.3, п.1.1 | Производство ремонтно-строительных работ осуществляется в помещениях эксплуатируемого объекта капитального строительства без остановки рабочего процесса предприятия, при этом: в зоне производства ремонтно-строительных работ отсутствуют действующее технологическое или лабораторное оборудование, мебель и иные загромождающие помещения предметы. ОЗП=1,2; ЭМ=1,2; ЗПМ=1,2; ТЗ=1,2; ТЗМ=1,2 | [36 empty] | Производство ремонтно-строительных работ осуществляется в помещениях эксплуатируемого объекта капитального строительства без остановки рабочего процесса предприятия, при этом: в зоне производства ремонтно-строительных работ отсутствуют действующее технологическое или лабораторное оборудование, мебель и иные загромождающие помещения предметы. ОЗП=1,2; ЭМ=1,2; ЗПМ=1,2; ТЗ=1,2; ТЗМ=1,2
| 1-100-42 | Средний разряд работы 4,2 |  |  |  | чел.-ч | 0.52 | 1.2 | 0.624 |  |  | 694.08 |  | 433.11 | [25 empty] | Средний разряд работы 4,2
| 01.7.15.03-0031 | Болты стальные оцинкованные с шестигранной головкой и оцинкованной шестигранной гайкой, диаметр резьбы болта и гайки М6, длина болта 12-60 мм |  |  |  | кг | 0.035 |  | 0.035 | 154.58 | 1.07 | 165.4 |  | 5.79 | [25 empty] | Болты стальные оцинкованные с шестигранной головкой и оцинкованной шестигранной гайкой, диаметр резьбы болта и гайки М6, длина болта 12-60 мм
|  | Итого прямые затраты |  |  |  | 12: 438.9 | [26 empty] | Итого прямые затраты
119.1 | 421/пр_2020_п.75_пп.а | Вспомогательные ненормируемые материальные ресурсы |  |  |  | 4: %; 5: 2; 7: 2; 12: 7.22 | [27 empty] | Вспомогательные ненормируемые материальные ресурсы
|  | ФОТ |  |  |  | 12: 433.11 | [28 empty] | ФОТ
| Пр/812-053.0-1 | НР Приборы, средства автоматизации и вычислительной техники |  |  |  | 4: %; 5: 90; 7: 90; 12: 389.8 | [28 empty] | НР Приборы, средства автоматизации и вычислительной техники
| Пр/774-053.0 | СП Приборы, средства автоматизации и вычислительной техники |  |  |  | 4: %; 5: 46; 7: 46; 12: 199.23 | [28 empty] | СП Приборы, средства автоматизации и вычислительной техники
|  | Всего по позиции |  |  |  | 10: 1035.15; 12: 1035.15 | [29 empty] | Всего по позиции
119.1 О | ТЦ_89.1.61.01_66_7718915896_02.10.2025_02_52.1 | Регулятор скорости STY-1,5 |  |  |  | шт | 1 | 1 | 1 |  |  | 8281.55 |  | 8281.55 | [23 empty] | Регулятор скорости STY-1,5
|  | Всего по позиции |  |  |  | 12: 8281.55 | [29 empty] | Всего по позиции
120 | ГЭСНм08-02-144-02 | Присоединение к зажимам жил проводов или кабелей сечением: до 6 мм2 |  |  |  | 4: 100 шт; 5: 0.06; 6: 1; 7: 0.06 | [23 empty] | Присоединение к зажимам жил проводов или кабелей сечением: до 6 мм2
|  | Объем=(3+3) / 100 | [44 empty] | Объем=(3+3) / 100
| Приказ от 9.02.2017 № 81/пр Прил.2, Табл.3, п.1.1 | Производство ремонтно-строительных работ осуществляется в помещениях эксплуатируемого объекта капитального строительства без остановки рабочего процесса предприятия, при этом: в зоне производства ремонтно-строительных работ отсутствуют действующее технологическое или лабораторное оборудование, мебель и иные загромождающие помещения предметы. ОЗП=1,2; ЭМ=1,2; ЗПМ=1,2; ТЗ=1,2; ТЗМ=1,2 | [36 empty] | Производство ремонтно-строительных работ осуществляется в помещениях эксплуатируемого объекта капитального строительства без остановки рабочего процесса предприятия, при этом: в зоне производства ремонтно-строительных работ отсутствуют действующее технологическое или лабораторное оборудование, мебель и иные загромождающие помещения предметы. ОЗП=1,2; ЭМ=1,2; ЗПМ=1,2; ТЗ=1,2; ТЗМ=1,2
| 1-100-38 | Средний разряд работы 3,8 |  |  |  | чел.-ч | 10.4 | 1.2 | 0.7488 |  |  | 658.88 |  | 493.37 | [25 empty] | Средний разряд работы 3,8
|  | Итого прямые затраты |  |  |  | 12: 493.37 | [26 empty] | Итого прямые затраты
120.1 | 421/пр_2020_п.75_пп.а | Вспомогательные ненормируемые материальные ресурсы |  |  |  | 4: %; 5: 2; 7: 2; 12: 8.22 | [27 empty] | Вспомогательные ненормируемые материальные ресурсы
|  | ФОТ |  |  |  | 12: 493.37 | [28 empty] | ФОТ
| Пр/812-049.3-1 | НР Электротехнические установки на других объектах |  |  |  | 4: %; 5: 97; 7: 97; 12: 478.57 | [28 empty] | НР Электротехнические установки на других объектах
| Пр/774-049.3 | СП Электротехнические установки на других объектах |  |  |  | 4: %; 5: 51; 7: 51; 12: 251.62 | [28 empty] | СП Электротехнические установки на других объектах
|  | Всего по позиции |  |  |  | 10: 20529.67; 12: 1231.78 | [29 empty] | Всего по позиции
Прокладка воздуховодов | [36 empty] | Прокладка воздуховодов
121 | ГЭСН20-01-001-04 | Прокладка воздуховодов из листовой оцинкованной стали и алюминия класса Н (нормальные) толщиной: 0,6 мм, диаметром до 250 мм |  |  |  | 4: 100 м2; 5: 0.0603; 6: 1; 7: 0.0603 | [23 empty] | Прокладка воздуховодов из листовой оцинкованной стали и алюминия класса Н (нормальные) толщиной: 0,6 мм, диаметром до 250 мм
|  | Объем=6,03 / 100 | [44 empty] | Объем=6,03 / 100
| Приказ от 9.02.2017 № 81/пр п.8.7.1 | При ремонтно-строительных работах и работах по реконструкции объектов капитального строительства (аналогичных технологическим процессам в новом строительстве, в том числе по возведению новых конструктивных элементов) ОЗП=1,15; ЭМ=1,25; ЗПМ=1,25; ТЗ=1,15; ТЗМ=1,25 | [36 empty] | При ремонтно-строительных работах и работах по реконструкции объектов капитального строительства (аналогичных технологическим процессам в новом строительстве, в том числе по возведению новых конструктивных элементов) ОЗП=1,15; ЭМ=1,25; ЗПМ=1,25; ТЗ=1,15; ТЗМ=1,25
| ОП п.1.20.19 | Индивидуальные испытания систем вентиляции и кондиционирования воздуха - 5% ОЗП=1,05; ЭМ=1,05 к расх.; ЗПМ=1,05; ТЗ=1,05; ТЗМ=1,05 | [36 empty] | Индивидуальные испытания систем вентиляции и кондиционирования воздуха - 5% ОЗП=1,05; ЭМ=1,05 к расх.; ЗПМ=1,05; ТЗ=1,05; ТЗМ=1,05
| Приказ от 9.02.2017 № 81/пр Прил.2, Табл.3, п.1.1 | Производство ремонтно-строительных работ осуществляется в помещениях эксплуатируемого объекта капитального строительства без остановки рабочего процесса предприятия, при этом: в зоне производства ремонтно-строительных работ отсутствуют действующее технологическое или лабораторное оборудование, мебель и иные загромождающие помещения предметы. ОЗП=1,2; ЭМ=1,2; ЗПМ=1,2; ТЗ=1,2; ТЗМ=1,2 | [36 empty] | Производство ремонтно-строительных работ осуществляется в помещениях эксплуатируемого объекта капитального строительства без остановки рабочего процесса предприятия, при этом: в зоне производства ремонтно-строительных работ отсутствуют действующее технологическое или лабораторное оборудование, мебель и иные загромождающие помещения предметы. ОЗП=1,2; ЭМ=1,2; ЗПМ=1,2; ТЗ=1,2; ТЗМ=1,2
| 1-100-32 | Средний разряд работы 3,2 |  |  |  | чел.-ч | 154 | 1.44 | 13.3721 |  |  | 613.61 |  | 8205.27 | [25 empty] | Средний разряд работы 3,2
| 91.05.05-015 | Краны на автомобильном ходу, грузоподъемность 16 т |  |  |  | маш.-ч | 0.48 | 1.05 | 0.030391 |  |  | 1862.03 | 1.5 | 84.88 | [25 empty] | Краны на автомобильном ходу, грузоподъемность 16 т
| 4-100-060 | ОТм(Зтм) Средний разряд машинистов 6 |  |  |  | чел.-ч | 0.48 | 1.56 | 0.045153 |  |  | 905.33 |  | 40.88 | [30 empty] | ОТм(Зтм) Средний разряд машинистов 6
| 91.06.03-055 | Лебедки электрические тяговым усилием 19,62 кН (2 т) |  |  |  | маш.-ч | 0.34 | 1.05 | 0.021527 | 11.45 | 1.61 | 18.43 | 1.5 | 0.6 | [25 empty] | Лебедки электрические тяговым усилием 19,62 кН (2 т)
| 91.14.02-001 | Автомобили бортовые, грузоподъемность до 5 т |  |  |  | маш.-ч | 0.73 | 1.05 | 0.04622 |  |  | 668.9 | 1.5 | 46.37 | [25 empty] | Автомобили бортовые, грузоподъемность до 5 т
| 4-100-040 | ОТм(Зтм) Средний разряд машинистов 4 |  |  |  | чел.-ч | 0.73 | 1.56 | 0.06867 |  |  | 673.97 |  | 46.28 | [30 empty] | ОТм(Зтм) Средний разряд машинистов 4
| 91.17.04-233 | Аппараты сварочные для ручной дуговой сварки, сварочный ток до 350 А |  |  |  | маш.-ч | 1.54 | 1.05 | 0.097505 |  |  | 36.89 | 1.5 | 5.4 | [25 empty] | Аппараты сварочные для ручной дуговой сварки, сварочный ток до 350 А
| 01.1.01.09-0026 | Шнур асбестовый общего назначения ШАОН, диаметр 8-10 мм |  |  |  | т | 0.0009 |  | 5.43e-05 | 453122.24 | 1.47 | 666089.69 |  | 36.17 | [25 empty] | Шнур асбестовый общего назначения ШАОН, диаметр 8-10 мм
| 01.7.11.07-0227 | Электроды сварочные для сварки низколегированных и углеродистых сталей УОНИ 13/45, Э42А, диаметр 4-5 мм |  |  |  | кг | 0.45 |  | 0.027135 | 155.63 | 0.88 | 136.95 |  | 3.72 | [25 empty] | Электроды сварочные для сварки низколегированных и углеродистых сталей УОНИ 13/45, Э42А, диаметр 4-5 мм
| 01.7.15.03-0042 | Болты с гайками и шайбами строительные |  |  |  | кг | 15 |  | 0.9045 | 174.93 | 1.07 | 187.18 |  | 169.3 | [25 empty] | Болты с гайками и шайбами строительные
| 01.7.19.04-0031 | Прокладки резиновые (пластина техническая прессованная) |  |  |  | кг | 8 |  | 0.4824 | 138.5 | 1.53 | 211.91 |  | 102.23 | [25 empty] | Прокладки резиновые (пластина техническая прессованная)
| 14.5.04.03-0002 | Мастика герметизирующая нетвердеющая из синтетического каучука для заполнения и герметизации швов стеклянного ограждения теплиц |  |  |  | т | 0.005 |  | 0.0003015 | 56057.93 | 1.96 | 109873.54 |  | 33.13 | [25 empty] | Мастика герметизирующая нетвердеющая из синтетического каучука для заполнения и герметизации швов стеклянного ограждения теплиц
П,Н | 08.1.02.17 | Сетки в рамках |  |  |  | 4: м2; 5: 0; 7: 0 | [31 empty] | Сетки в рамках
Н | 19.1.01.02 | Воздуховоды металлические |  |  |  | 4: м2; 5: 100; 7: 6.03 | [31 empty] | Воздуховоды металлические
П,Н | 19.1.01.11 | Заглушки питометражных лючков |  |  |  | 4: шт; 5: 0; 7: 0 | [31 empty] | Заглушки питометражных лючков
П,Н | 19.1.01.11 | Крепления |  |  |  | 4: кг; 5: 0; 7: 0 | [31 empty] | Крепления
П,Н | 19.3.01.01 | Дроссель-клапаны в патрубке |  |  |  | 4: шт; 5: 0; 7: 0 | [31 empty] | Дроссель-клапаны в патрубке
П,Н | 19.3.02.07 | Шиберы |  |  |  | 4: шт; 5: 0; 7: 0 | [31 empty] | Шиберы
|  | Итого прямые затраты |  |  |  | 12: 8774.23 | [26 empty] | Итого прямые затраты
|  | ФОТ |  |  |  | 12: 8292.43 | [28 empty] | ФОТ
| Пр/812-016.0-1, Приказ № 812/пр от 21.12.2020 п.25 | НР Сантехнические работы - внутренние (трубопроводы, водопровод, канализация, отопление, газоснабжение, вентиляция и кондиционирование воздуха) |  |  |  | 4: %; 5: 121; 6: 0.9; 7: 108.9; 12: 9030.46 | [28 empty] | НР Сантехнические работы - внутренние (трубопроводы, водопровод, канализация, отопление, газоснабжение, вентиляция и кондиционирование воздуха)
| Пр/774-016.0, Приказ № 774/пр от 11.12.2020 п.16 | СП Сантехнические работы - внутренние (трубопроводы, водопровод, канализация, отопление, газоснабжение, вентиляция и кондиционирование воздуха) |  |  |  | 4: %; 5: 72; 6: 0.85; 7: 61.2; 12: 5074.97 | [28 empty] | СП Сантехнические работы - внутренние (трубопроводы, водопровод, канализация, отопление, газоснабжение, вентиляция и кондиционирование воздуха)
|  | Всего по позиции |  |  |  | 10: 379430.51; 12: 22879.66 | [29 empty] | Всего по позиции
121.1 | ФСБЦ-19.1.01.03-0075 | Воздуховоды из оцинкованной стали, прямой участок, толщина 0,7 мм, диаметр до 800 мм |  |  |  | м2 | 6.03 | 1 | 6.03 | 842.28 | 1.18 | 993.89 |  | 5993.16 | [23 empty] | Воздуховоды из оцинкованной стали, прямой участок, толщина 0,7 мм, диаметр до 800 мм
|  | Всего по позиции |  |  |  | 12: 5993.16 | [29 empty] | Всего по позиции
121.2 | ФСБЦ-19.1.01.11-1041 | Заглушка питометражного лючка для отверстия диаметром 10 мм |  |  |  | шт | 2 | 1 | 2 | 73.27 | 1.18 | 86.46 |  | 172.92 | [23 empty] | Заглушка питометражного лючка для отверстия диаметром 10 мм
|  | Всего по позиции |  |  |  | 12: 172.92 | [29 empty] | Всего по позиции
121.3 | ФСБЦ-19.1.01.11-0045 | Крепления (хомуты) для воздуховодов СТД 205 |  |  |  | т | 0.008 | 1 | 0.008 | 77815.72 | 1.18 | 91822.55 |  | 734.58 | [23 empty] | Крепления (хомуты) для воздуховодов СТД 205
|  | Объем=8,0/1000 | [44 empty] | Объем=8,0/1000
|  | Всего по позиции |  |  |  | 12: 734.58 | [29 empty] | Всего по позиции
Установка решеток | [36 empty] | Установка решеток
122 | ГЭСН20-02-003-09 | Установка решеток жалюзийных стальных: регулирующих (РР), номер 5, размер 200 х600 мм |  |  |  | 4: шт; 5: 2; 6: 1; 7: 2 | [23 empty] | Установка решеток жалюзийных стальных: регулирующих (РР), номер 5, размер 200 х600 мм
| Приказ от 9.02.2017 № 81/пр п.8.7.1 | При ремонтно-строительных работах и работах по реконструкции объектов капитального строительства (аналогичных технологическим процессам в новом строительстве, в том числе по возведению новых конструктивных элементов) ОЗП=1,15; ЭМ=1,25; ЗПМ=1,25; ТЗ=1,15; ТЗМ=1,25 | [36 empty] | При ремонтно-строительных работах и работах по реконструкции объектов капитального строительства (аналогичных технологическим процессам в новом строительстве, в том числе по возведению новых конструктивных элементов) ОЗП=1,15; ЭМ=1,25; ЗПМ=1,25; ТЗ=1,15; ТЗМ=1,25
| Приказ от 9.02.2017 № 81/пр Прил.2, Табл.3, п.1.1 | Производство ремонтно-строительных работ осуществляется в помещениях эксплуатируемого объекта капитального строительства без остановки рабочего процесса предприятия, при этом: в зоне производства ремонтно-строительных работ отсутствуют действующее технологическое или лабораторное оборудование, мебель и иные загромождающие помещения предметы. ОЗП=1,2; ЭМ=1,2; ЗПМ=1,2; ТЗ=1,2; ТЗМ=1,2 | [36 empty] | Производство ремонтно-строительных работ осуществляется в помещениях эксплуатируемого объекта капитального строительства без остановки рабочего процесса предприятия, при этом: в зоне производства ремонтно-строительных работ отсутствуют действующее технологическое или лабораторное оборудование, мебель и иные загромождающие помещения предметы. ОЗП=1,2; ЭМ=1,2; ЗПМ=1,2; ТЗ=1,2; ТЗМ=1,2
| 1-100-34 | Средний разряд работы 3,4 |  |  |  | чел.-ч | 1.07 | 1.38 | 2.9532 |  |  | 628.7 |  | 1856.68 | [25 empty] | Средний разряд работы 3,4
| 91.14.02-001 | Автомобили бортовые, грузоподъемность до 5 т |  |  |  | маш.-ч | 0.01 |  | 0.02 |  |  | 668.9 | 1.5 | 20.07 | [25 empty] | Автомобили бортовые, грузоподъемность до 5 т
| 4-100-040 | ОТм(Зтм) Средний разряд машинистов 4 |  |  |  | чел.-ч | 0.01 | 1.5 | 0.03 |  |  | 673.97 |  | 20.22 | [30 empty] | ОТм(Зтм) Средний разряд машинистов 4
| 91.17.04-233 | Аппараты сварочные для ручной дуговой сварки, сварочный ток до 350 А |  |  |  | маш.-ч | 0.1 |  | 0.2 |  |  | 36.89 | 1.5 | 11.07 | [25 empty] | Аппараты сварочные для ручной дуговой сварки, сварочный ток до 350 А
| 01.7.03.04-0001 | Электроэнергия |  |  |  | 4: кВт-ч; 5: 0.1404; 7: 0.2808; 10: 7.95; 12: 2.23 | [25 empty] | Электроэнергия
| 01.7.11.07-0227 | Электроды сварочные для сварки низколегированных и углеродистых сталей УОНИ 13/45, Э42А, диаметр 4-5 мм |  |  |  | кг | 0.03 |  | 0.06 | 155.63 | 0.88 | 136.95 |  | 8.22 | [25 empty] | Электроды сварочные для сварки низколегированных и углеродистых сталей УОНИ 13/45, Э42А, диаметр 4-5 мм
| 01.7.15.04-0012 | Винты стальные с полукруглой головкой, длина 55-120 мм |  |  |  | т | 8e-05 |  | 0.00016 | 127406 | 1.18 | 150339.08 |  | 24.05 | [25 empty] | Винты стальные с полукруглой головкой, длина 55-120 мм
| 08.4.03.02-0002 | Сталь арматурная горячекатаная гладкая, класс A-I, диаметр 6-22 мм |  |  |  | 4: т; 5: 0.00043; 7: 0.00086; 10: 44160.24; 12: 37.98 | [25 empty] | Сталь арматурная горячекатаная гладкая, класс A-I, диаметр 6-22 мм
| 19.2.03.09-0064 | Решетки вентиляционные приточно-вытяжные жалюзийные с блоком регулирования объема воздуха, стальные, размеры строительного проема под решетку 600х200 мм |  |  |  | м2 | 0.12 |  | 0.24 | 11994.49 | 1.18 | 14153.5 |  | 3396.84 | [25 empty] | Решетки вентиляционные приточно-вытяжные жалюзийные с блоком регулирования объема воздуха, стальные, размеры строительного проема под решетку 600х200 мм
|  | Итого прямые затраты |  |  |  | 12: 5377.36 | [26 empty] | Итого прямые затраты
|  | ФОТ |  |  |  | 12: 1876.9 | [28 empty] | ФОТ
| Пр/812-016.0-1, Приказ № 812/пр от 21.12.2020 п.25 | НР Сантехнические работы - внутренние (трубопроводы, водопровод, канализация, отопление, газоснабжение, вентиляция и кондиционирование воздуха) |  |  |  | 4: %; 5: 121; 6: 0.9; 7: 108.9; 12: 2043.94 | [28 empty] | НР Сантехнические работы - внутренние (трубопроводы, водопровод, канализация, отопление, газоснабжение, вентиляция и кондиционирование воздуха)
| Пр/774-016.0, Приказ № 774/пр от 11.12.2020 п.16 | СП Сантехнические работы - внутренние (трубопроводы, водопровод, канализация, отопление, газоснабжение, вентиляция и кондиционирование воздуха) |  |  |  | 4: %; 5: 72; 6: 0.85; 7: 61.2; 12: 1148.66 | [28 empty] | СП Сантехнические работы - внутренние (трубопроводы, водопровод, канализация, отопление, газоснабжение, вентиляция и кондиционирование воздуха)
|  | Всего по позиции |  |  |  | 10: 4284.98; 12: 8569.96 | [29 empty] | Всего по позиции
122.1 | ФСБЦ-19.2.03.09-0064 | Решетки вентиляционные приточно-вытяжные жалюзийные с блоком регулирования объема воздуха, стальные, размеры строительного проема под решетку 600х200 мм |  |  |  | м2 | -0.24 | 1 | -0.24 | 11994.49 | 1.18 | 14153.5 |  | -3396.84 | [23 empty] | Решетки вентиляционные приточно-вытяжные жалюзийные с блоком регулирования объема воздуха, стальные, размеры строительного проема под решетку 600х200 мм
|  | Всего по позиции |  |  |  | 12: -3396.84 | [29 empty] | Всего по позиции
122.2 | ФСБЦ-19.2.03.02-0164 | Решетка вентиляционная жалюзийная регулируемая однорядная из алюминиевого профиля с порошковым покрытием, размеры 150х150 мм |  |  |  | шт | 2 | 1 | 2 | 449.97 | 1.46 | 656.96 |  | 1313.92 | [23 empty] | Решетка вентиляционная жалюзийная регулируемая однорядная из алюминиевого профиля с порошковым покрытием, размеры 150х150 мм
|  | Всего по позиции |  |  |  | 12: 1313.92 | [29 empty] | Всего по позиции
Изоляционные работы | [36 empty] | Изоляционные работы
123 | ГЭСН26-01-018-01 | Изоляция плоских и криволинейных поверхностей пластинами (плитами) из вспененного каучука, вспененного полиэтилена |  |  |  | 4: 10 м2; 5: 0.5; 6: 1; 7: 0.5 | [23 empty] | Изоляция плоских и криволинейных поверхностей пластинами (плитами) из вспененного каучука, вспененного полиэтилена
|  | Объем=5 / 10 | [44 empty] | Объем=5 / 10
| Приказ от 9.02.2017 № 81/пр п.8.7.1 | При ремонтно-строительных работах и работах по реконструкции объектов капитального строительства (аналогичных технологическим процессам в новом строительстве, в том числе по возведению новых конструктивных элементов) ОЗП=1,15; ЭМ=1,25; ЗПМ=1,25; ТЗ=1,15; ТЗМ=1,25 | [36 empty] | При ремонтно-строительных работах и работах по реконструкции объектов капитального строительства (аналогичных технологическим процессам в новом строительстве, в том числе по возведению новых конструктивных элементов) ОЗП=1,15; ЭМ=1,25; ЗПМ=1,25; ТЗ=1,15; ТЗМ=1,25
| Приказ от 9.02.2017 № 81/пр Прил.2, Табл.3, п.1.1 | Производство ремонтно-строительных работ осуществляется в помещениях эксплуатируемого объекта капитального строительства без остановки рабочего процесса предприятия, при этом: в зоне производства ремонтно-строительных работ отсутствуют действующее технологическое или лабораторное оборудование, мебель и иные загромождающие помещения предметы. ОЗП=1,2; ЭМ=1,2; ЗПМ=1,2; ТЗ=1,2; ТЗМ=1,2 | [36 empty] | Производство ремонтно-строительных работ осуществляется в помещениях эксплуатируемого объекта капитального строительства без остановки рабочего процесса предприятия, при этом: в зоне производства ремонтно-строительных работ отсутствуют действующее технологическое или лабораторное оборудование, мебель и иные загромождающие помещения предметы. ОЗП=1,2; ЭМ=1,2; ЗПМ=1,2; ТЗ=1,2; ТЗМ=1,2
| 1-100-42 | Средний разряд работы 4,2 |  |  |  | чел.-ч | 5 | 1.38 | 3.45 |  |  | 694.08 |  | 2394.58 | [25 empty] | Средний разряд работы 4,2
| 91.14.02-001 | Автомобили бортовые, грузоподъемность до 5 т |  |  |  | маш.-ч | 0.43 |  | 0.215 |  |  | 668.9 | 1.5 | 215.72 | [25 empty] | Автомобили бортовые, грузоподъемность до 5 т
| 4-100-040 | ОТм(Зтм) Средний разряд машинистов 4 |  |  |  | чел.-ч | 0.43 | 1.5 | 0.3225 |  |  | 673.97 |  | 217.36 | [30 empty] | ОТм(Зтм) Средний разряд машинистов 4
| 01.7.06.14-0036 | Ленты термоизоляционные на основе вспененного каучука с липким слоем с одной стороны для герметизации стыков рулонной теплоизоляции, цвет серый, ширина 50 мм, толщина 3 мм |  |  |  | м | 20 |  | 10 | 40.94 | 1.95 | 79.83 |  | 798.3 | [25 empty] | Ленты термоизоляционные на основе вспененного каучука с липким слоем с одной стороны для герметизации стыков рулонной теплоизоляции, цвет серый, ширина 50 мм, толщина 3 мм
| 14.5.09.05-0103 | Очиститель клея |  |  |  | л | 0.057 |  | 0.0285 | 830.95 | 1.79 | 1487.4 |  | 42.39 | [25 empty] | Очиститель клея
| 14.1.04.01-0004 | Клей контактный на основе бутадиен-нитрильного каучука для соединения теплоизоляционных материалов, плотность 0,84 г/см3 |  |  |  | л | 1.5 |  | 0.75 | 402.95 | 1.62 | 652.78 |  | 489.59 | [25 empty] | Клей контактный на основе бутадиен-нитрильного каучука для соединения теплоизоляционных материалов, плотность 0,84 г/см3
Н | 12.2.05.01 | Плиты (пластины) из вспененного полиэтилена, каучука |  |  |  | 4: м2; 5: 11; 7: 5.5 | [31 empty] | Плиты (пластины) из вспененного полиэтилена, каучука
П,Н | 14.3.02.06-0008 | Краска полимерная на водной основе для защиты теплоизоляционных материалов, температура применения от +7 до +30 °C, расход 0,4 л/м2, цвет белый, серый |  |  |  | 4: л; 5: 0; 7: 0 | [31 empty] | Краска полимерная на водной основе для защиты теплоизоляционных материалов, температура применения от +7 до +30 °C, расход 0,4 л/м2, цвет белый, серый
|  | Итого прямые затраты |  |  |  | 12: 4157.94 | [26 empty] | Итого прямые затраты
|  | ФОТ |  |  |  | 12: 2611.94 | [28 empty] | ФОТ
| Пр/812-020.0-1, Приказ № 812/пр от 21.12.2020 п.25 | НР Теплоизоляционные работы |  |  |  | 4: %; 5: 97; 6: 0.9; 7: 87.3; 12: 2280.22 | [28 empty] | НР Теплоизоляционные работы
| Пр/774-020.0, Приказ № 774/пр от 11.12.2020 п.16 | СП Теплоизоляционные работы |  |  |  | 4: %; 5: 55; 6: 0.85; 7: 46.75; 12: 1221.08 | [28 empty] | СП Теплоизоляционные работы
|  | Всего по позиции |  |  |  | 10: 15318.48; 12: 7659.24 | [29 empty] | Всего по позиции
123.1 | ФСБЦ-12.2.07.02-0085 | Пенополиэтилен рулонный теплоизоляционный, с односторонним фольгированием и клеевым слоем с другой стороны, плотность 20-30 кг/м3, теплопроводность при +20 °C не более 0,039 Вт/(м*К), толщина 10 мм |  |  |  | м2 | 5.5 | 1 | 5.5 | 153.05 | 1.52 | 232.64 |  | 1279.52 | [23 empty] | Пенополиэтилен рулонный теплоизоляционный, с односторонним фольгированием и клеевым слоем с другой стороны, плотность 20-30 кг/м3, теплопроводность при +20 °C не более 0,039 Вт/(м*К), толщина 10 мм
|  | Всего по позиции |  |  |  | 12: 1279.52 | [29 empty] | Всего по позиции
124 | ГЭСН26-02-001-01 | Огнезащитное покрытие металлоконструкций краской с подготовкой поверхности с пределом огнестойкости: 0,5 часа |  |  |  | 4: 100 м2; 5: 0.05; 6: 1; 7: 0.05 | [23 empty] | Огнезащитное покрытие металлоконструкций краской с подготовкой поверхности с пределом огнестойкости: 0,5 часа
|  | Объем=5 / 100 | [44 empty] | Объем=5 / 100
| Приказ от 9.02.2017 № 81/пр п.8.7.1 | При ремонтно-строительных работах и работах по реконструкции объектов капитального строительства (аналогичных технологическим процессам в новом строительстве, в том числе по возведению новых конструктивных элементов) ОЗП=1,15; ЭМ=1,25; ЗПМ=1,25; ТЗ=1,15; ТЗМ=1,25 | [36 empty] | При ремонтно-строительных работах и работах по реконструкции объектов капитального строительства (аналогичных технологическим процессам в новом строительстве, в том числе по возведению новых конструктивных элементов) ОЗП=1,15; ЭМ=1,25; ЗПМ=1,25; ТЗ=1,15; ТЗМ=1,25
| Приказ от 9.02.2017 № 81/пр Прил.2, Табл.3, п.1.1 | Производство ремонтно-строительных работ осуществляется в помещениях эксплуатируемого объекта капитального строительства без остановки рабочего процесса предприятия, при этом: в зоне производства ремонтно-строительных работ отсутствуют действующее технологическое или лабораторное оборудование, мебель и иные загромождающие помещения предметы. ОЗП=1,2; ЭМ=1,2; ЗПМ=1,2; ТЗ=1,2; ТЗМ=1,2 | [36 empty] | Производство ремонтно-строительных работ осуществляется в помещениях эксплуатируемого объекта капитального строительства без остановки рабочего процесса предприятия, при этом: в зоне производства ремонтно-строительных работ отсутствуют действующее технологическое или лабораторное оборудование, мебель и иные загромождающие помещения предметы. ОЗП=1,2; ЭМ=1,2; ЗПМ=1,2; ТЗ=1,2; ТЗМ=1,2
| 1-100-31 | Средний разряд работы 3,1 |  |  |  | чел.-ч | 117.22 | 1.38 | 8.0882 |  |  | 606.07 |  | 4902 | [25 empty] | Средний разряд работы 3,1
| 91.06.03-060 | Лебедки электрические тяговым усилием до 5,79 кН (0,59 т) |  |  |  | маш.-ч | 3.36 |  | 0.168 | 6.62 | 1.61 | 10.66 | 1.5 | 2.69 | [25 empty] | Лебедки электрические тяговым усилием до 5,79 кН (0,59 т)
| 91.14.02-001 | Автомобили бортовые, грузоподъемность до 5 т |  |  |  | маш.-ч | 0.33 |  | 0.0165 |  |  | 668.9 | 1.5 | 16.56 | [25 empty] | Автомобили бортовые, грузоподъемность до 5 т
| 4-100-040 | ОТм(Зтм) Средний разряд машинистов 4 |  |  |  | чел.-ч | 0.33 | 1.5 | 0.02475 |  |  | 673.97 |  | 16.68 | [30 empty] | ОТм(Зтм) Средний разряд машинистов 4
| 91.18.01-007 | Компрессоры винтовые передвижные с двигателем внутреннего сгорания, давление до 0,7 МПа (7 атм), производительность до 5,4 м3/мин |  |  |  | маш.-ч | 42.69 |  | 2.1345 |  |  | 430.99 | 1.5 | 1379.92 | [25 empty] | Компрессоры винтовые передвижные с двигателем внутреннего сгорания, давление до 0,7 МПа (7 атм), производительность до 5,4 м3/мин
| 4-100-040 | ОТм(Зтм) Средний разряд машинистов 4 |  |  |  | чел.-ч | 42.69 | 1.5 | 3.2018 |  |  | 673.97 |  | 2157.88 | [30 empty] | ОТм(Зтм) Средний разряд машинистов 4
| 91.21.01-012 | Агрегаты окрасочные высокого давления для окраски поверхностей конструкций, мощность 1 кВт |  |  |  | маш.-ч | 26.9 |  | 1.345 | 4.52 | 1.39 | 6.28 | 1.5 | 12.67 | [25 empty] | Агрегаты окрасочные высокого давления для окраски поверхностей конструкций, мощность 1 кВт
| 91.21.03-502 | Аппараты пескоструйные при работе от передвижных компрессорных установок, объем до 19 л, расход воздуха 270-700 л/мин |  |  |  | маш.-ч | 42.69 |  | 2.1345 |  |  | 1.11 | 1.5 | 3.55 | [25 empty] | Аппараты пескоструйные при работе от передвижных компрессорных установок, объем до 19 л, расход воздуха 270-700 л/мин
| 01.7.03.01-0001 | Вода |  |  |  | 4: м3; 5: 0.01; 7: 0.0005; 10: 43.04; 12: 0.02 | [25 empty] | Вода
| 01.7.20.08-0051 | Ветошь хлопчатобумажная цветная |  |  |  | кг | 10 |  | 0.5 | 56.11 | 1.45 | 81.36 |  | 40.68 | [25 empty] | Ветошь хлопчатобумажная цветная
| 02.3.01.02-1118 | Песок природный для строительных работ II класс, средний |  |  |  | м3 | 2.33 |  | 0.1165 | 565.2 | 2.44 | 1379.09 |  | 160.66 | [25 empty] | Песок природный для строительных работ II класс, средний
| 14.4.01.01-0003 | Грунтовка ГФ-021 |  |  |  | 4: кг; 5: 28; 7: 1.4; 10: 98.46; 12: 137.84 | [25 empty] | Грунтовка ГФ-021
| 14.5.09.07-0022 | Растворитель № 646 |  |  |  | 4: т; 5: 0.013; 7: 0.00065; 10: 131328.9; 12: 85.36 | [25 empty] | Растворитель № 646
П,Н | 14.2.02.03 | Краски огнезащитные |  |  |  | 4: кг; 5: 0; 7: 0 | [31 empty] | Краски огнезащитные
|  | Итого прямые затраты |  |  |  | 12: 8916.51 | [26 empty] | Итого прямые затраты
|  | ФОТ |  |  |  | 12: 7076.56 | [28 empty] | ФОТ
| Пр/812-020.0-1, Приказ № 812/пр от 21.12.2020 п.25 | НР Теплоизоляционные работы |  |  |  | 4: %; 5: 97; 6: 0.9; 7: 87.3; 12: 6177.84 | [28 empty] | НР Теплоизоляционные работы
| Пр/774-020.0, Приказ № 774/пр от 11.12.2020 п.16 | СП Теплоизоляционные работы |  |  |  | 4: %; 5: 55; 6: 0.85; 7: 46.75; 12: 3308.29 | [28 empty] | СП Теплоизоляционные работы
|  | Всего по позиции |  |  |  | 10: 368052.8; 12: 18402.64 | [29 empty] | Всего по позиции
124.1 | ФСБЦ-14.2.02.03-0015 | Краска огнезащитная на водной основе для повышения предела огнестойкости стальных конструкций до 90 мин, плотность 1,28 г/см3, расход 1,8 кг/м2 на толщину покрытия 1 мм |  |  |  | кг | 9 | 1 | 9 | 380.83 | 1.97 | 750.24 |  | 6752.16 | [23 empty] | Краска огнезащитная на водной основе для повышения предела огнестойкости стальных конструкций до 90 мин, плотность 1,28 г/см3, расход 1,8 кг/м2 на толщину покрытия 1 мм
|  | Объем=Ф32*100*1,8*1,0 | [44 empty] | Объем=Ф32*100*1,8*1,0
|  | Всего по позиции |  |  |  | 12: 6752.16 | [29 empty] | Всего по позиции
|  | Итоги по разделу 7 Вентиляция. Система вытяжной вентиляции В3 : | [45 empty] | Итоги по разделу 7 Вентиляция. Система вытяжной вентиляции В3 :
|  | Всего прямые затраты (справочно) |  |  |  | 12: 69150.96 | [34 empty] | Всего прямые затраты (справочно)
|  | в том числе: | [46 empty] | в том числе:
|  | Оплата труда рабочих |  |  |  | 12: 27424.69 | [34 empty] | Оплата труда рабочих
|  | Эксплуатация машин |  |  |  | 12: 2412.09 | [34 empty] | Эксплуатация машин
|  | Оплата труда машинистов (Отм) |  |  |  | 12: 2811.51 | [34 empty] | Оплата труда машинистов (Отм)
|  | Материалы |  |  |  | 12: 36502.67 | [34 empty] | Материалы
|  | Строительные работы |  |  |  | 12: 103018.61 | [34 empty] | Строительные работы
|  | в том числе: | [46 empty] | в том числе:
|  | оплата труда |  |  |  | 12: 22811.67 | [34 empty] | оплата труда
|  | эксплуатация машин и механизмов |  |  |  | 12: 1900.49 | [34 empty] | эксплуатация машин и механизмов
|  | оплата труда машинистов (Отм) |  |  |  | 12: 2576.25 | [34 empty] | оплата труда машинистов (Отм)
|  | материалы |  |  |  | 12: 36038.07 | [34 empty] | материалы
|  | накладные расходы |  |  |  | 12: 25554.72 | [34 empty] | накладные расходы
|  | сметная прибыль |  |  |  | 12: 14137.41 | [34 empty] | сметная прибыль
|  | Монтажные работы |  |  |  | 12: 12947.96 | [34 empty] | Монтажные работы
|  | в том числе: | [46 empty] | в том числе:
|  | оплата труда |  |  |  | 12: 4613.02 | [34 empty] | оплата труда
|  | эксплуатация машин и механизмов |  |  |  | 12: 511.6 | [34 empty] | эксплуатация машин и механизмов
|  | оплата труда машинистов (Отм) |  |  |  | 12: 235.26 | [34 empty] | оплата труда машинистов (Отм)
|  | материалы |  |  |  | 12: 464.6 | [34 empty] | материалы
|  | накладные расходы |  |  |  | 12: 4672.51 | [34 empty] | накладные расходы
|  | сметная прибыль |  |  |  | 12: 2450.97 | [34 empty] | сметная прибыль
|  | Оборудование |  |  |  | 12: 50273.03 | [34 empty] | Оборудование
|  | Всего ФОТ (справочно) |  |  |  | 12: 30236.2 | [34 empty] | Всего ФОТ (справочно)
|  | Всего накладные расходы (справочно) |  |  |  | 12: 30227.23 | [34 empty] | Всего накладные расходы (справочно)
|  | Всего сметная прибыль (справочно) |  |  |  | 12: 16588.38 | [34 empty] | Всего сметная прибыль (справочно)
|  | Всего по разделу 7 Вентиляция. Система вытяжной вентиляции В3 |  |  |  | 12: 166239.6 | [35 empty] | Всего по разделу 7 Вентиляция. Система вытяжной вентиляции В3
|  | справочно: | [46 empty] | справочно:
|  | Материальные ресурсы, отсутствующие в ФРСН |  |  |  | 12: 17341.29 | [34 empty] | Материальные ресурсы, отсутствующие в ФРСН
|  | Оборудование, отсутствующее в ФРСН |  |  |  | 12: 50273.03 | [34 empty] | Оборудование, отсутствующее в ФРСН
|  | Затраты труда рабочих |  |  |  | 7: 42,8793317 | [36 empty] | Затраты труда рабочих
|  | Затраты труда машинистов |  |  |  | 7: 4,1016468 | [36 empty] | Затраты труда машинистов
Раздел 8. Вентиляция. Система вытяжной вентиляции В4 | [35 empty] | Раздел 8. Вентиляция. Система вытяжной вентиляции В4
Вентилятор канальный в комплекте с электродвигателем | [36 empty] | Вентилятор канальный в комплекте с электродвигателем
125 | ГЭСН20-03-002-01 | Установка вентиляторов осевых массой: до 0,025 т | [35 empty] | Установка вентиляторов осевых массой: до 0,025 т | bar: 4 to 7
| Приказ от 9.02.2017 № 81/пр п.8.7.1 | При ремонтно-строительных работах и работах по реконструкции объектов капитального строительства (аналогичных технологическим процессам в новом строительстве, в том числе по возведению новых конструктивных элементов) ОЗП=1,15; ЭМ=1,25; ЗПМ=1,25; ТЗ=1,15; ТЗМ=1,25 | [36 empty] | При ремонтно-строительных работах и работах по реконструкции объектов капитального строительства (аналогичных технологическим процессам в новом строительстве, в том числе по возведению новых конструктивных элементов) ОЗП=1,15; ЭМ=1,25; ЗПМ=1,25; ТЗ=1,15; ТЗМ=1,25
| ОП п.1.20.19 | Индивидуальные испытания систем вентиляции и кондиционирования воздуха - 5% ОЗП=1,05; ЭМ=1,05 к расх.; ЗПМ=1,05; ТЗ=1,05; ТЗМ=1,05 | [36 empty] | Индивидуальные испытания систем вентиляции и кондиционирования воздуха - 5% ОЗП=1,05; ЭМ=1,05 к расх.; ЗПМ=1,05; ТЗ=1,05; ТЗМ=1,05
| Приказ от 9.02.2017 № 81/пр Прил.2, Табл.3, п.1.1 | Производство ремонтно-строительных работ осуществляется в помещениях эксплуатируемого объекта капитального строительства без остановки рабочего процесса предприятия, при этом: в зоне производства ремонтно-строительных работ отсутствуют действующее технологическое или лабораторное оборудование, мебель и иные загромождающие помещения предметы. ОЗП=1,2; ЭМ=1,2; ЗПМ=1,2; ТЗ=1,2; ТЗМ=1,2 | [36 empty] | Производство ремонтно-строительных работ осуществляется в помещениях эксплуатируемого объекта капитального строительства без остановки рабочего процесса предприятия, при этом: в зоне производства ремонтно-строительных работ отсутствуют действующее технологическое или лабораторное оборудование, мебель и иные загромождающие помещения предметы. ОЗП=1,2; ЭМ=1,2; ЗПМ=1,2; ТЗ=1,2; ТЗМ=1,2
| 1-100-40 | Средний разряд работы 4,0 |  |  |  | чел.-ч | 3.65 | 1.44 | 5.256 |  |  | 673.97 |  | 3542.39 | [25 empty] | Средний разряд работы 4,0
| 91.05.05-015 | Краны на автомобильном ходу, грузоподъемность 16 т |  |  |  | маш.-ч | 0.01 | 1.05 | 0.0105 |  |  | 1862.03 | 1.5 | 29.33 | [25 empty] | Краны на автомобильном ходу, грузоподъемность 16 т
| 4-100-060 | ОТм(Зтм) Средний разряд машинистов 6 |  |  |  | чел.-ч | 0.01 | 1.56 | 0.0156 |  |  | 905.33 |  | 14.12 | [30 empty] | ОТм(Зтм) Средний разряд машинистов 6
| 91.06.03-047 | Лебедки ручные и рычажные тяговым усилием 31,39 кН (3,2 т) |  |  |  | маш.-ч | 0.91 | 1.05 | 0.9555 | 2.36 | 1.61 | 3.8 | 1.5 | 5.45 | [25 empty] | Лебедки ручные и рычажные тяговым усилием 31,39 кН (3,2 т)
| 91.14.02-001 | Автомобили бортовые, грузоподъемность до 5 т |  |  |  | маш.-ч | 0.04 | 1.05 | 0.042 |  |  | 668.9 | 1.5 | 42.14 | [25 empty] | Автомобили бортовые, грузоподъемность до 5 т
| 4-100-040 | ОТм(Зтм) Средний разряд машинистов 4 |  |  |  | чел.-ч | 0.04 | 1.56 | 0.0624 |  |  | 673.97 |  | 42.06 | [30 empty] | ОТм(Зтм) Средний разряд машинистов 4
| 01.7.15.03-0042 | Болты с гайками и шайбами строительные |  |  |  | кг | 0.02 |  | 0.02 | 174.93 | 1.07 | 187.18 |  | 3.74 | [25 empty] | Болты с гайками и шайбами строительные
| 01.7.19.04-0031 | Прокладки резиновые (пластина техническая прессованная) |  |  |  | кг | 0.08 |  | 0.08 | 138.5 | 1.53 | 211.91 |  | 16.95 | [25 empty] | Прокладки резиновые (пластина техническая прессованная)
|  | Итого прямые затраты |  |  |  | 12: 3696.18 | [26 empty] | Итого прямые затраты
|  | ФОТ |  |  |  | 12: 3598.57 | [28 empty] | ФОТ
| Пр/812-016.0-1, Приказ № 812/пр от 21.12.2020 п.25 | НР Сантехнические работы - внутренние (трубопроводы, водопровод, канализация, отопление, газоснабжение, вентиляция и кондиционирование воздуха) |  |  |  | 4: %; 5: 121; 6: 0.9; 7: 108.9; 12: 3918.84 | [28 empty] | НР Сантехнические работы - внутренние (трубопроводы, водопровод, канализация, отопление, газоснабжение, вентиляция и кондиционирование воздуха)
| Пр/774-016.0, Приказ № 774/пр от 11.12.2020 п.16 | СП Сантехнические работы - внутренние (трубопроводы, водопровод, канализация, отопление, газоснабжение, вентиляция и кондиционирование воздуха) |  |  |  | 4: %; 5: 72; 6: 0.85; 7: 61.2; 12: 2202.32 | [28 empty] | СП Сантехнические работы - внутренние (трубопроводы, водопровод, канализация, отопление, газоснабжение, вентиляция и кондиционирование воздуха)
|  | Всего по позиции |  |  |  | 10: 9817.34; 12: 9817.34 | [29 empty] | Всего по позиции
125.1 О | ТЦ_64.1.02.02_66_7718915896_02.10.2025_02_61.1 | Вентилятор VR 50-30/25-4D |  |  |  | шт | 1 | 1 | 1 |  |  | 100318.03 |  | 100318.03 | [23 empty] | Вентилятор VR 50-30/25-4D
|  | Всего по позиции |  |  |  | 12: 100318.03 | [29 empty] | Всего по позиции
126 | ГЭСНм08-02-144-02 | Присоединение к зажимам жил проводов или кабелей сечением: до 6 мм2 |  |  |  | 4: 100 шт; 5: 0.03; 6: 1; 7: 0.03 | [23 empty] | Присоединение к зажимам жил проводов или кабелей сечением: до 6 мм2
|  | Объем=3 / 100 | [44 empty] | Объем=3 / 100
| Приказ от 9.02.2017 № 81/пр Прил.2, Табл.3, п.1.1 | Производство ремонтно-строительных работ осуществляется в помещениях эксплуатируемого объекта капитального строительства без остановки рабочего процесса предприятия, при этом: в зоне производства ремонтно-строительных работ отсутствуют действующее технологическое или лабораторное оборудование, мебель и иные загромождающие помещения предметы. ОЗП=1,2; ЭМ=1,2; ЗПМ=1,2; ТЗ=1,2; ТЗМ=1,2 | [36 empty] | Производство ремонтно-строительных работ осуществляется в помещениях эксплуатируемого объекта капитального строительства без остановки рабочего процесса предприятия, при этом: в зоне производства ремонтно-строительных работ отсутствуют действующее технологическое или лабораторное оборудование, мебель и иные загромождающие помещения предметы. ОЗП=1,2; ЭМ=1,2; ЗПМ=1,2; ТЗ=1,2; ТЗМ=1,2
| 1-100-38 | Средний разряд работы 3,8 |  |  |  | чел.-ч | 10.4 | 1.2 | 0.3744 |  |  | 658.88 |  | 246.68 | [25 empty] | Средний разряд работы 3,8
|  | Итого прямые затраты |  |  |  | 12: 246.68 | [26 empty] | Итого прямые затраты
126.1 | 421/пр_2020_п.75_пп.а | Вспомогательные ненормируемые материальные ресурсы |  |  |  | 4: %; 5: 2; 7: 2; 12: 4.11 | [27 empty] | Вспомогательные ненормируемые материальные ресурсы
|  | ФОТ |  |  |  | 12: 246.68 | [28 empty] | ФОТ
| Пр/812-049.3-1 | НР Электротехнические установки на других объектах |  |  |  | 4: %; 5: 97; 7: 97; 12: 239.28 | [28 empty] | НР Электротехнические установки на других объектах
| Пр/774-049.3 | СП Электротехнические установки на других объектах |  |  |  | 4: %; 5: 51; 7: 51; 12: 125.81 | [28 empty] | СП Электротехнические установки на других объектах
|  | Всего по позиции |  |  |  | 10: 20529.33; 12: 615.88 | [29 empty] | Всего по позиции
127 | ГЭСНм08-03-481-20 | Подготовка электрической машины переменного тока с короткозамкнутым ротором, со щитовыми подшипниками, поступающей в собранном виде, к испытанию, сдаче под наладку и пуску, присоединение к электрической сети, масса: до 0,15 т | [35 empty] | Подготовка электрической машины переменного тока с короткозамкнутым ротором, со щитовыми подшипниками, поступающей в собранном виде, к испытанию, сдаче под наладку и пуску, присоединение к электрической сети, масса: до 0,15 т | bar: 4 to 7
| Приказ от 9.02.2017 № 81/пр Прил.2, Табл.3, п.1.1 | Производство ремонтно-строительных работ осуществляется в помещениях эксплуатируемого объекта капитального строительства без остановки рабочего процесса предприятия, при этом: в зоне производства ремонтно-строительных работ отсутствуют действующее технологическое или лабораторное оборудование, мебель и иные загромождающие помещения предметы. ОЗП=1,2; ЭМ=1,2; ЗПМ=1,2; ТЗ=1,2; ТЗМ=1,2 | [36 empty] | Производство ремонтно-строительных работ осуществляется в помещениях эксплуатируемого объекта капитального строительства без остановки рабочего процесса предприятия, при этом: в зоне производства ремонтно-строительных работ отсутствуют действующее технологическое или лабораторное оборудование, мебель и иные загромождающие помещения предметы. ОЗП=1,2; ЭМ=1,2; ЗПМ=1,2; ТЗ=1,2; ТЗМ=1,2
| 1-100-42 | Средний разряд работы 4,2 |  |  |  | чел.-ч | 1.03 | 1.2 | 1.236 |  |  | 694.08 |  | 857.88 | [25 empty] | Средний разряд работы 4,2
| 91.17.04-233 | Аппараты сварочные для ручной дуговой сварки, сварочный ток до 350 А |  |  |  | маш.-ч | 0.09 |  | 0.09 |  |  | 36.89 | 1.2 | 3.98 | [25 empty] | Аппараты сварочные для ручной дуговой сварки, сварочный ток до 350 А
| 91.21.16-012 | Прессы гидравлические с электроприводом |  |  |  | маш.-ч | 0.09 |  | 0.09 |  |  | 17.63 | 1.2 | 1.9 | [25 empty] | Прессы гидравлические с электроприводом
| 01.3.01.06-0050 | Смазка универсальная тугоплавкая УТ (консталин жировой) |  |  |  | т | 0.00031 |  | 0.00031 | 144581.55 | 1.43 | 206751.62 |  | 64.09 | [25 empty] | Смазка универсальная тугоплавкая УТ (консталин жировой)
| 01.7.02.09-0002 | Шпагат бумажный, диаметр 2,5 мм |  |  |  | кг | 0.8 |  | 0.8 | 187.38 | 0.87 | 163.02 |  | 130.42 | [25 empty] | Шпагат бумажный, диаметр 2,5 мм
| 01.7.06.05-0041 | Ленты изоляционные хлопчатобумажные прорезиненные для электромонтажных и ремонтных работ, цвет черный, ширина 20 мм, толщина 0,35 мм |  |  |  | м | 0.33 |  | 0.33 | 5.87 | 0.87 | 5.11 |  | 1.69 | [25 empty] | Ленты изоляционные хлопчатобумажные прорезиненные для электромонтажных и ремонтных работ, цвет черный, ширина 20 мм, толщина 0,35 мм
| 01.7.11.07-0227 | Электроды сварочные для сварки низколегированных и углеродистых сталей УОНИ 13/45, Э42А, диаметр 4-5 мм |  |  |  | кг | 0.08 |  | 0.08 | 155.63 | 0.88 | 136.95 |  | 10.96 | [25 empty] | Электроды сварочные для сварки низколегированных и углеродистых сталей УОНИ 13/45, Э42А, диаметр 4-5 мм
| 14.4.02.04-0142 | Краска масляная МА-0115, мумия, сурик железный |  |  |  | кг | 0.01 |  | 0.01 | 79.88 | 1.7 | 135.8 |  | 1.36 | [25 empty] | Краска масляная МА-0115, мумия, сурик железный
| 20.1.02.23-0082 | Перемычки гибкие, тип ПГС-50 |  |  |  | 10 шт | 0.1 |  | 0.1 | 944.69 | 1.4 | 1322.57 |  | 132.26 | [25 empty] | Перемычки гибкие, тип ПГС-50
|  | Итого прямые затраты |  |  |  | 12: 1204.54 | [26 empty] | Итого прямые затраты
127.1 | 421/пр_2020_п.75_пп.а | Вспомогательные ненормируемые материальные ресурсы |  |  |  | 4: %; 5: 2; 7: 2; 12: 14.3 | [27 empty] | Вспомогательные ненормируемые материальные ресурсы
|  | ФОТ |  |  |  | 12: 857.88 | [28 empty] | ФОТ
| Пр/812-049.3-1 | НР Электротехнические установки на других объектах |  |  |  | 4: %; 5: 97; 7: 97; 12: 832.14 | [28 empty] | НР Электротехнические установки на других объектах
| Пр/774-049.3 | СП Электротехнические установки на других объектах |  |  |  | 4: %; 5: 51; 7: 51; 12: 437.52 | [28 empty] | СП Электротехнические установки на других объектах
|  | Всего по позиции |  |  |  | 10: 2488.5; 12: 2488.5 | [29 empty] | Всего по позиции
128 | ГЭСН20-02-016-01 | Установка пластин глушителей шума вентиляционных установок пластинчатых типа: ПП 1-1, ВП 1-1, размер пластин 100х500х750 мм | [35 empty] | Установка пластин глушителей шума вентиляционных установок пластинчатых типа: ПП 1-1, ВП 1-1, размер пластин 100х500х750 мм | bar: 4 to 7
| Приказ от 9.02.2017 № 81/пр п.8.7.1 | При ремонтно-строительных работах и работах по реконструкции объектов капитального строительства (аналогичных технологическим процессам в новом строительстве, в том числе по возведению новых конструктивных элементов) ОЗП=1,15; ЭМ=1,25; ЗПМ=1,25; ТЗ=1,15; ТЗМ=1,25 | [36 empty] | При ремонтно-строительных работах и работах по реконструкции объектов капитального строительства (аналогичных технологическим процессам в новом строительстве, в том числе по возведению новых конструктивных элементов) ОЗП=1,15; ЭМ=1,25; ЗПМ=1,25; ТЗ=1,15; ТЗМ=1,25
| Приказ от 9.02.2017 № 81/пр Прил.2, Табл.3, п.1.1 | Производство ремонтно-строительных работ осуществляется в помещениях эксплуатируемого объекта капитального строительства без остановки рабочего процесса предприятия, при этом: в зоне производства ремонтно-строительных работ отсутствуют действующее технологическое или лабораторное оборудование, мебель и иные загромождающие помещения предметы. ОЗП=1,2; ЭМ=1,2; ЗПМ=1,2; ТЗ=1,2; ТЗМ=1,2 | [36 empty] | Производство ремонтно-строительных работ осуществляется в помещениях эксплуатируемого объекта капитального строительства без остановки рабочего процесса предприятия, при этом: в зоне производства ремонтно-строительных работ отсутствуют действующее технологическое или лабораторное оборудование, мебель и иные загромождающие помещения предметы. ОЗП=1,2; ЭМ=1,2; ЗПМ=1,2; ТЗ=1,2; ТЗМ=1,2
| 1-100-33 | Средний разряд работы 3,3 |  |  |  | чел.-ч | 0.77 | 1.38 | 1.0626 |  |  | 621.16 |  | 660.04 | [25 empty] | Средний разряд работы 3,3
| 91.06.03-047 | Лебедки ручные и рычажные тяговым усилием 31,39 кН (3,2 т) |  |  |  | маш.-ч | 0.19 |  | 0.19 | 2.36 | 1.61 | 3.8 | 1.5 | 1.08 | [25 empty] | Лебедки ручные и рычажные тяговым усилием 31,39 кН (3,2 т)
| 91.14.02-001 | Автомобили бортовые, грузоподъемность до 5 т |  |  |  | маш.-ч | 0.01 |  | 0.01 |  |  | 668.9 | 1.5 | 10.03 | [25 empty] | Автомобили бортовые, грузоподъемность до 5 т
| 4-100-040 | ОТм(Зтм) Средний разряд машинистов 4 |  |  |  | чел.-ч | 0.01 | 1.5 | 0.015 |  |  | 673.97 |  | 10.11 | [30 empty] | ОТм(Зтм) Средний разряд машинистов 4
| 91.17.04-233 | Аппараты сварочные для ручной дуговой сварки, сварочный ток до 350 А |  |  |  | маш.-ч | 0.1 |  | 0.1 |  |  | 36.89 | 1.5 | 5.53 | [25 empty] | Аппараты сварочные для ручной дуговой сварки, сварочный ток до 350 А
| 01.7.11.07-0227 | Электроды сварочные для сварки низколегированных и углеродистых сталей УОНИ 13/45, Э42А, диаметр 4-5 мм |  |  |  | кг | 0.1 |  | 0.1 | 155.63 | 0.88 | 136.95 |  | 13.7 | [25 empty] | Электроды сварочные для сварки низколегированных и углеродистых сталей УОНИ 13/45, Э42А, диаметр 4-5 мм
| 01.7.15.04-0012 | Винты стальные с полукруглой головкой, длина 55-120 мм |  |  |  | т | 2e-05 |  | 2e-05 | 127406 | 1.18 | 150339.08 |  | 3.01 | [25 empty] | Винты стальные с полукруглой головкой, длина 55-120 мм
| 08.3.05.02-0021 | Прокат листовой горячекатаный, марки стали Ст3сп, Ст3пс, ширина 1200-3000 мм, толщина 1-8 мм |  |  |  | 4: т; 5: 0.00039; 7: 0.00039; 10: 50874.16; 12: 19.84 | [25 empty] | Прокат листовой горячекатаный, марки стали Ст3сп, Ст3пс, ширина 1200-3000 мм, толщина 1-8 мм
П,Н | 19.1.01.11 | Крепления |  |  |  | 4: кг; 5: 0; 7: 0 | [31 empty] | Крепления
Н | 19.4.01.01 | Обтекатели шумопоглощающих пластин | [43 empty] | Обтекатели шумопоглощающих пластин | bar: 4 to 5; 7
Н | 19.4.01.01 | Пластины шумопоглащающие | [43 empty] | Пластины шумопоглащающие | bar: 4 to 5; 7
|  | Итого прямые затраты |  |  |  | 12: 723.34 | [26 empty] | Итого прямые затраты
|  | ФОТ |  |  |  | 12: 670.15 | [28 empty] | ФОТ
| Пр/812-016.0-1, Приказ № 812/пр от 21.12.2020 п.25 | НР Сантехнические работы - внутренние (трубопроводы, водопровод, канализация, отопление, газоснабжение, вентиляция и кондиционирование воздуха) |  |  |  | 4: %; 5: 121; 6: 0.9; 7: 108.9; 12: 729.79 | [28 empty] | НР Сантехнические работы - внутренние (трубопроводы, водопровод, канализация, отопление, газоснабжение, вентиляция и кондиционирование воздуха)
| Пр/774-016.0, Приказ № 774/пр от 11.12.2020 п.16 | СП Сантехнические работы - внутренние (трубопроводы, водопровод, канализация, отопление, газоснабжение, вентиляция и кондиционирование воздуха) |  |  |  | 4: %; 5: 72; 6: 0.85; 7: 61.2; 12: 410.13 | [28 empty] | СП Сантехнические работы - внутренние (трубопроводы, водопровод, канализация, отопление, газоснабжение, вентиляция и кондиционирование воздуха)
|  | Всего по позиции |  |  |  | 10: 1863.26; 12: 1863.26 | [29 empty] | Всего по позиции
128.1 | ТЦ_19.4.02.02_66_7718915896_02.10.2025_02_62.1 | Шумоглушитель NK 50-30 |  |  |  | шт | 1 | 1 | 1 |  |  | 27078.45 |  | 27078.45 | [23 empty] | Шумоглушитель NK 50-30
|  | Всего по позиции |  |  |  | 12: 27078.45 | [29 empty] | Всего по позиции
129 | ГЭСН20-02-005-07 | Установка заслонок воздушных и клапанов воздушных КВР с ручным приводом: периметром до 1600 мм | [35 empty] | Установка заслонок воздушных и клапанов воздушных КВР с ручным приводом: периметром до 1600 мм | bar: 4 to 7
| Приказ от 9.02.2017 № 81/пр п.8.7.1 | При ремонтно-строительных работах и работах по реконструкции объектов капитального строительства (аналогичных технологическим процессам в новом строительстве, в том числе по возведению новых конструктивных элементов) ОЗП=1,15; ЭМ=1,25; ЗПМ=1,25; ТЗ=1,15; ТЗМ=1,25 | [36 empty] | При ремонтно-строительных работах и работах по реконструкции объектов капитального строительства (аналогичных технологическим процессам в новом строительстве, в том числе по возведению новых конструктивных элементов) ОЗП=1,15; ЭМ=1,25; ЗПМ=1,25; ТЗ=1,15; ТЗМ=1,25
| ОП п.1.20.19 | Индивидуальные испытания систем вентиляции и кондиционирования воздуха - 5% ОЗП=1,05; ЭМ=1,05 к расх.; ЗПМ=1,05; ТЗ=1,05; ТЗМ=1,05 | [36 empty] | Индивидуальные испытания систем вентиляции и кондиционирования воздуха - 5% ОЗП=1,05; ЭМ=1,05 к расх.; ЗПМ=1,05; ТЗ=1,05; ТЗМ=1,05
| Приказ от 9.02.2017 № 81/пр Прил.2, Табл.3, п.1.1 | Производство ремонтно-строительных работ осуществляется в помещениях эксплуатируемого объекта капитального строительства без остановки рабочего процесса предприятия, при этом: в зоне производства ремонтно-строительных работ отсутствуют действующее технологическое или лабораторное оборудование, мебель и иные загромождающие помещения предметы. ОЗП=1,2; ЭМ=1,2; ЗПМ=1,2; ТЗ=1,2; ТЗМ=1,2 | [36 empty] | Производство ремонтно-строительных работ осуществляется в помещениях эксплуатируемого объекта капитального строительства без остановки рабочего процесса предприятия, при этом: в зоне производства ремонтно-строительных работ отсутствуют действующее технологическое или лабораторное оборудование, мебель и иные загромождающие помещения предметы. ОЗП=1,2; ЭМ=1,2; ЗПМ=1,2; ТЗ=1,2; ТЗМ=1,2
| 1-100-34 | Средний разряд работы 3,4 |  |  |  | чел.-ч | 1.18 | 1.44 | 1.6992 |  |  | 628.7 |  | 1068.29 | [25 empty] | Средний разряд работы 3,4
| 91.06.03-047 | Лебедки ручные и рычажные тяговым усилием 31,39 кН (3,2 т) |  |  |  | маш.-ч | 0.3 | 1.05 | 0.315 | 2.36 | 1.61 | 3.8 | 1.5 | 1.8 | [25 empty] | Лебедки ручные и рычажные тяговым усилием 31,39 кН (3,2 т)
| 91.14.02-001 | Автомобили бортовые, грузоподъемность до 5 т |  |  |  | маш.-ч | 0.01 | 1.05 | 0.0105 |  |  | 668.9 | 1.5 | 10.54 | [25 empty] | Автомобили бортовые, грузоподъемность до 5 т
| 4-100-040 | ОТм(Зтм) Средний разряд машинистов 4 |  |  |  | чел.-ч | 0.01 | 1.56 | 0.0156 |  |  | 673.97 |  | 10.51 | [30 empty] | ОТм(Зтм) Средний разряд машинистов 4
| 01.7.15.03-0042 | Болты с гайками и шайбами строительные |  |  |  | кг | 0.3 |  | 0.3 | 174.93 | 1.07 | 187.18 |  | 56.15 | [25 empty] | Болты с гайками и шайбами строительные
| 01.7.19.04-0031 | Прокладки резиновые (пластина техническая прессованная) |  |  |  | кг | 0.69 |  | 0.69 | 138.5 | 1.53 | 211.91 |  | 146.22 | [25 empty] | Прокладки резиновые (пластина техническая прессованная)
Н | 19.3.01.02 | Заслонки унифицированные или клапаны | [43 empty] | Заслонки унифицированные или клапаны | bar: 4 to 5; 7
|  | Итого прямые затраты |  |  |  | 12: 1293.51 | [26 empty] | Итого прямые затраты
|  | ФОТ |  |  |  | 12: 1078.8 | [28 empty] | ФОТ
| Пр/812-016.0-1, Приказ № 812/пр от 21.12.2020 п.25 | НР Сантехнические работы - внутренние (трубопроводы, водопровод, канализация, отопление, газоснабжение, вентиляция и кондиционирование воздуха) |  |  |  | 4: %; 5: 121; 6: 0.9; 7: 108.9; 12: 1174.81 | [28 empty] | НР Сантехнические работы - внутренние (трубопроводы, водопровод, канализация, отопление, газоснабжение, вентиляция и кондиционирование воздуха)
| Пр/774-016.0, Приказ № 774/пр от 11.12.2020 п.16 | СП Сантехнические работы - внутренние (трубопроводы, водопровод, канализация, отопление, газоснабжение, вентиляция и кондиционирование воздуха) |  |  |  | 4: %; 5: 72; 6: 0.85; 7: 61.2; 12: 660.23 | [28 empty] | СП Сантехнические работы - внутренние (трубопроводы, водопровод, канализация, отопление, газоснабжение, вентиляция и кондиционирование воздуха)
|  | Всего по позиции |  |  |  | 10: 3128.55; 12: 3128.55 | [29 empty] | Всего по позиции
129.1 | ТЦ_19.3.01.04_66_7718915896_02.10.2025_02_63.1 | Заслонка CHR 50-30 |  |  |  | шт | 1 | 1 | 1 |  |  | 14681.63 |  | 14681.63 | [23 empty] | Заслонка CHR 50-30
|  | Всего по позиции |  |  |  | 12: 14681.63 | [29 empty] | Всего по позиции
130 | ГЭСН20-02-018-01 | Установка вставок гибких к радиальным вентиляторам |  |  |  | 4: м2; 5: 2; 6: 1; 7: 2 | [23 empty] | Установка вставок гибких к радиальным вентиляторам
| Приказ от 9.02.2017 № 81/пр п.8.7.1 | При ремонтно-строительных работах и работах по реконструкции объектов капитального строительства (аналогичных технологическим процессам в новом строительстве, в том числе по возведению новых конструктивных элементов) ОЗП=1,15; ЭМ=1,25; ЗПМ=1,25; ТЗ=1,15; ТЗМ=1,25 | [36 empty] | При ремонтно-строительных работах и работах по реконструкции объектов капитального строительства (аналогичных технологическим процессам в новом строительстве, в том числе по возведению новых конструктивных элементов) ОЗП=1,15; ЭМ=1,25; ЗПМ=1,25; ТЗ=1,15; ТЗМ=1,25
| ОП п.1.20.19 | Индивидуальные испытания систем вентиляции и кондиционирования воздуха - 5% ОЗП=1,05; ЭМ=1,05 к расх.; ЗПМ=1,05; ТЗ=1,05; ТЗМ=1,05 | [36 empty] | Индивидуальные испытания систем вентиляции и кондиционирования воздуха - 5% ОЗП=1,05; ЭМ=1,05 к расх.; ЗПМ=1,05; ТЗ=1,05; ТЗМ=1,05
| Приказ от 9.02.2017 № 81/пр Прил.2, Табл.3, п.1.1 | Производство ремонтно-строительных работ осуществляется в помещениях эксплуатируемого объекта капитального строительства без остановки рабочего процесса предприятия, при этом: в зоне производства ремонтно-строительных работ отсутствуют действующее технологическое или лабораторное оборудование, мебель и иные загромождающие помещения предметы. ОЗП=1,2; ЭМ=1,2; ЗПМ=1,2; ТЗ=1,2; ТЗМ=1,2 | [36 empty] | Производство ремонтно-строительных работ осуществляется в помещениях эксплуатируемого объекта капитального строительства без остановки рабочего процесса предприятия, при этом: в зоне производства ремонтно-строительных работ отсутствуют действующее технологическое или лабораторное оборудование, мебель и иные загромождающие помещения предметы. ОЗП=1,2; ЭМ=1,2; ЗПМ=1,2; ТЗ=1,2; ТЗМ=1,2
| 1-100-32 | Средний разряд работы 3,2 |  |  |  | чел.-ч | 5.75 | 1.44 | 16.56 |  |  | 613.61 |  | 10161.38 | [25 empty] | Средний разряд работы 3,2
| 91.14.02-001 | Автомобили бортовые, грузоподъемность до 5 т |  |  |  | маш.-ч | 0.01 | 1.05 | 0.021 |  |  | 668.9 | 1.5 | 21.07 | [25 empty] | Автомобили бортовые, грузоподъемность до 5 т
| 4-100-040 | ОТм(Зтм) Средний разряд машинистов 4 |  |  |  | чел.-ч | 0.01 | 1.56 | 0.0312 |  |  | 673.97 |  | 21.03 | [30 empty] | ОТм(Зтм) Средний разряд машинистов 4
| 01.7.15.03-0042 | Болты с гайками и шайбами строительные |  |  |  | кг | 0.06 |  | 0.12 | 174.93 | 1.07 | 187.18 |  | 22.46 | [25 empty] | Болты с гайками и шайбами строительные
| 01.7.19.04-0031 | Прокладки резиновые (пластина техническая прессованная) |  |  |  | кг | 0.08 |  | 0.16 | 138.5 | 1.53 | 211.91 |  | 33.91 | [25 empty] | Прокладки резиновые (пластина техническая прессованная)
Н | 19.2.01.05 | Вставки гибкие |  |  |  | 4: м2; 5: 1; 7: 2 | [31 empty] | Вставки гибкие
|  | Итого прямые затраты |  |  |  | 12: 10259.85 | [26 empty] | Итого прямые затраты
|  | ФОТ |  |  |  | 12: 10182.41 | [28 empty] | ФОТ
| Пр/812-016.0-1, Приказ № 812/пр от 21.12.2020 п.25 | НР Сантехнические работы - внутренние (трубопроводы, водопровод, канализация, отопление, газоснабжение, вентиляция и кондиционирование воздуха) |  |  |  | 4: %; 5: 121; 6: 0.9; 7: 108.9; 12: 11088.64 | [28 empty] | НР Сантехнические работы - внутренние (трубопроводы, водопровод, канализация, отопление, газоснабжение, вентиляция и кондиционирование воздуха)
| Пр/774-016.0, Приказ № 774/пр от 11.12.2020 п.16 | СП Сантехнические работы - внутренние (трубопроводы, водопровод, канализация, отопление, газоснабжение, вентиляция и кондиционирование воздуха) |  |  |  | 4: %; 5: 72; 6: 0.85; 7: 61.2; 12: 6231.63 | [28 empty] | СП Сантехнические работы - внутренние (трубопроводы, водопровод, канализация, отопление, газоснабжение, вентиляция и кондиционирование воздуха)
|  | Всего по позиции |  |  |  | 10: 13790.06; 12: 27580.12 | [29 empty] | Всего по позиции
130.1 | ТЦ_19.2.01.05_66_7718915896_02.10.2025_02_64.1 | Вставка гибкая FH 50-30 |  |  |  | шт | 2 | 1 | 2 |  |  | 4765.95 |  | 9531.9 | [23 empty] | Вставка гибкая FH 50-30
|  | Всего по позиции |  |  |  | 12: 9531.9 | [29 empty] | Всего по позиции
КИПиА | [36 empty] | КИПиА
131 | ГЭСНм08-03-482-01 | Установка электрической машины переменного или постоянного тока, фланцевой с горизонтальным или вертикальным валом, поступающей в собранном виде, масса: до 0,05 т | [35 empty] | Установка электрической машины переменного или постоянного тока, фланцевой с горизонтальным или вертикальным валом, поступающей в собранном виде, масса: до 0,05 т | bar: 4 to 7
| Приказ от 9.02.2017 № 81/пр Прил.2, Табл.3, п.1.1 | Производство ремонтно-строительных работ осуществляется в помещениях эксплуатируемого объекта капитального строительства без остановки рабочего процесса предприятия, при этом: в зоне производства ремонтно-строительных работ отсутствуют действующее технологическое или лабораторное оборудование, мебель и иные загромождающие помещения предметы. ОЗП=1,2; ЭМ=1,2; ЗПМ=1,2; ТЗ=1,2; ТЗМ=1,2 | [36 empty] | Производство ремонтно-строительных работ осуществляется в помещениях эксплуатируемого объекта капитального строительства без остановки рабочего процесса предприятия, при этом: в зоне производства ремонтно-строительных работ отсутствуют действующее технологическое или лабораторное оборудование, мебель и иные загромождающие помещения предметы. ОЗП=1,2; ЭМ=1,2; ЗПМ=1,2; ТЗ=1,2; ТЗМ=1,2
| 1-100-42 | Средний разряд работы 4,2 |  |  |  | чел.-ч | 3.1 | 1.2 | 3.72 |  |  | 694.08 |  | 2581.98 | [25 empty] | Средний разряд работы 4,2
| 91.05.04-010 | Краны мостовые электрические, грузоподъемность 50 т |  |  |  | маш.-ч | 0.09 |  | 0.09 | 1689.57 | 1.44 | 2432.98 | 1.2 | 262.76 | [25 empty] | Краны мостовые электрические, грузоподъемность 50 т
| 4-100-050 | ОТм(Зтм) Средний разряд машинистов 5 |  |  |  | чел.-ч | 0.09 | 1.2 | 0.108 |  |  | 774.56 |  | 83.65 | [30 empty] | ОТм(Зтм) Средний разряд машинистов 5
| 91.05.05-015 | Краны на автомобильном ходу, грузоподъемность 16 т |  |  |  | маш.-ч | 0.08 |  | 0.08 |  |  | 1862.03 | 1.2 | 178.75 | [25 empty] | Краны на автомобильном ходу, грузоподъемность 16 т
| 4-100-060 | ОТм(Зтм) Средний разряд машинистов 6 |  |  |  | чел.-ч | 0.08 | 1.2 | 0.096 |  |  | 905.33 |  | 86.91 | [30 empty] | ОТм(Зтм) Средний разряд машинистов 6
| 91.14.02-001 | Автомобили бортовые, грузоподъемность до 5 т |  |  |  | маш.-ч | 0.08 |  | 0.08 |  |  | 668.9 | 1.2 | 64.21 | [25 empty] | Автомобили бортовые, грузоподъемность до 5 т
| 4-100-040 | ОТм(Зтм) Средний разряд машинистов 4 |  |  |  | чел.-ч | 0.08 | 1.2 | 0.096 |  |  | 673.97 |  | 64.7 | [30 empty] | ОТм(Зтм) Средний разряд машинистов 4
| 11.1.03.05-0065 | Доска необрезная хвойных пород, естественной влажности, длина 2-6,5 м, ширина 100-250, толщина 30-50 мм, сорт III |  |  |  | 4: м3; 5: 0.004; 7: 0.004; 10: 10287.45; 12: 41.15 | [25 empty] | Доска необрезная хвойных пород, естественной влажности, длина 2-6,5 м, ширина 100-250, толщина 30-50 мм, сорт III
|  | Итого прямые затраты |  |  |  | 12: 3364.11 | [26 empty] | Итого прямые затраты
131.1 | 421/пр_2020_п.75_пп.а | Вспомогательные ненормируемые материальные ресурсы |  |  |  | 4: %; 5: 2; 7: 2; 12: 43.03 | [27 empty] | Вспомогательные ненормируемые материальные ресурсы
|  | ФОТ |  |  |  | 12: 2817.24 | [28 empty] | ФОТ
| Пр/812-049.3-1 | НР Электротехнические установки на других объектах |  |  |  | 4: %; 5: 97; 7: 97; 12: 2732.72 | [28 empty] | НР Электротехнические установки на других объектах
| Пр/774-049.3 | СП Электротехнические установки на других объектах |  |  |  | 4: %; 5: 51; 7: 51; 12: 1436.79 | [28 empty] | СП Электротехнические установки на других объектах
|  | Всего по позиции |  |  |  | 10: 7576.65; 12: 7576.65 | [29 empty] | Всего по позиции
131.1 О | ТЦ_89.1.69.03_66_7718915896_02.10.2025_02_65.1 | Привод PDS 05/230.DT (для засл. выт. канала) |  |  |  | шт | 1 | 1 | 1 |  |  | 16271.24 |  | 16271.24 | [23 empty] | Привод PDS 05/230.DT (для засл. выт. канала)
|  | Всего по позиции |  |  |  | 12: 16271.24 | [29 empty] | Всего по позиции
132 | ГЭСНм11-03-001-01 | Приборы, устанавливаемые на металлоконструкциях, щитах и пультах, масса: до 5 кг | [35 empty] | Приборы, устанавливаемые на металлоконструкциях, щитах и пультах, масса: до 5 кг | bar: 4 to 7
| Приказ от 9.02.2017 № 81/пр Прил.2, Табл.3, п.1.1 | Производство ремонтно-строительных работ осуществляется в помещениях эксплуатируемого объекта капитального строительства без остановки рабочего процесса предприятия, при этом: в зоне производства ремонтно-строительных работ отсутствуют действующее технологическое или лабораторное оборудование, мебель и иные загромождающие помещения предметы. ОЗП=1,2; ЭМ=1,2; ЗПМ=1,2; ТЗ=1,2; ТЗМ=1,2 | [36 empty] | Производство ремонтно-строительных работ осуществляется в помещениях эксплуатируемого объекта капитального строительства без остановки рабочего процесса предприятия, при этом: в зоне производства ремонтно-строительных работ отсутствуют действующее технологическое или лабораторное оборудование, мебель и иные загромождающие помещения предметы. ОЗП=1,2; ЭМ=1,2; ЗПМ=1,2; ТЗ=1,2; ТЗМ=1,2
| 1-100-42 | Средний разряд работы 4,2 |  |  |  | чел.-ч | 0.52 | 1.2 | 0.624 |  |  | 694.08 |  | 433.11 | [25 empty] | Средний разряд работы 4,2
| 01.7.15.03-0031 | Болты стальные оцинкованные с шестигранной головкой и оцинкованной шестигранной гайкой, диаметр резьбы болта и гайки М6, длина болта 12-60 мм |  |  |  | кг | 0.035 |  | 0.035 | 154.58 | 1.07 | 165.4 |  | 5.79 | [25 empty] | Болты стальные оцинкованные с шестигранной головкой и оцинкованной шестигранной гайкой, диаметр резьбы болта и гайки М6, длина болта 12-60 мм
|  | Итого прямые затраты |  |  |  | 12: 438.9 | [26 empty] | Итого прямые затраты
132.1 | 421/пр_2020_п.75_пп.а | Вспомогательные ненормируемые материальные ресурсы |  |  |  | 4: %; 5: 2; 7: 2; 12: 7.22 | [27 empty] | Вспомогательные ненормируемые материальные ресурсы
|  | ФОТ |  |  |  | 12: 433.11 | [28 empty] | ФОТ
| Пр/812-053.0-1 | НР Приборы, средства автоматизации и вычислительной техники |  |  |  | 4: %; 5: 90; 7: 90; 12: 389.8 | [28 empty] | НР Приборы, средства автоматизации и вычислительной техники
| Пр/774-053.0 | СП Приборы, средства автоматизации и вычислительной техники |  |  |  | 4: %; 5: 46; 7: 46; 12: 199.23 | [28 empty] | СП Приборы, средства автоматизации и вычислительной техники
|  | Всего по позиции |  |  |  | 10: 1035.15; 12: 1035.15 | [29 empty] | Всего по позиции
132.1 О | ТЦ_89.1.61.01_66_7718915896_02.10.2025_02_43.1 | Частотный преобразователь 0,75 кВт 220 В |  |  |  | шт | 1 | 1 | 1 |  |  | 30508.57 |  | 30508.57 | [23 empty] | Частотный преобразователь 0,75 кВт 220 В
|  | Всего по позиции |  |  |  | 12: 30508.57 | [29 empty] | Всего по позиции
133 | ГЭСНм08-02-144-02 | Присоединение к зажимам жил проводов или кабелей сечением: до 6 мм2 |  |  |  | 4: 100 шт; 5: 0.06; 6: 1; 7: 0.06 | [23 empty] | Присоединение к зажимам жил проводов или кабелей сечением: до 6 мм2
|  | Объем=(3+3) / 100 | [44 empty] | Объем=(3+3) / 100
| Приказ от 9.02.2017 № 81/пр Прил.2, Табл.3, п.1.1 | Производство ремонтно-строительных работ осуществляется в помещениях эксплуатируемого объекта капитального строительства без остановки рабочего процесса предприятия, при этом: в зоне производства ремонтно-строительных работ отсутствуют действующее технологическое или лабораторное оборудование, мебель и иные загромождающие помещения предметы. ОЗП=1,2; ЭМ=1,2; ЗПМ=1,2; ТЗ=1,2; ТЗМ=1,2 | [36 empty] | Производство ремонтно-строительных работ осуществляется в помещениях эксплуатируемого объекта капитального строительства без остановки рабочего процесса предприятия, при этом: в зоне производства ремонтно-строительных работ отсутствуют действующее технологическое или лабораторное оборудование, мебель и иные загромождающие помещения предметы. ОЗП=1,2; ЭМ=1,2; ЗПМ=1,2; ТЗ=1,2; ТЗМ=1,2
| 1-100-38 | Средний разряд работы 3,8 |  |  |  | чел.-ч | 10.4 | 1.2 | 0.7488 |  |  | 658.88 |  | 493.37 | [25 empty] | Средний разряд работы 3,8
|  | Итого прямые затраты |  |  |  | 12: 493.37 | [26 empty] | Итого прямые затраты
133.1 | 421/пр_2020_п.75_пп.а | Вспомогательные ненормируемые материальные ресурсы |  |  |  | 4: %; 5: 2; 7: 2; 12: 8.22 | [27 empty] | Вспомогательные ненормируемые материальные ресурсы
|  | ФОТ |  |  |  | 12: 493.37 | [28 empty] | ФОТ
| Пр/812-049.3-1 | НР Электротехнические установки на других объектах |  |  |  | 4: %; 5: 97; 7: 97; 12: 478.57 | [28 empty] | НР Электротехнические установки на других объектах
| Пр/774-049.3 | СП Электротехнические установки на других объектах |  |  |  | 4: %; 5: 51; 7: 51; 12: 251.62 | [28 empty] | СП Электротехнические установки на других объектах
|  | Всего по позиции |  |  |  | 10: 20529.67; 12: 1231.78 | [29 empty] | Всего по позиции
Прокладка воздуховодов | [36 empty] | Прокладка воздуховодов
134 | ГЭСН20-01-001-01 | Прокладка воздуховодов из листовой оцинкованной стали и алюминия класса Н (нормальные) толщиной: 0,5 мм, диаметром до 200 мм |  |  |  | 4: 100 м2; 5: 0.1733; 6: 1; 7: 0.1733 | [23 empty] | Прокладка воздуховодов из листовой оцинкованной стали и алюминия класса Н (нормальные) толщиной: 0,5 мм, диаметром до 200 мм
|  | Объем=17,33 / 100 | [44 empty] | Объем=17,33 / 100
| Приказ от 9.02.2017 № 81/пр п.8.7.1 | При ремонтно-строительных работах и работах по реконструкции объектов капитального строительства (аналогичных технологическим процессам в новом строительстве, в том числе по возведению новых конструктивных элементов) ОЗП=1,15; ЭМ=1,25; ЗПМ=1,25; ТЗ=1,15; ТЗМ=1,25 | [36 empty] | При ремонтно-строительных работах и работах по реконструкции объектов капитального строительства (аналогичных технологическим процессам в новом строительстве, в том числе по возведению новых конструктивных элементов) ОЗП=1,15; ЭМ=1,25; ЗПМ=1,25; ТЗ=1,15; ТЗМ=1,25
| ОП п.1.20.19 | Индивидуальные испытания систем вентиляции и кондиционирования воздуха - 5% ОЗП=1,05; ЭМ=1,05 к расх.; ЗПМ=1,05; ТЗ=1,05; ТЗМ=1,05 | [36 empty] | Индивидуальные испытания систем вентиляции и кондиционирования воздуха - 5% ОЗП=1,05; ЭМ=1,05 к расх.; ЗПМ=1,05; ТЗ=1,05; ТЗМ=1,05
| Приказ от 9.02.2017 № 81/пр Прил.2, Табл.3, п.1.1 | Производство ремонтно-строительных работ осуществляется в помещениях эксплуатируемого объекта капитального строительства без остановки рабочего процесса предприятия, при этом: в зоне производства ремонтно-строительных работ отсутствуют действующее технологическое или лабораторное оборудование, мебель и иные загромождающие помещения предметы. ОЗП=1,2; ЭМ=1,2; ЗПМ=1,2; ТЗ=1,2; ТЗМ=1,2 | [36 empty] | Производство ремонтно-строительных работ осуществляется в помещениях эксплуатируемого объекта капитального строительства без остановки рабочего процесса предприятия, при этом: в зоне производства ремонтно-строительных работ отсутствуют действующее технологическое или лабораторное оборудование, мебель и иные загромождающие помещения предметы. ОЗП=1,2; ЭМ=1,2; ЗПМ=1,2; ТЗ=1,2; ТЗМ=1,2
| 1-100-32 | Средний разряд работы 3,2 |  |  |  | чел.-ч | 154 | 1.44 | 38.431 |  |  | 613.61 |  | 23581.65 | [25 empty] | Средний разряд работы 3,2
| 91.05.05-015 | Краны на автомобильном ходу, грузоподъемность 16 т |  |  |  | маш.-ч | 0.48 | 1.05 | 0.087343 |  |  | 1862.03 | 1.5 | 243.95 | [25 empty] | Краны на автомобильном ходу, грузоподъемность 16 т
| 4-100-060 | ОТм(Зтм) Средний разряд машинистов 6 |  |  |  | чел.-ч | 0.48 | 1.56 | 0.12977 |  |  | 905.33 |  | 117.48 | [30 empty] | ОТм(Зтм) Средний разряд машинистов 6
| 91.06.03-055 | Лебедки электрические тяговым усилием 19,62 кН (2 т) |  |  |  | маш.-ч | 0.34 | 1.05 | 0.061868 | 11.45 | 1.61 | 18.43 | 1.5 | 1.71 | [25 empty] | Лебедки электрические тяговым усилием 19,62 кН (2 т)
| 91.14.02-001 | Автомобили бортовые, грузоподъемность до 5 т |  |  |  | маш.-ч | 0.72 | 1.05 | 0.13101 |  |  | 668.9 | 1.5 | 131.45 | [25 empty] | Автомобили бортовые, грузоподъемность до 5 т
| 4-100-040 | ОТм(Зтм) Средний разряд машинистов 4 |  |  |  | чел.-ч | 0.72 | 1.56 | 0.19465 |  |  | 673.97 |  | 131.19 | [30 empty] | ОТм(Зтм) Средний разряд машинистов 4
| 91.17.04-233 | Аппараты сварочные для ручной дуговой сварки, сварочный ток до 350 А |  |  |  | маш.-ч | 1.54 | 1.05 | 0.28023 |  |  | 36.89 | 1.5 | 15.51 | [25 empty] | Аппараты сварочные для ручной дуговой сварки, сварочный ток до 350 А
| 01.1.01.09-0026 | Шнур асбестовый общего назначения ШАОН, диаметр 8-10 мм |  |  |  | т | 0.0009 |  | 0.000156 | 453122.24 | 1.47 | 666089.69 |  | 103.91 | [25 empty] | Шнур асбестовый общего назначения ШАОН, диаметр 8-10 мм
| 01.7.11.07-0227 | Электроды сварочные для сварки низколегированных и углеродистых сталей УОНИ 13/45, Э42А, диаметр 4-5 мм |  |  |  | кг | 0.45 |  | 0.077985 | 155.63 | 0.88 | 136.95 |  | 10.68 | [25 empty] | Электроды сварочные для сварки низколегированных и углеродистых сталей УОНИ 13/45, Э42А, диаметр 4-5 мм
| 01.7.15.03-0042 | Болты с гайками и шайбами строительные |  |  |  | кг | 15 |  | 2.5995 | 174.93 | 1.07 | 187.18 |  | 486.57 | [25 empty] | Болты с гайками и шайбами строительные
| 01.7.19.04-0031 | Прокладки резиновые (пластина техническая прессованная) |  |  |  | кг | 8 |  | 1.3864 | 138.5 | 1.53 | 211.91 |  | 293.79 | [25 empty] | Прокладки резиновые (пластина техническая прессованная)
| 14.5.04.03-0002 | Мастика герметизирующая нетвердеющая из синтетического каучука для заполнения и герметизации швов стеклянного ограждения теплиц |  |  |  | т | 0.005 |  | 0.0008665 | 56057.93 | 1.96 | 109873.54 |  | 95.21 | [25 empty] | Мастика герметизирующая нетвердеющая из синтетического каучука для заполнения и герметизации швов стеклянного ограждения теплиц
П,Н | 08.1.02.17 | Сетки в рамках |  |  |  | 4: м2; 5: 0; 7: 0 | [31 empty] | Сетки в рамках
Н | 19.1.01.02 | Воздуховоды металлические |  |  |  | 4: м2; 5: 100; 7: 17.33 | [31 empty] | Воздуховоды металлические
П,Н | 19.1.01.11 | Заглушки питометражных лючков |  |  |  | 4: шт; 5: 0; 7: 0 | [31 empty] | Заглушки питометражных лючков
П,Н | 19.1.01.11 | Крепления |  |  |  | 4: кг; 5: 0; 7: 0 | [31 empty] | Крепления
П,Н | 19.3.01.01 | Дроссель-клапаны в патрубке |  |  |  | 4: шт; 5: 0; 7: 0 | [31 empty] | Дроссель-клапаны в патрубке
П,Н | 19.3.02.07 | Шиберы |  |  |  | 4: шт; 5: 0; 7: 0 | [31 empty] | Шиберы
|  | Итого прямые затраты |  |  |  | 12: 25213.1 | [26 empty] | Итого прямые затраты
|  | ФОТ |  |  |  | 12: 23830.32 | [28 empty] | ФОТ
| Пр/812-016.0-1, Приказ № 812/пр от 21.12.2020 п.25 | НР Сантехнические работы - внутренние (трубопроводы, водопровод, канализация, отопление, газоснабжение, вентиляция и кондиционирование воздуха) |  |  |  | 4: %; 5: 121; 6: 0.9; 7: 108.9; 12: 25951.22 | [28 empty] | НР Сантехнические работы - внутренние (трубопроводы, водопровод, канализация, отопление, газоснабжение, вентиляция и кондиционирование воздуха)
| Пр/774-016.0, Приказ № 774/пр от 11.12.2020 п.16 | СП Сантехнические работы - внутренние (трубопроводы, водопровод, канализация, отопление, газоснабжение, вентиляция и кондиционирование воздуха) |  |  |  | 4: %; 5: 72; 6: 0.85; 7: 61.2; 12: 14584.16 | [28 empty] | СП Сантехнические работы - внутренние (трубопроводы, водопровод, канализация, отопление, газоснабжение, вентиляция и кондиционирование воздуха)
|  | Всего по позиции |  |  |  | 10: 379391.11; 12: 65748.48 | [29 empty] | Всего по позиции
134.1 | ФСБЦ-19.1.01.03-0071 | Воздуховоды из оцинкованной стали, прямой участок, толщина 0,5 мм, диаметр до 200 мм |  |  |  | м2 | 17.33 | 1 | 17.33 | 716.11 | 1.18 | 845.01 |  | 14644.02 | [23 empty] | Воздуховоды из оцинкованной стали, прямой участок, толщина 0,5 мм, диаметр до 200 мм
|  | Всего по позиции |  |  |  | 12: 14644.02 | [29 empty] | Всего по позиции
135 | ГЭСН20-01-001-09 | Прокладка воздуховодов из листовой оцинкованной стали и алюминия класса Н (нормальные) толщиной: 0,7 мм, периметром до 1000 мм |  |  |  | 4: 100 м2; 5: 0.012; 6: 1; 7: 0.012 | [23 empty] | Прокладка воздуховодов из листовой оцинкованной стали и алюминия класса Н (нормальные) толщиной: 0,7 мм, периметром до 1000 мм
|  | Объем=(1,0+0,2) / 100 | [44 empty] | Объем=(1,0+0,2) / 100
| Приказ от 9.02.2017 № 81/пр п.8.7.1 | При ремонтно-строительных работах и работах по реконструкции объектов капитального строительства (аналогичных технологическим процессам в новом строительстве, в том числе по возведению новых конструктивных элементов) ОЗП=1,15; ЭМ=1,25; ЗПМ=1,25; ТЗ=1,15; ТЗМ=1,25 | [36 empty] | При ремонтно-строительных работах и работах по реконструкции объектов капитального строительства (аналогичных технологическим процессам в новом строительстве, в том числе по возведению новых конструктивных элементов) ОЗП=1,15; ЭМ=1,25; ЗПМ=1,25; ТЗ=1,15; ТЗМ=1,25
| Приказ от 9.02.2017 № 81/пр Прил.2, Табл.3, п.1.1 | Производство ремонтно-строительных работ осуществляется в помещениях эксплуатируемого объекта капитального строительства без остановки рабочего процесса предприятия, при этом: в зоне производства ремонтно-строительных работ отсутствуют действующее технологическое или лабораторное оборудование, мебель и иные загромождающие помещения предметы. ОЗП=1,2; ЭМ=1,2; ЗПМ=1,2; ТЗ=1,2; ТЗМ=1,2 | [36 empty] | Производство ремонтно-строительных работ осуществляется в помещениях эксплуатируемого объекта капитального строительства без остановки рабочего процесса предприятия, при этом: в зоне производства ремонтно-строительных работ отсутствуют действующее технологическое или лабораторное оборудование, мебель и иные загромождающие помещения предметы. ОЗП=1,2; ЭМ=1,2; ЗПМ=1,2; ТЗ=1,2; ТЗМ=1,2
| 1-100-32 | Средний разряд работы 3,2 |  |  |  | чел.-ч | 141 | 1.38 | 2.335 |  |  | 613.61 |  | 1432.75 | [25 empty] | Средний разряд работы 3,2
| 91.05.05-015 | Краны на автомобильном ходу, грузоподъемность 16 т |  |  |  | маш.-ч | 0.38 |  | 0.00456 |  |  | 1862.03 | 1.5 | 12.74 | [25 empty] | Краны на автомобильном ходу, грузоподъемность 16 т
| 4-100-060 | ОТм(Зтм) Средний разряд машинистов 6 |  |  |  | чел.-ч | 0.38 | 1.5 | 0.00684 |  |  | 905.33 |  | 6.19 | [30 empty] | ОТм(Зтм) Средний разряд машинистов 6
| 91.06.03-055 | Лебедки электрические тяговым усилием 19,62 кН (2 т) |  |  |  | маш.-ч | 0.34 |  | 0.00408 | 11.45 | 1.61 | 18.43 | 1.5 | 0.11 | [25 empty] | Лебедки электрические тяговым усилием 19,62 кН (2 т)
| 91.14.02-001 | Автомобили бортовые, грузоподъемность до 5 т |  |  |  | маш.-ч | 0.56 |  | 0.00672 |  |  | 668.9 | 1.5 | 6.74 | [25 empty] | Автомобили бортовые, грузоподъемность до 5 т
| 4-100-040 | ОТм(Зтм) Средний разряд машинистов 4 |  |  |  | чел.-ч | 0.56 | 1.5 | 0.01008 |  |  | 673.97 |  | 6.79 | [30 empty] | ОТм(Зтм) Средний разряд машинистов 4
| 91.17.04-233 | Аппараты сварочные для ручной дуговой сварки, сварочный ток до 350 А |  |  |  | маш.-ч | 1.4 |  | 0.0168 |  |  | 36.89 | 1.5 | 0.93 | [25 empty] | Аппараты сварочные для ручной дуговой сварки, сварочный ток до 350 А
| 01.1.01.09-0026 | Шнур асбестовый общего назначения ШАОН, диаметр 8-10 мм |  |  |  | т | 0.0009 |  | 1.08e-05 | 453122.24 | 1.47 | 666089.69 |  | 7.19 | [25 empty] | Шнур асбестовый общего назначения ШАОН, диаметр 8-10 мм
| 01.7.11.07-0227 | Электроды сварочные для сварки низколегированных и углеродистых сталей УОНИ 13/45, Э42А, диаметр 4-5 мм |  |  |  | кг | 0.41 |  | 0.00492 | 155.63 | 0.88 | 136.95 |  | 0.67 | [25 empty] | Электроды сварочные для сварки низколегированных и углеродистых сталей УОНИ 13/45, Э42А, диаметр 4-5 мм
| 01.7.19.04-0031 | Прокладки резиновые (пластина техническая прессованная) |  |  |  | кг | 8 |  | 0.096 | 138.5 | 1.53 | 211.91 |  | 20.34 | [25 empty] | Прокладки резиновые (пластина техническая прессованная)
| 14.5.04.03-0002 | Мастика герметизирующая нетвердеющая из синтетического каучука для заполнения и герметизации швов стеклянного ограждения теплиц |  |  |  | т | 0.005 |  | 6e-05 | 56057.93 | 1.96 | 109873.54 |  | 6.59 | [25 empty] | Мастика герметизирующая нетвердеющая из синтетического каучука для заполнения и герметизации швов стеклянного ограждения теплиц
Н | 01.7.15.03 | Крепежные элементы для сборки воздуховодов |  |  |  | 4: кг; 5: 15; 7: 0.18 | [31 empty] | Крепежные элементы для сборки воздуховодов
П,Н | 08.1.02.17 | Сетки в рамках |  |  |  | 4: м2; 5: 0; 7: 0 | [31 empty] | Сетки в рамках
Н | 19.1.01.02 | Воздуховоды металлические |  |  |  | 4: м2; 5: 100; 7: 1.2 | [31 empty] | Воздуховоды металлические
П,Н | 19.1.01.11 | Заглушки питометражных лючков |  |  |  | 4: шт; 5: 0; 7: 0 | [31 empty] | Заглушки питометражных лючков
П,Н | 19.1.01.11 | Крепления |  |  |  | 4: кг; 5: 0; 7: 0 | [31 empty] | Крепления
П,Н | 19.3.01.01 | Дроссель-клапаны в патрубке |  |  |  | 4: шт; 5: 0; 7: 0 | [31 empty] | Дроссель-клапаны в патрубке
|  | Итого прямые затраты |  |  |  | 12: 1501.04 | [26 empty] | Итого прямые затраты
|  | ФОТ |  |  |  | 12: 1445.73 | [28 empty] | ФОТ
| Пр/812-016.0-1, Приказ № 812/пр от 21.12.2020 п.25 | НР Сантехнические работы - внутренние (трубопроводы, водопровод, канализация, отопление, газоснабжение, вентиляция и кондиционирование воздуха) |  |  |  | 4: %; 5: 121; 6: 0.9; 7: 108.9; 12: 1574.4 | [28 empty] | НР Сантехнические работы - внутренние (трубопроводы, водопровод, канализация, отопление, газоснабжение, вентиляция и кондиционирование воздуха)
| Пр/774-016.0, Приказ № 774/пр от 11.12.2020 п.16 | СП Сантехнические работы - внутренние (трубопроводы, водопровод, канализация, отопление, газоснабжение, вентиляция и кондиционирование воздуха) |  |  |  | 4: %; 5: 72; 6: 0.85; 7: 61.2; 12: 884.79 | [28 empty] | СП Сантехнические работы - внутренние (трубопроводы, водопровод, канализация, отопление, газоснабжение, вентиляция и кондиционирование воздуха)
|  | Всего по позиции |  |  |  | 10: 330019.17; 12: 3960.23 | [29 empty] | Всего по позиции
135.1 | ФСБЦ-19.1.01.03-0077 | Воздуховоды из оцинкованной стали, прямой участок, толщина 0,7 мм, периметр до 1000 мм |  |  |  | м2 | 1 | 1 | 1 | 846.37 | 1.18 | 998.72 |  | 998.72 | [23 empty] | Воздуховоды из оцинкованной стали, прямой участок, толщина 0,7 мм, периметр до 1000 мм
|  | Всего по позиции |  |  |  | 12: 998.72 | [29 empty] | Всего по позиции
135.2 | ФСБЦ-19.1.01.09-0001 | Изделия фасонные для воздуховодов из оцинкованной стали с шиной и уголками, толщина 0,7 мм, периметр 1000 мм |  |  |  | м2 | 0.2 | 1 | 0.2 | 1097.41 | 1.18 | 1294.94 |  | 258.99 | [23 empty] | Изделия фасонные для воздуховодов из оцинкованной стали с шиной и уголками, толщина 0,7 мм, периметр 1000 мм
|  | Всего по позиции |  |  |  | 12: 258.99 | [29 empty] | Всего по позиции
136 | ГЭСН20-01-001-10 | Прокладка воздуховодов из листовой оцинкованной стали и алюминия класса Н (нормальные) толщиной: 0,7 мм, периметром свыше 1100 до 1600 мм |  |  |  | 4: 100 м2; 5: 0.2016; 6: 1; 7: 0.2016 | [23 empty] | Прокладка воздуховодов из листовой оцинкованной стали и алюминия класса Н (нормальные) толщиной: 0,7 мм, периметром свыше 1100 до 1600 мм
|  | Объем=((12,0+2,4)+5,76) / 100 | [44 empty] | Объем=((12,0+2,4)+5,76) / 100
| Приказ от 9.02.2017 № 81/пр п.8.7.1 | При ремонтно-строительных работах и работах по реконструкции объектов капитального строительства (аналогичных технологическим процессам в новом строительстве, в том числе по возведению новых конструктивных элементов) ОЗП=1,15; ЭМ=1,25; ЗПМ=1,25; ТЗ=1,15; ТЗМ=1,25 | [36 empty] | При ремонтно-строительных работах и работах по реконструкции объектов капитального строительства (аналогичных технологическим процессам в новом строительстве, в том числе по возведению новых конструктивных элементов) ОЗП=1,15; ЭМ=1,25; ЗПМ=1,25; ТЗ=1,15; ТЗМ=1,25
| ОП п.1.20.19 | Индивидуальные испытания систем вентиляции и кондиционирования воздуха ОЗП=1,05; ЭМ=1,05 к расх.; ЗПМ=1,05; ТЗ=1,05; ТЗМ=1,05 | [36 empty] | Индивидуальные испытания систем вентиляции и кондиционирования воздуха ОЗП=1,05; ЭМ=1,05 к расх.; ЗПМ=1,05; ТЗ=1,05; ТЗМ=1,05
| Приказ от 9.02.2017 № 81/пр Прил.2, Табл.3, п.1.1 | Производство ремонтно-строительных работ осуществляется в помещениях эксплуатируемого объекта капитального строительства без остановки рабочего процесса предприятия, при этом: в зоне производства ремонтно-строительных работ отсутствуют действующее технологическое или лабораторное оборудование, мебель и иные загромождающие помещения предметы. ОЗП=1,2; ЭМ=1,2; ЗПМ=1,2; ТЗ=1,2; ТЗМ=1,2 | [36 empty] | Производство ремонтно-строительных работ осуществляется в помещениях эксплуатируемого объекта капитального строительства без остановки рабочего процесса предприятия, при этом: в зоне производства ремонтно-строительных работ отсутствуют действующее технологическое или лабораторное оборудование, мебель и иные загромождающие помещения предметы. ОЗП=1,2; ЭМ=1,2; ЗПМ=1,2; ТЗ=1,2; ТЗМ=1,2
| 1-100-32 | Средний разряд работы 3,2 |  |  |  | чел.-ч | 122 | 1.44 | 35.4171 |  |  | 613.61 |  | 21732.28 | [25 empty] | Средний разряд работы 3,2
| 91.05.05-015 | Краны на автомобильном ходу, грузоподъемность 16 т |  |  |  | маш.-ч | 0.35 | 1.05 | 0.074088 |  |  | 1862.03 | 1.5 | 206.93 | [25 empty] | Краны на автомобильном ходу, грузоподъемность 16 т
| 4-100-060 | ОТм(Зтм) Средний разряд машинистов 6 |  |  |  | чел.-ч | 0.35 | 1.56 | 0.11007 |  |  | 905.33 |  | 99.65 | [30 empty] | ОТм(Зтм) Средний разряд машинистов 6
| 91.06.03-055 | Лебедки электрические тяговым усилием 19,62 кН (2 т) |  |  |  | маш.-ч | 0.34 | 1.05 | 0.071971 | 11.45 | 1.61 | 18.43 | 1.5 | 1.99 | [25 empty] | Лебедки электрические тяговым усилием 19,62 кН (2 т)
| 91.14.02-001 | Автомобили бортовые, грузоподъемность до 5 т |  |  |  | маш.-ч | 0.52 | 1.05 | 0.11007 |  |  | 668.9 | 1.5 | 110.44 | [25 empty] | Автомобили бортовые, грузоподъемность до 5 т
| 4-100-040 | ОТм(Зтм) Средний разряд машинистов 4 |  |  |  | чел.-ч | 0.52 | 1.56 | 0.16354 |  |  | 673.97 |  | 110.22 | [30 empty] | ОТм(Зтм) Средний разряд машинистов 4
| 91.17.04-233 | Аппараты сварочные для ручной дуговой сварки, сварочный ток до 350 А |  |  |  | маш.-ч | 1.33 | 1.05 | 0.28153 |  |  | 36.89 | 1.5 | 15.58 | [25 empty] | Аппараты сварочные для ручной дуговой сварки, сварочный ток до 350 А
| 01.1.01.09-0026 | Шнур асбестовый общего назначения ШАОН, диаметр 8-10 мм |  |  |  | т | 0.0008 |  | 0.0001613 | 453122.24 | 1.47 | 666089.69 |  | 107.44 | [25 empty] | Шнур асбестовый общего назначения ШАОН, диаметр 8-10 мм
| 01.7.11.07-0227 | Электроды сварочные для сварки низколегированных и углеродистых сталей УОНИ 13/45, Э42А, диаметр 4-5 мм |  |  |  | кг | 0.39 |  | 0.078624 | 155.63 | 0.88 | 136.95 |  | 10.77 | [25 empty] | Электроды сварочные для сварки низколегированных и углеродистых сталей УОНИ 13/45, Э42А, диаметр 4-5 мм
| 01.7.19.04-0031 | Прокладки резиновые (пластина техническая прессованная) |  |  |  | кг | 7.58 |  | 1.5281 | 138.5 | 1.53 | 211.91 |  | 323.83 | [25 empty] | Прокладки резиновые (пластина техническая прессованная)
| 14.5.04.03-0002 | Мастика герметизирующая нетвердеющая из синтетического каучука для заполнения и герметизации швов стеклянного ограждения теплиц |  |  |  | т | 0.0051 |  | 0.0010282 | 56057.93 | 1.96 | 109873.54 |  | 112.97 | [25 empty] | Мастика герметизирующая нетвердеющая из синтетического каучука для заполнения и герметизации швов стеклянного ограждения теплиц
Н | 01.7.15.03 | Крепежные элементы для сборки воздуховодов |  |  |  | 4: кг; 5: 11; 7: 2.2176 | [31 empty] | Крепежные элементы для сборки воздуховодов
П,Н | 08.1.02.17 | Сетки в рамках |  |  |  | 4: м2; 5: 0; 7: 0 | [31 empty] | Сетки в рамках
Н | 19.1.01.02 | Воздуховоды металлические |  |  |  | 4: м2; 5: 100; 7: 20.16 | [31 empty] | Воздуховоды металлические
П,Н | 19.1.01.11 | Заглушки питометражных лючков |  |  |  | 4: шт; 5: 0; 7: 0 | [31 empty] | Заглушки питометражных лючков
П,Н | 19.1.01.11 | Крепления |  |  |  | 4: кг; 5: 0; 7: 0 | [31 empty] | Крепления
П,Н | 19.3.01.01 | Дроссель-клапаны в патрубке |  |  |  | 4: шт; 5: 0; 7: 0 | [31 empty] | Дроссель-клапаны в патрубке
|  | Итого прямые затраты |  |  |  | 12: 22832.1 | [26 empty] | Итого прямые затраты
|  | ФОТ |  |  |  | 12: 21942.15 | [28 empty] | ФОТ
| Пр/812-016.0-1, Приказ № 812/пр от 21.12.2020 п.25 | НР Сантехнические работы - внутренние (трубопроводы, водопровод, канализация, отопление, газоснабжение, вентиляция и кондиционирование воздуха) |  |  |  | 4: %; 5: 121; 6: 0.9; 7: 108.9; 12: 23895 | [28 empty] | НР Сантехнические работы - внутренние (трубопроводы, водопровод, канализация, отопление, газоснабжение, вентиляция и кондиционирование воздуха)
| Пр/774-016.0, Приказ № 774/пр от 11.12.2020 п.16 | СП Сантехнические работы - внутренние (трубопроводы, водопровод, канализация, отопление, газоснабжение, вентиляция и кондиционирование воздуха) |  |  |  | 4: %; 5: 72; 6: 0.85; 7: 61.2; 12: 13428.6 | [28 empty] | СП Сантехнические работы - внутренние (трубопроводы, водопровод, канализация, отопление, газоснабжение, вентиляция и кондиционирование воздуха)
|  | Всего по позиции |  |  |  | 10: 298391.37; 12: 60155.7 | [29 empty] | Всего по позиции
136.1 | ФСБЦ-19.1.01.03-0078 | Воздуховоды из оцинкованной стали, прямой участок, толщина 0,7 мм, периметр от 1100 до 1600 мм |  |  |  | м2 | 12 | 1 | 12 | 901.62 | 1.18 | 1063.91 |  | 12766.92 | [23 empty] | Воздуховоды из оцинкованной стали, прямой участок, толщина 0,7 мм, периметр от 1100 до 1600 мм
|  | Всего по позиции |  |  |  | 12: 12766.92 | [29 empty] | Всего по позиции
136.2 | ФСБЦ-19.1.01.09-0003 | Изделия фасонные для воздуховодов из оцинкованной стали с шиной и уголками, толщина 0,7 мм, периметр 1200 мм |  |  |  | м2 | 2.4 | 1 | 2.4 | 1097.41 | 1.18 | 1294.94 |  | 3107.86 | [23 empty] | Изделия фасонные для воздуховодов из оцинкованной стали с шиной и уголками, толщина 0,7 мм, периметр 1200 мм
|  | Всего по позиции |  |  |  | 12: 3107.86 | [29 empty] | Всего по позиции
136.3 | ФСБЦ-19.1.01.03-0080 | Воздуховоды из оцинкованной стали, прямой участок, толщина 0,9 мм, периметр до 7200 мм |  |  |  | м2 | 5.76 | 1 | 5.76 | 1106.73 | 1.18 | 1305.94 |  | 7522.21 | [23 empty] | Воздуховоды из оцинкованной стали, прямой участок, толщина 0,9 мм, периметр до 7200 мм
|  | Всего по позиции |  |  |  | 12: 7522.21 | [29 empty] | Всего по позиции
136.4 | ФСБЦ-19.1.01.11-1041 | Заглушка питометражного лючка для отверстия диаметром 10 мм |  |  |  | шт | 2 | 1 | 2 | 73.27 | 1.18 | 86.46 |  | 172.92 | [23 empty] | Заглушка питометражного лючка для отверстия диаметром 10 мм
|  | Всего по позиции |  |  |  | 12: 172.92 | [29 empty] | Всего по позиции
136.5 | ФСБЦ-19.1.01.11-0045 | Крепления (хомуты) для воздуховодов СТД 205 |  |  |  | т | 0.03 | 1 | 0.03 | 77815.72 | 1.18 | 91822.55 |  | 2754.68 | [23 empty] | Крепления (хомуты) для воздуховодов СТД 205
|  | Объем=30,0/1000 | [44 empty] | Объем=30,0/1000
|  | Всего по позиции |  |  |  | 12: 2754.68 | [29 empty] | Всего по позиции
Установка клапанов огнезадерживающих | [36 empty] | Установка клапанов огнезадерживающих
137 | ГЭСН20-02-006-06 | Установка заслонок воздушных и клапанов воздушных КВР с электрическим или пневматическим приводом: периметром до 1000 мм | [35 empty] | Установка заслонок воздушных и клапанов воздушных КВР с электрическим или пневматическим приводом: периметром до 1000 мм | bar: 4 to 7
| Приказ от 9.02.2017 № 81/пр п.8.7.1 | При ремонтно-строительных работах и работах по реконструкции объектов капитального строительства (аналогичных технологическим процессам в новом строительстве, в том числе по возведению новых конструктивных элементов) ОЗП=1,15; ЭМ=1,25; ЗПМ=1,25; ТЗ=1,15; ТЗМ=1,25 | [36 empty] | При ремонтно-строительных работах и работах по реконструкции объектов капитального строительства (аналогичных технологическим процессам в новом строительстве, в том числе по возведению новых конструктивных элементов) ОЗП=1,15; ЭМ=1,25; ЗПМ=1,25; ТЗ=1,15; ТЗМ=1,25
| Приказ от 9.02.2017 № 81/пр Прил.2, Табл.3, п.1.1 | Производство ремонтно-строительных работ осуществляется в помещениях эксплуатируемого объекта капитального строительства без остановки рабочего процесса предприятия, при этом: в зоне производства ремонтно-строительных работ отсутствуют действующее технологическое или лабораторное оборудование, мебель и иные загромождающие помещения предметы. ОЗП=1,2; ЭМ=1,2; ЗПМ=1,2; ТЗ=1,2; ТЗМ=1,2 | [36 empty] | Производство ремонтно-строительных работ осуществляется в помещениях эксплуатируемого объекта капитального строительства без остановки рабочего процесса предприятия, при этом: в зоне производства ремонтно-строительных работ отсутствуют действующее технологическое или лабораторное оборудование, мебель и иные загромождающие помещения предметы. ОЗП=1,2; ЭМ=1,2; ЗПМ=1,2; ТЗ=1,2; ТЗМ=1,2
| 1-100-34 | Средний разряд работы 3,4 |  |  |  | чел.-ч | 1.42 | 1.38 | 1.9596 |  |  | 628.7 |  | 1232 | [25 empty] | Средний разряд работы 3,4
| 91.06.03-047 | Лебедки ручные и рычажные тяговым усилием 31,39 кН (3,2 т) |  |  |  | маш.-ч | 0.35 |  | 0.35 | 2.36 | 1.61 | 3.8 | 1.5 | 2 | [25 empty] | Лебедки ручные и рычажные тяговым усилием 31,39 кН (3,2 т)
| 91.14.02-001 | Автомобили бортовые, грузоподъемность до 5 т |  |  |  | маш.-ч | 0.01 |  | 0.01 |  |  | 668.9 | 1.5 | 10.03 | [25 empty] | Автомобили бортовые, грузоподъемность до 5 т
| 4-100-040 | ОТм(Зтм) Средний разряд машинистов 4 |  |  |  | чел.-ч | 0.01 | 1.5 | 0.015 |  |  | 673.97 |  | 10.11 | [30 empty] | ОТм(Зтм) Средний разряд машинистов 4
| 01.7.15.03-0042 | Болты с гайками и шайбами строительные |  |  |  | кг | 0.2 |  | 0.2 | 174.93 | 1.07 | 187.18 |  | 37.44 | [25 empty] | Болты с гайками и шайбами строительные
| 01.7.19.04-0031 | Прокладки резиновые (пластина техническая прессованная) |  |  |  | кг | 0.56 |  | 0.56 | 138.5 | 1.53 | 211.91 |  | 118.67 | [25 empty] | Прокладки резиновые (пластина техническая прессованная)
Н | 19.3.01.02 | Заслонки унифицированные или клапаны | [43 empty] | Заслонки унифицированные или клапаны | bar: 4 to 5; 7
|  | Итого прямые затраты |  |  |  | 12: 1410.25 | [26 empty] | Итого прямые затраты
|  | ФОТ |  |  |  | 12: 1242.11 | [28 empty] | ФОТ
| Пр/812-016.0-1, Приказ № 812/пр от 21.12.2020 п.25 | НР Сантехнические работы - внутренние (трубопроводы, водопровод, канализация, отопление, газоснабжение, вентиляция и кондиционирование воздуха) |  |  |  | 4: %; 5: 121; 6: 0.9; 7: 108.9; 12: 1352.66 | [28 empty] | НР Сантехнические работы - внутренние (трубопроводы, водопровод, канализация, отопление, газоснабжение, вентиляция и кондиционирование воздуха)
| Пр/774-016.0, Приказ № 774/пр от 11.12.2020 п.16 | СП Сантехнические работы - внутренние (трубопроводы, водопровод, канализация, отопление, газоснабжение, вентиляция и кондиционирование воздуха) |  |  |  | 4: %; 5: 72; 6: 0.85; 7: 61.2; 12: 760.17 | [28 empty] | СП Сантехнические работы - внутренние (трубопроводы, водопровод, канализация, отопление, газоснабжение, вентиляция и кондиционирование воздуха)
|  | Всего по позиции |  |  |  | 10: 3523.08; 12: 3523.08 | [29 empty] | Всего по позиции
137.1 | ТЦ_19.3.01.11_66_7718915896_02.10.2025_02_66.1 | Противопожарный клапан PPK-2-60-300x200-O-S220-X |  |  |  | шт | 1 | 1 | 1 |  |  | 40144.65 |  | 40144.65 | [23 empty] | Противопожарный клапан PPK-2-60-300x200-O-S220-X
|  | Всего по позиции |  |  |  | 12: 40144.65 | [29 empty] | Всего по позиции
Установка решеток | [36 empty] | Установка решеток
138 | ГЭСН20-02-003-09 | Установка решеток жалюзийных стальных: регулирующих (РР), номер 5, размер 200 х600 мм |  |  |  | 4: шт; 5: 5; 6: 1; 7: 5 | [23 empty] | Установка решеток жалюзийных стальных: регулирующих (РР), номер 5, размер 200 х600 мм
|  | Объем=4+1 | [44 empty] | Объем=4+1
| Приказ от 9.02.2017 № 81/пр п.8.7.1 | При ремонтно-строительных работах и работах по реконструкции объектов капитального строительства (аналогичных технологическим процессам в новом строительстве, в том числе по возведению новых конструктивных элементов) ОЗП=1,15; ЭМ=1,25; ЗПМ=1,25; ТЗ=1,15; ТЗМ=1,25 | [36 empty] | При ремонтно-строительных работах и работах по реконструкции объектов капитального строительства (аналогичных технологическим процессам в новом строительстве, в том числе по возведению новых конструктивных элементов) ОЗП=1,15; ЭМ=1,25; ЗПМ=1,25; ТЗ=1,15; ТЗМ=1,25
| Приказ от 9.02.2017 № 81/пр Прил.2, Табл.3, п.1.1 | Производство ремонтно-строительных работ осуществляется в помещениях эксплуатируемого объекта капитального строительства без остановки рабочего процесса предприятия, при этом: в зоне производства ремонтно-строительных работ отсутствуют действующее технологическое или лабораторное оборудование, мебель и иные загромождающие помещения предметы. ОЗП=1,2; ЭМ=1,2; ЗПМ=1,2; ТЗ=1,2; ТЗМ=1,2 | [36 empty] | Производство ремонтно-строительных работ осуществляется в помещениях эксплуатируемого объекта капитального строительства без остановки рабочего процесса предприятия, при этом: в зоне производства ремонтно-строительных работ отсутствуют действующее технологическое или лабораторное оборудование, мебель и иные загромождающие помещения предметы. ОЗП=1,2; ЭМ=1,2; ЗПМ=1,2; ТЗ=1,2; ТЗМ=1,2
| 1-100-34 | Средний разряд работы 3,4 |  |  |  | чел.-ч | 1.07 | 1.38 | 7.383 |  |  | 628.7 |  | 4641.69 | [25 empty] | Средний разряд работы 3,4
| 91.14.02-001 | Автомобили бортовые, грузоподъемность до 5 т |  |  |  | маш.-ч | 0.01 |  | 0.05 |  |  | 668.9 | 1.5 | 50.17 | [25 empty] | Автомобили бортовые, грузоподъемность до 5 т
| 4-100-040 | ОТм(Зтм) Средний разряд машинистов 4 |  |  |  | чел.-ч | 0.01 | 1.5 | 0.075 |  |  | 673.97 |  | 50.55 | [30 empty] | ОТм(Зтм) Средний разряд машинистов 4
| 91.17.04-233 | Аппараты сварочные для ручной дуговой сварки, сварочный ток до 350 А |  |  |  | маш.-ч | 0.1 |  | 0.5 |  |  | 36.89 | 1.5 | 27.67 | [25 empty] | Аппараты сварочные для ручной дуговой сварки, сварочный ток до 350 А
| 01.7.03.04-0001 | Электроэнергия |  |  |  | 4: кВт-ч; 5: 0.1404; 7: 0.702; 10: 7.95; 12: 5.58 | [25 empty] | Электроэнергия
| 01.7.11.07-0227 | Электроды сварочные для сварки низколегированных и углеродистых сталей УОНИ 13/45, Э42А, диаметр 4-5 мм |  |  |  | кг | 0.03 |  | 0.15 | 155.63 | 0.88 | 136.95 |  | 20.54 | [25 empty] | Электроды сварочные для сварки низколегированных и углеродистых сталей УОНИ 13/45, Э42А, диаметр 4-5 мм
| 01.7.15.04-0012 | Винты стальные с полукруглой головкой, длина 55-120 мм |  |  |  | т | 8e-05 |  | 0.0004 | 127406 | 1.18 | 150339.08 |  | 60.14 | [25 empty] | Винты стальные с полукруглой головкой, длина 55-120 мм
| 08.4.03.02-0002 | Сталь арматурная горячекатаная гладкая, класс A-I, диаметр 6-22 мм |  |  |  | 4: т; 5: 0.00043; 7: 0.00215; 10: 44160.24; 12: 94.94 | [25 empty] | Сталь арматурная горячекатаная гладкая, класс A-I, диаметр 6-22 мм
| 19.2.03.09-0064 | Решетки вентиляционные приточно-вытяжные жалюзийные с блоком регулирования объема воздуха, стальные, размеры строительного проема под решетку 600х200 мм |  |  |  | м2 | 0.12 |  | 0.6 | 11994.49 | 1.18 | 14153.5 |  | 8492.1 | [25 empty] | Решетки вентиляционные приточно-вытяжные жалюзийные с блоком регулирования объема воздуха, стальные, размеры строительного проема под решетку 600х200 мм
|  | Итого прямые затраты |  |  |  | 12: 13443.38 | [26 empty] | Итого прямые затраты
|  | ФОТ |  |  |  | 12: 4692.24 | [28 empty] | ФОТ
| Пр/812-016.0-1, Приказ № 812/пр от 21.12.2020 п.25 | НР Сантехнические работы - внутренние (трубопроводы, водопровод, канализация, отопление, газоснабжение, вентиляция и кондиционирование воздуха) |  |  |  | 4: %; 5: 121; 6: 0.9; 7: 108.9; 12: 5109.85 | [28 empty] | НР Сантехнические работы - внутренние (трубопроводы, водопровод, канализация, отопление, газоснабжение, вентиляция и кондиционирование воздуха)
| Пр/774-016.0, Приказ № 774/пр от 11.12.2020 п.16 | СП Сантехнические работы - внутренние (трубопроводы, водопровод, канализация, отопление, газоснабжение, вентиляция и кондиционирование воздуха) |  |  |  | 4: %; 5: 72; 6: 0.85; 7: 61.2; 12: 2871.65 | [28 empty] | СП Сантехнические работы - внутренние (трубопроводы, водопровод, канализация, отопление, газоснабжение, вентиляция и кондиционирование воздуха)
|  | Всего по позиции |  |  |  | 10: 4284.98; 12: 21424.88 | [29 empty] | Всего по позиции
138.1 | ФСБЦ-19.2.03.09-0064 | Решетки вентиляционные приточно-вытяжные жалюзийные с блоком регулирования объема воздуха, стальные, размеры строительного проема под решетку 600х200 мм |  |  |  | м2 | -0.6 | 1 | -0.6 | 11994.49 | 1.18 | 14153.5 |  | -8492.1 | [23 empty] | Решетки вентиляционные приточно-вытяжные жалюзийные с блоком регулирования объема воздуха, стальные, размеры строительного проема под решетку 600х200 мм
|  | Всего по позиции |  |  |  | 12: -8492.1 | [29 empty] | Всего по позиции
138.2 | ФСБЦ-19.2.03.02-0177 | Решетка вентиляционная жалюзийная регулируемая однорядная из алюминиевого профиля с порошковым покрытием, размеры 200х200 мм |  |  |  | шт | 4 | 1 | 4 | 555.11 | 1.46 | 810.46 |  | 3241.84 | [23 empty] | Решетка вентиляционная жалюзийная регулируемая однорядная из алюминиевого профиля с порошковым покрытием, размеры 200х200 мм
|  | Всего по позиции |  |  |  | 12: 3241.84 | [29 empty] | Всего по позиции
138.3 | ФСБЦ-19.2.03.02-0201 | Решетка вентиляционная жалюзийная регулируемая однорядная из алюминиевого профиля с порошковым покрытием, размеры 300х200 мм |  |  |  | шт | 1 | 1 | 1 | 658.22 | 1.46 | 961 |  | 961 | [23 empty] | Решетка вентиляционная жалюзийная регулируемая однорядная из алюминиевого профиля с порошковым покрытием, размеры 300х200 мм
|  | Всего по позиции |  |  |  | 12: 961 | [29 empty] | Всего по позиции
Изоляционные работы | [36 empty] | Изоляционные работы
139 | ГЭСН26-01-018-01 | Изоляция плоских и криволинейных поверхностей пластинами (плитами) из вспененного каучука, вспененного полиэтилена |  |  |  | 4: 10 м2; 5: 1.48; 6: 1; 7: 1.48 | [23 empty] | Изоляция плоских и криволинейных поверхностей пластинами (плитами) из вспененного каучука, вспененного полиэтилена
|  | Объем=14,8 / 10 | [44 empty] | Объем=14,8 / 10
| Приказ от 9.02.2017 № 81/пр п.8.7.1 | При ремонтно-строительных работах и работах по реконструкции объектов капитального строительства (аналогичных технологическим процессам в новом строительстве, в том числе по возведению новых конструктивных элементов) ОЗП=1,15; ЭМ=1,25; ЗПМ=1,25; ТЗ=1,15; ТЗМ=1,25 | [36 empty] | При ремонтно-строительных работах и работах по реконструкции объектов капитального строительства (аналогичных технологическим процессам в новом строительстве, в том числе по возведению новых конструктивных элементов) ОЗП=1,15; ЭМ=1,25; ЗПМ=1,25; ТЗ=1,15; ТЗМ=1,25
| Приказ от 9.02.2017 № 81/пр Прил.2, Табл.3, п.1.1 | Производство ремонтно-строительных работ осуществляется в помещениях эксплуатируемого объекта капитального строительства без остановки рабочего процесса предприятия, при этом: в зоне производства ремонтно-строительных работ отсутствуют действующее технологическое или лабораторное оборудование, мебель и иные загромождающие помещения предметы. ОЗП=1,2; ЭМ=1,2; ЗПМ=1,2; ТЗ=1,2; ТЗМ=1,2 | [36 empty] | Производство ремонтно-строительных работ осуществляется в помещениях эксплуатируемого объекта капитального строительства без остановки рабочего процесса предприятия, при этом: в зоне производства ремонтно-строительных работ отсутствуют действующее технологическое или лабораторное оборудование, мебель и иные загромождающие помещения предметы. ОЗП=1,2; ЭМ=1,2; ЗПМ=1,2; ТЗ=1,2; ТЗМ=1,2
| 1-100-42 | Средний разряд работы 4,2 |  |  |  | чел.-ч | 5 | 1.38 | 10.212 |  |  | 694.08 |  | 7087.94 | [25 empty] | Средний разряд работы 4,2
| 91.14.02-001 | Автомобили бортовые, грузоподъемность до 5 т |  |  |  | маш.-ч | 0.43 |  | 0.6364 |  |  | 668.9 | 1.5 | 638.53 | [25 empty] | Автомобили бортовые, грузоподъемность до 5 т
| 4-100-040 | ОТм(Зтм) Средний разряд машинистов 4 |  |  |  | чел.-ч | 0.43 | 1.5 | 0.9546 |  |  | 673.97 |  | 643.37 | [30 empty] | ОТм(Зтм) Средний разряд машинистов 4
| 01.7.06.14-0036 | Ленты термоизоляционные на основе вспененного каучука с липким слоем с одной стороны для герметизации стыков рулонной теплоизоляции, цвет серый, ширина 50 мм, толщина 3 мм |  |  |  | м | 20 |  | 29.6 | 40.94 | 1.95 | 79.83 |  | 2362.97 | [25 empty] | Ленты термоизоляционные на основе вспененного каучука с липким слоем с одной стороны для герметизации стыков рулонной теплоизоляции, цвет серый, ширина 50 мм, толщина 3 мм
| 14.5.09.05-0103 | Очиститель клея |  |  |  | л | 0.057 |  | 0.08436 | 830.95 | 1.79 | 1487.4 |  | 125.48 | [25 empty] | Очиститель клея
| 14.1.04.01-0004 | Клей контактный на основе бутадиен-нитрильного каучука для соединения теплоизоляционных материалов, плотность 0,84 г/см3 |  |  |  | л | 1.5 |  | 2.22 | 402.95 | 1.62 | 652.78 |  | 1449.17 | [25 empty] | Клей контактный на основе бутадиен-нитрильного каучука для соединения теплоизоляционных материалов, плотность 0,84 г/см3
Н | 12.2.05.01 | Плиты (пластины) из вспененного полиэтилена, каучука |  |  |  | 4: м2; 5: 11; 7: 16.28 | [31 empty] | Плиты (пластины) из вспененного полиэтилена, каучука
П,Н | 14.3.02.06-0008 | Краска полимерная на водной основе для защиты теплоизоляционных материалов, температура применения от +7 до +30 °C, расход 0,4 л/м2, цвет белый, серый |  |  |  | 4: л; 5: 0; 7: 0 | [31 empty] | Краска полимерная на водной основе для защиты теплоизоляционных материалов, температура применения от +7 до +30 °C, расход 0,4 л/м2, цвет белый, серый
|  | Итого прямые затраты |  |  |  | 12: 12307.46 | [26 empty] | Итого прямые затраты
|  | ФОТ |  |  |  | 12: 7731.31 | [28 empty] | ФОТ
| Пр/812-020.0-1, Приказ № 812/пр от 21.12.2020 п.25 | НР Теплоизоляционные работы |  |  |  | 4: %; 5: 97; 6: 0.9; 7: 87.3; 12: 6749.43 | [28 empty] | НР Теплоизоляционные работы
| Пр/774-020.0, Приказ № 774/пр от 11.12.2020 п.16 | СП Теплоизоляционные работы |  |  |  | 4: %; 5: 55; 6: 0.85; 7: 46.75; 12: 3614.39 | [28 empty] | СП Теплоизоляционные работы
|  | Всего по позиции |  |  |  | 10: 15318.43; 12: 22671.28 | [29 empty] | Всего по позиции
139.1 | ФСБЦ-12.2.07.02-0085 | Пенополиэтилен рулонный теплоизоляционный, с односторонним фольгированием и клеевым слоем с другой стороны, плотность 20-30 кг/м3, теплопроводность при +20 °C не более 0,039 Вт/(м*К), толщина 10 мм |  |  |  | м2 | 16.28 | 1 | 16.28 | 153.05 | 1.52 | 232.64 |  | 3787.38 | [23 empty] | Пенополиэтилен рулонный теплоизоляционный, с односторонним фольгированием и клеевым слоем с другой стороны, плотность 20-30 кг/м3, теплопроводность при +20 °C не более 0,039 Вт/(м*К), толщина 10 мм
|  | Всего по позиции |  |  |  | 12: 3787.38 | [29 empty] | Всего по позиции
140 | ГЭСН26-02-001-01 | Огнезащитное покрытие металлоконструкций краской с подготовкой поверхности с пределом огнестойкости: 0,5 часа |  |  |  | 4: 100 м2; 5: 0.148; 6: 1; 7: 0.148 | [23 empty] | Огнезащитное покрытие металлоконструкций краской с подготовкой поверхности с пределом огнестойкости: 0,5 часа
|  | Объем=14,8 / 100 | [44 empty] | Объем=14,8 / 100
| Приказ от 9.02.2017 № 81/пр п.8.7.1 | При ремонтно-строительных работах и работах по реконструкции объектов капитального строительства (аналогичных технологическим процессам в новом строительстве, в том числе по возведению новых конструктивных элементов) ОЗП=1,15; ЭМ=1,25; ЗПМ=1,25; ТЗ=1,15; ТЗМ=1,25 | [36 empty] | При ремонтно-строительных работах и работах по реконструкции объектов капитального строительства (аналогичных технологическим процессам в новом строительстве, в том числе по возведению новых конструктивных элементов) ОЗП=1,15; ЭМ=1,25; ЗПМ=1,25; ТЗ=1,15; ТЗМ=1,25
| Приказ от 9.02.2017 № 81/пр Прил.2, Табл.3, п.1.1 | Производство ремонтно-строительных работ осуществляется в помещениях эксплуатируемого объекта капитального строительства без остановки рабочего процесса предприятия, при этом: в зоне производства ремонтно-строительных работ отсутствуют действующее технологическое или лабораторное оборудование, мебель и иные загромождающие помещения предметы. ОЗП=1,2; ЭМ=1,2; ЗПМ=1,2; ТЗ=1,2; ТЗМ=1,2 | [36 empty] | Производство ремонтно-строительных работ осуществляется в помещениях эксплуатируемого объекта капитального строительства без остановки рабочего процесса предприятия, при этом: в зоне производства ремонтно-строительных работ отсутствуют действующее технологическое или лабораторное оборудование, мебель и иные загромождающие помещения предметы. ОЗП=1,2; ЭМ=1,2; ЗПМ=1,2; ТЗ=1,2; ТЗМ=1,2
| 1-100-31 | Средний разряд работы 3,1 |  |  |  | чел.-ч | 117.22 | 1.38 | 23.941 |  |  | 606.07 |  | 14509.93 | [25 empty] | Средний разряд работы 3,1
| 91.06.03-060 | Лебедки электрические тяговым усилием до 5,79 кН (0,59 т) |  |  |  | маш.-ч | 3.36 |  | 0.49728 | 6.62 | 1.61 | 10.66 | 1.5 | 7.95 | [25 empty] | Лебедки электрические тяговым усилием до 5,79 кН (0,59 т)
| 91.14.02-001 | Автомобили бортовые, грузоподъемность до 5 т |  |  |  | маш.-ч | 0.33 |  | 0.04884 |  |  | 668.9 | 1.5 | 49 | [25 empty] | Автомобили бортовые, грузоподъемность до 5 т
| 4-100-040 | ОТм(Зтм) Средний разряд машинистов 4 |  |  |  | чел.-ч | 0.33 | 1.5 | 0.07326 |  |  | 673.97 |  | 49.38 | [30 empty] | ОТм(Зтм) Средний разряд машинистов 4
| 91.18.01-007 | Компрессоры винтовые передвижные с двигателем внутреннего сгорания, давление до 0,7 МПа (7 атм), производительность до 5,4 м3/мин |  |  |  | маш.-ч | 42.69 |  | 6.3181 |  |  | 430.99 | 1.5 | 4084.57 | [25 empty] | Компрессоры винтовые передвижные с двигателем внутреннего сгорания, давление до 0,7 МПа (7 атм), производительность до 5,4 м3/мин
| 4-100-040 | ОТм(Зтм) Средний разряд машинистов 4 |  |  |  | чел.-ч | 42.69 | 1.5 | 9.4772 |  |  | 673.97 |  | 6387.34 | [30 empty] | ОТм(Зтм) Средний разряд машинистов 4
| 91.21.01-012 | Агрегаты окрасочные высокого давления для окраски поверхностей конструкций, мощность 1 кВт |  |  |  | маш.-ч | 26.9 |  | 3.9812 | 4.52 | 1.39 | 6.28 | 1.5 | 37.5 | [25 empty] | Агрегаты окрасочные высокого давления для окраски поверхностей конструкций, мощность 1 кВт
| 91.21.03-502 | Аппараты пескоструйные при работе от передвижных компрессорных установок, объем до 19 л, расход воздуха 270-700 л/мин |  |  |  | маш.-ч | 42.69 |  | 6.3181 |  |  | 1.11 | 1.5 | 10.52 | [25 empty] | Аппараты пескоструйные при работе от передвижных компрессорных установок, объем до 19 л, расход воздуха 270-700 л/мин
| 01.7.03.01-0001 | Вода |  |  |  | 4: м3; 5: 0.01; 7: 0.00148; 10: 43.04; 12: 0.06 | [25 empty] | Вода
| 01.7.20.08-0051 | Ветошь хлопчатобумажная цветная |  |  |  | кг | 10 |  | 1.48 | 56.11 | 1.45 | 81.36 |  | 120.41 | [25 empty] | Ветошь хлопчатобумажная цветная
| 02.3.01.02-1118 | Песок природный для строительных работ II класс, средний |  |  |  | м3 | 2.33 |  | 0.34484 | 565.2 | 2.44 | 1379.09 |  | 475.57 | [25 empty] | Песок природный для строительных работ II класс, средний
| 14.4.01.01-0003 | Грунтовка ГФ-021 |  |  |  | 4: кг; 5: 28; 7: 4.144; 10: 98.46; 12: 408.02 | [25 empty] | Грунтовка ГФ-021
| 14.5.09.07-0022 | Растворитель № 646 |  |  |  | 4: т; 5: 0.013; 7: 0.001924; 10: 131328.9; 12: 252.68 | [25 empty] | Растворитель № 646
П,Н | 14.2.02.03 | Краски огнезащитные |  |  |  | 4: кг; 5: 0; 7: 0 | [31 empty] | Краски огнезащитные
|  | Итого прямые затраты |  |  |  | 12: 26392.93 | [26 empty] | Итого прямые затраты
|  | ФОТ |  |  |  | 12: 20946.65 | [28 empty] | ФОТ
| Пр/812-020.0-1, Приказ № 812/пр от 21.12.2020 п.25 | НР Теплоизоляционные работы |  |  |  | 4: %; 5: 97; 6: 0.9; 7: 87.3; 12: 18286.43 | [28 empty] | НР Теплоизоляционные работы
| Пр/774-020.0, Приказ № 774/пр от 11.12.2020 п.16 | СП Теплоизоляционные работы |  |  |  | 4: %; 5: 55; 6: 0.85; 7: 46.75; 12: 9792.56 | [28 empty] | СП Теплоизоляционные работы
|  | Всего по позиции |  |  |  | 10: 368053.51; 12: 54471.92 | [29 empty] | Всего по позиции
140.1 | ФСБЦ-14.2.02.03-0015 | Краска огнезащитная на водной основе для повышения предела огнестойкости стальных конструкций до 90 мин, плотность 1,28 г/см3, расход 1,8 кг/м2 на толщину покрытия 1 мм |  |  |  | кг | 26.64 | 1 | 26.64 | 380.83 | 1.97 | 750.24 |  | 19986.39 | [23 empty] | Краска огнезащитная на водной основе для повышения предела огнестойкости стальных конструкций до 90 мин, плотность 1,28 г/см3, расход 1,8 кг/м2 на толщину покрытия 1 мм
|  | Объем=Ф35*100*1,8*1,0 | [44 empty] | Объем=Ф35*100*1,8*1,0
|  | Всего по позиции |  |  |  | 12: 19986.39 | [29 empty] | Всего по позиции
|  | Итоги по разделу 8 Вентиляция. Система вытяжной вентиляции В4 : | [45 empty] | Итоги по разделу 8 Вентиляция. Система вытяжной вентиляции В4 :
|  | Всего прямые затраты (справочно) |  |  |  | 12: 278045.08 | [34 empty] | Всего прямые затраты (справочно)
|  | в том числе: | [46 empty] | в том числе:
|  | Оплата труда рабочих |  |  |  | 12: 94263.36 | [34 empty] | Оплата труда рабочих
|  | Эксплуатация машин |  |  |  | 12: 6304.59 | [34 empty] | Эксплуатация машин
|  | Оплата труда машинистов (Отм) |  |  |  | 12: 7945.36 | [34 empty] | Оплата труда машинистов (Отм)
|  | Материалы |  |  |  | 12: 169531.77 | [34 empty] | Материалы
|  | Строительные работы |  |  |  | 12: 427492.3 | [34 empty] | Строительные работы
|  | в том числе: | [46 empty] | в том числе:
|  | оплата труда |  |  |  | 12: 89650.34 | [34 empty] | оплата труда
|  | эксплуатация машин и механизмов |  |  |  | 12: 5792.99 | [34 empty] | эксплуатация машин и механизмов
|  | оплата труда машинистов (Отм) |  |  |  | 12: 7710.1 | [34 empty] | оплата труда машинистов (Отм)
|  | материалы |  |  |  | 12: 169067.17 | [34 empty] | материалы
|  | накладные расходы |  |  |  | 12: 99831.07 | [34 empty] | накладные расходы
|  | сметная прибыль |  |  |  | 12: 55440.63 | [34 empty] | сметная прибыль
|  | Монтажные работы |  |  |  | 12: 12947.96 | [34 empty] | Монтажные работы
|  | в том числе: | [46 empty] | в том числе:
|  | оплата труда |  |  |  | 12: 4613.02 | [34 empty] | оплата труда
|  | эксплуатация машин и механизмов |  |  |  | 12: 511.6 | [34 empty] | эксплуатация машин и механизмов
|  | оплата труда машинистов (Отм) |  |  |  | 12: 235.26 | [34 empty] | оплата труда машинистов (Отм)
|  | материалы |  |  |  | 12: 464.6 | [34 empty] | материалы
|  | накладные расходы |  |  |  | 12: 4672.51 | [34 empty] | накладные расходы
|  | сметная прибыль |  |  |  | 12: 2450.97 | [34 empty] | сметная прибыль
|  | Оборудование |  |  |  | 12: 147097.84 | [34 empty] | Оборудование
|  | Всего ФОТ (справочно) |  |  |  | 12: 102208.72 | [34 empty] | Всего ФОТ (справочно)
|  | Всего накладные расходы (справочно) |  |  |  | 12: 104503.58 | [34 empty] | Всего накладные расходы (справочно)
|  | Всего сметная прибыль (справочно) |  |  |  | 12: 57891.6 | [34 empty] | Всего сметная прибыль (справочно)
|  | Всего по разделу 8 Вентиляция. Система вытяжной вентиляции В4 |  |  |  | 12: 587538.1 | [35 empty] | Всего по разделу 8 Вентиляция. Система вытяжной вентиляции В4
|  | справочно: | [46 empty] | справочно:
|  | Материальные ресурсы, отсутствующие в ФРСН |  |  |  | 12: 91436.63 | [34 empty] | Материальные ресурсы, отсутствующие в ФРСН
|  | Оборудование, отсутствующее в ФРСН |  |  |  | 12: 147097.84 | [34 empty] | Оборудование, отсутствующее в ФРСН
|  | Затраты труда рабочих |  |  |  | 7: 150,9596688 | [36 empty] | Затраты труда рабочих
|  | Затраты труда машинистов |  |  |  | 7: 11,6497891 | [36 empty] | Затраты труда машинистов
Раздел 9. Вентиляция. Система вытяжной вентиляции В5 | [35 empty] | Раздел 9. Вентиляция. Система вытяжной вентиляции В5
Вентилятор канальный в комплекте с электродвигателем | [36 empty] | Вентилятор канальный в комплекте с электродвигателем
141 | ГЭСН20-03-002-01 | Установка вентиляторов осевых массой: до 0,025 т | [35 empty] | Установка вентиляторов осевых массой: до 0,025 т | bar: 4 to 7
| Приказ от 9.02.2017 № 81/пр п.8.7.1 | При ремонтно-строительных работах и работах по реконструкции объектов капитального строительства (аналогичных технологическим процессам в новом строительстве, в том числе по возведению новых конструктивных элементов) ОЗП=1,15; ЭМ=1,25; ЗПМ=1,25; ТЗ=1,15; ТЗМ=1,25 | [36 empty] | При ремонтно-строительных работах и работах по реконструкции объектов капитального строительства (аналогичных технологическим процессам в новом строительстве, в том числе по возведению новых конструктивных элементов) ОЗП=1,15; ЭМ=1,25; ЗПМ=1,25; ТЗ=1,15; ТЗМ=1,25
| ОП п.1.20.19 | Индивидуальные испытания систем вентиляции и кондиционирования воздуха - 5% ОЗП=1,05; ЭМ=1,05 к расх.; ЗПМ=1,05; ТЗ=1,05; ТЗМ=1,05 | [36 empty] | Индивидуальные испытания систем вентиляции и кондиционирования воздуха - 5% ОЗП=1,05; ЭМ=1,05 к расх.; ЗПМ=1,05; ТЗ=1,05; ТЗМ=1,05
| Приказ от 9.02.2017 № 81/пр Прил.2, Табл.3, п.1.1 | Производство ремонтно-строительных работ осуществляется в помещениях эксплуатируемого объекта капитального строительства без остановки рабочего процесса предприятия, при этом: в зоне производства ремонтно-строительных работ отсутствуют действующее технологическое или лабораторное оборудование, мебель и иные загромождающие помещения предметы. ОЗП=1,2; ЭМ=1,2; ЗПМ=1,2; ТЗ=1,2; ТЗМ=1,2 | [36 empty] | Производство ремонтно-строительных работ осуществляется в помещениях эксплуатируемого объекта капитального строительства без остановки рабочего процесса предприятия, при этом: в зоне производства ремонтно-строительных работ отсутствуют действующее технологическое или лабораторное оборудование, мебель и иные загромождающие помещения предметы. ОЗП=1,2; ЭМ=1,2; ЗПМ=1,2; ТЗ=1,2; ТЗМ=1,2
| 1-100-40 | Средний разряд работы 4,0 |  |  |  | чел.-ч | 3.65 | 1.44 | 5.256 |  |  | 673.97 |  | 3542.39 | [25 empty] | Средний разряд работы 4,0
| 91.05.05-015 | Краны на автомобильном ходу, грузоподъемность 16 т |  |  |  | маш.-ч | 0.01 | 1.05 | 0.0105 |  |  | 1862.03 | 1.5 | 29.33 | [25 empty] | Краны на автомобильном ходу, грузоподъемность 16 т
| 4-100-060 | ОТм(Зтм) Средний разряд машинистов 6 |  |  |  | чел.-ч | 0.01 | 1.56 | 0.0156 |  |  | 905.33 |  | 14.12 | [30 empty] | ОТм(Зтм) Средний разряд машинистов 6
| 91.06.03-047 | Лебедки ручные и рычажные тяговым усилием 31,39 кН (3,2 т) |  |  |  | маш.-ч | 0.91 | 1.05 | 0.9555 | 2.36 | 1.61 | 3.8 | 1.5 | 5.45 | [25 empty] | Лебедки ручные и рычажные тяговым усилием 31,39 кН (3,2 т)
| 91.14.02-001 | Автомобили бортовые, грузоподъемность до 5 т |  |  |  | маш.-ч | 0.04 | 1.05 | 0.042 |  |  | 668.9 | 1.5 | 42.14 | [25 empty] | Автомобили бортовые, грузоподъемность до 5 т
| 4-100-040 | ОТм(Зтм) Средний разряд машинистов 4 |  |  |  | чел.-ч | 0.04 | 1.56 | 0.0624 |  |  | 673.97 |  | 42.06 | [30 empty] | ОТм(Зтм) Средний разряд машинистов 4
| 01.7.15.03-0042 | Болты с гайками и шайбами строительные |  |  |  | кг | 0.02 |  | 0.02 | 174.93 | 1.07 | 187.18 |  | 3.74 | [25 empty] | Болты с гайками и шайбами строительные
| 01.7.19.04-0031 | Прокладки резиновые (пластина техническая прессованная) |  |  |  | кг | 0.08 |  | 0.08 | 138.5 | 1.53 | 211.91 |  | 16.95 | [25 empty] | Прокладки резиновые (пластина техническая прессованная)
|  | Итого прямые затраты |  |  |  | 12: 3696.18 | [26 empty] | Итого прямые затраты
|  | ФОТ |  |  |  | 12: 3598.57 | [28 empty] | ФОТ
| Пр/812-016.0-1, Приказ № 812/пр от 21.12.2020 п.25 | НР Сантехнические работы - внутренние (трубопроводы, водопровод, канализация, отопление, газоснабжение, вентиляция и кондиционирование воздуха) |  |  |  | 4: %; 5: 121; 6: 0.9; 7: 108.9; 12: 3918.84 | [28 empty] | НР Сантехнические работы - внутренние (трубопроводы, водопровод, канализация, отопление, газоснабжение, вентиляция и кондиционирование воздуха)
| Пр/774-016.0, Приказ № 774/пр от 11.12.2020 п.16 | СП Сантехнические работы - внутренние (трубопроводы, водопровод, канализация, отопление, газоснабжение, вентиляция и кондиционирование воздуха) |  |  |  | 4: %; 5: 72; 6: 0.85; 7: 61.2; 12: 2202.32 | [28 empty] | СП Сантехнические работы - внутренние (трубопроводы, водопровод, канализация, отопление, газоснабжение, вентиляция и кондиционирование воздуха)
|  | Всего по позиции |  |  |  | 10: 9817.34; 12: 9817.34 | [29 empty] | Всего по позиции
141.1 О | ТЦ_64.1.02.01_66_7718915896_02.10.2025_02_45.1 | Вентилятор KVR 200/1 |  |  |  | шт | 1 | 1 | 1 |  |  | 24653.12 |  | 24653.12 | [23 empty] | Вентилятор KVR 200/1
|  | Всего по позиции |  |  |  | 12: 24653.12 | [29 empty] | Всего по позиции
141.2 | ТЦ_23.1.02.06_66_7718915896_02.10.2025_02_46.1 | Хомут соединительный HTK 200 |  |  |  | шт | 2 | 1 | 2 |  |  | 1526.18 |  | 3052.36 | [23 empty] | Хомут соединительный HTK 200
|  | Всего по позиции |  |  |  | 12: 3052.36 | [29 empty] | Всего по позиции
142 | ГЭСНм08-02-144-02 | Присоединение к зажимам жил проводов или кабелей сечением: до 6 мм2 |  |  |  | 4: 100 шт; 5: 0.03; 6: 1; 7: 0.03 | [23 empty] | Присоединение к зажимам жил проводов или кабелей сечением: до 6 мм2
|  | Объем=3 / 100 | [44 empty] | Объем=3 / 100
| Приказ от 9.02.2017 № 81/пр Прил.2, Табл.3, п.1.1 | Производство ремонтно-строительных работ осуществляется в помещениях эксплуатируемого объекта капитального строительства без остановки рабочего процесса предприятия, при этом: в зоне производства ремонтно-строительных работ отсутствуют действующее технологическое или лабораторное оборудование, мебель и иные загромождающие помещения предметы. ОЗП=1,2; ЭМ=1,2; ЗПМ=1,2; ТЗ=1,2; ТЗМ=1,2 | [36 empty] | Производство ремонтно-строительных работ осуществляется в помещениях эксплуатируемого объекта капитального строительства без остановки рабочего процесса предприятия, при этом: в зоне производства ремонтно-строительных работ отсутствуют действующее технологическое или лабораторное оборудование, мебель и иные загромождающие помещения предметы. ОЗП=1,2; ЭМ=1,2; ЗПМ=1,2; ТЗ=1,2; ТЗМ=1,2
| 1-100-38 | Средний разряд работы 3,8 |  |  |  | чел.-ч | 10.4 | 1.2 | 0.3744 |  |  | 658.88 |  | 246.68 | [25 empty] | Средний разряд работы 3,8
|  | Итого прямые затраты |  |  |  | 12: 246.68 | [26 empty] | Итого прямые затраты
142.1 | 421/пр_2020_п.75_пп.а | Вспомогательные ненормируемые материальные ресурсы |  |  |  | 4: %; 5: 2; 7: 2; 12: 4.11 | [27 empty] | Вспомогательные ненормируемые материальные ресурсы
|  | ФОТ |  |  |  | 12: 246.68 | [28 empty] | ФОТ
| Пр/812-049.3-1 | НР Электротехнические установки на других объектах |  |  |  | 4: %; 5: 97; 7: 97; 12: 239.28 | [28 empty] | НР Электротехнические установки на других объектах
| Пр/774-049.3 | СП Электротехнические установки на других объектах |  |  |  | 4: %; 5: 51; 7: 51; 12: 125.81 | [28 empty] | СП Электротехнические установки на других объектах
|  | Всего по позиции |  |  |  | 10: 20529.33; 12: 615.88 | [29 empty] | Всего по позиции
143 | ГЭСНм08-03-481-20 | Подготовка электрической машины переменного тока с короткозамкнутым ротором, со щитовыми подшипниками, поступающей в собранном виде, к испытанию, сдаче под наладку и пуску, присоединение к электрической сети, масса: до 0,15 т | [35 empty] | Подготовка электрической машины переменного тока с короткозамкнутым ротором, со щитовыми подшипниками, поступающей в собранном виде, к испытанию, сдаче под наладку и пуску, присоединение к электрической сети, масса: до 0,15 т | bar: 4 to 7
| Приказ от 9.02.2017 № 81/пр Прил.2, Табл.3, п.1.1 | Производство ремонтно-строительных работ осуществляется в помещениях эксплуатируемого объекта капитального строительства без остановки рабочего процесса предприятия, при этом: в зоне производства ремонтно-строительных работ отсутствуют действующее технологическое или лабораторное оборудование, мебель и иные загромождающие помещения предметы. ОЗП=1,2; ЭМ=1,2; ЗПМ=1,2; ТЗ=1,2; ТЗМ=1,2 | [36 empty] | Производство ремонтно-строительных работ осуществляется в помещениях эксплуатируемого объекта капитального строительства без остановки рабочего процесса предприятия, при этом: в зоне производства ремонтно-строительных работ отсутствуют действующее технологическое или лабораторное оборудование, мебель и иные загромождающие помещения предметы. ОЗП=1,2; ЭМ=1,2; ЗПМ=1,2; ТЗ=1,2; ТЗМ=1,2
| 1-100-42 | Средний разряд работы 4,2 |  |  |  | чел.-ч | 1.03 | 1.2 | 1.236 |  |  | 694.08 |  | 857.88 | [25 empty] | Средний разряд работы 4,2
| 91.17.04-233 | Аппараты сварочные для ручной дуговой сварки, сварочный ток до 350 А |  |  |  | маш.-ч | 0.09 |  | 0.09 |  |  | 36.89 | 1.2 | 3.98 | [25 empty] | Аппараты сварочные для ручной дуговой сварки, сварочный ток до 350 А
| 91.21.16-012 | Прессы гидравлические с электроприводом |  |  |  | маш.-ч | 0.09 |  | 0.09 |  |  | 17.63 | 1.2 | 1.9 | [25 empty] | Прессы гидравлические с электроприводом
| 01.3.01.06-0050 | Смазка универсальная тугоплавкая УТ (консталин жировой) |  |  |  | т | 0.00031 |  | 0.00031 | 144581.55 | 1.43 | 206751.62 |  | 64.09 | [25 empty] | Смазка универсальная тугоплавкая УТ (консталин жировой)
| 01.7.02.09-0002 | Шпагат бумажный, диаметр 2,5 мм |  |  |  | кг | 0.8 |  | 0.8 | 187.38 | 0.87 | 163.02 |  | 130.42 | [25 empty] | Шпагат бумажный, диаметр 2,5 мм
| 01.7.06.05-0041 | Ленты изоляционные хлопчатобумажные прорезиненные для электромонтажных и ремонтных работ, цвет черный, ширина 20 мм, толщина 0,35 мм |  |  |  | м | 0.33 |  | 0.33 | 5.87 | 0.87 | 5.11 |  | 1.69 | [25 empty] | Ленты изоляционные хлопчатобумажные прорезиненные для электромонтажных и ремонтных работ, цвет черный, ширина 20 мм, толщина 0,35 мм
| 01.7.11.07-0227 | Электроды сварочные для сварки низколегированных и углеродистых сталей УОНИ 13/45, Э42А, диаметр 4-5 мм |  |  |  | кг | 0.08 |  | 0.08 | 155.63 | 0.88 | 136.95 |  | 10.96 | [25 empty] | Электроды сварочные для сварки низколегированных и углеродистых сталей УОНИ 13/45, Э42А, диаметр 4-5 мм
| 14.4.02.04-0142 | Краска масляная МА-0115, мумия, сурик железный |  |  |  | кг | 0.01 |  | 0.01 | 79.88 | 1.7 | 135.8 |  | 1.36 | [25 empty] | Краска масляная МА-0115, мумия, сурик железный
| 20.1.02.23-0082 | Перемычки гибкие, тип ПГС-50 |  |  |  | 10 шт | 0.1 |  | 0.1 | 944.69 | 1.4 | 1322.57 |  | 132.26 | [25 empty] | Перемычки гибкие, тип ПГС-50
|  | Итого прямые затраты |  |  |  | 12: 1204.54 | [26 empty] | Итого прямые затраты
143.1 | 421/пр_2020_п.75_пп.а | Вспомогательные ненормируемые материальные ресурсы |  |  |  | 4: %; 5: 2; 7: 2; 12: 14.3 | [27 empty] | Вспомогательные ненормируемые материальные ресурсы
|  | ФОТ |  |  |  | 12: 857.88 | [28 empty] | ФОТ
| Пр/812-049.3-1 | НР Электротехнические установки на других объектах |  |  |  | 4: %; 5: 97; 7: 97; 12: 832.14 | [28 empty] | НР Электротехнические установки на других объектах
| Пр/774-049.3 | СП Электротехнические установки на других объектах |  |  |  | 4: %; 5: 51; 7: 51; 12: 437.52 | [28 empty] | СП Электротехнические установки на других объектах
|  | Всего по позиции |  |  |  | 10: 2488.5; 12: 2488.5 | [29 empty] | Всего по позиции
144 | ГЭСН20-02-014-02 | Установка шумоглушителей вентиляционных трубчатых круглого сечения типа ГТК, диаметр обечайки: 200 мм | [35 empty] | Установка шумоглушителей вентиляционных трубчатых круглого сечения типа ГТК, диаметр обечайки: 200 мм | bar: 4 to 7
| Приказ от 9.02.2017 № 81/пр п.8.7.1 | При ремонтно-строительных работах и работах по реконструкции объектов капитального строительства (аналогичных технологическим процессам в новом строительстве, в том числе по возведению новых конструктивных элементов) ОЗП=1,15; ЭМ=1,25; ЗПМ=1,25; ТЗ=1,15; ТЗМ=1,25 | [36 empty] | При ремонтно-строительных работах и работах по реконструкции объектов капитального строительства (аналогичных технологическим процессам в новом строительстве, в том числе по возведению новых конструктивных элементов) ОЗП=1,15; ЭМ=1,25; ЗПМ=1,25; ТЗ=1,15; ТЗМ=1,25
| Приказ от 9.02.2017 № 81/пр Прил.2, Табл.3, п.1.1 | Производство ремонтно-строительных работ осуществляется в помещениях эксплуатируемого объекта капитального строительства без остановки рабочего процесса предприятия, при этом: в зоне производства ремонтно-строительных работ отсутствуют действующее технологическое или лабораторное оборудование, мебель и иные загромождающие помещения предметы. ОЗП=1,2; ЭМ=1,2; ЗПМ=1,2; ТЗ=1,2; ТЗМ=1,2 | [36 empty] | Производство ремонтно-строительных работ осуществляется в помещениях эксплуатируемого объекта капитального строительства без остановки рабочего процесса предприятия, при этом: в зоне производства ремонтно-строительных работ отсутствуют действующее технологическое или лабораторное оборудование, мебель и иные загромождающие помещения предметы. ОЗП=1,2; ЭМ=1,2; ЗПМ=1,2; ТЗ=1,2; ТЗМ=1,2
| 1-100-33 | Средний разряд работы 3,3 |  |  |  | чел.-ч | 1.09 | 1.38 | 1.5042 |  |  | 621.16 |  | 934.35 | [25 empty] | Средний разряд работы 3,3
| 91.06.03-047 | Лебедки ручные и рычажные тяговым усилием 31,39 кН (3,2 т) |  |  |  | маш.-ч | 0.27 |  | 0.27 | 2.36 | 1.61 | 3.8 | 1.5 | 1.54 | [25 empty] | Лебедки ручные и рычажные тяговым усилием 31,39 кН (3,2 т)
| 91.14.02-001 | Автомобили бортовые, грузоподъемность до 5 т |  |  |  | маш.-ч | 0.01 |  | 0.01 |  |  | 668.9 | 1.5 | 10.03 | [25 empty] | Автомобили бортовые, грузоподъемность до 5 т
| 4-100-040 | ОТм(Зтм) Средний разряд машинистов 4 |  |  |  | чел.-ч | 0.01 | 1.5 | 0.015 |  |  | 673.97 |  | 10.11 | [30 empty] | ОТм(Зтм) Средний разряд машинистов 4
| 01.7.15.03-0042 | Болты с гайками и шайбами строительные |  |  |  | кг | 0.06 |  | 0.06 | 174.93 | 1.07 | 187.18 |  | 11.23 | [25 empty] | Болты с гайками и шайбами строительные
| 01.7.19.04-0031 | Прокладки резиновые (пластина техническая прессованная) |  |  |  | кг | 0.19 |  | 0.19 | 138.5 | 1.53 | 211.91 |  | 40.26 | [25 empty] | Прокладки резиновые (пластина техническая прессованная)
П,Н | 19.1.01.11 | Крепления |  |  |  | 4: кг; 5: 0; 7: 0 | [31 empty] | Крепления
Н | 19.4.02.03 | Шумоглушители трубчатые | [43 empty] | Шумоглушители трубчатые | bar: 4 to 5; 7
|  | Итого прямые затраты |  |  |  | 12: 1007.52 | [26 empty] | Итого прямые затраты
|  | ФОТ |  |  |  | 12: 944.46 | [28 empty] | ФОТ
| Пр/812-016.0-1, Приказ № 812/пр от 21.12.2020 п.25 | НР Сантехнические работы - внутренние (трубопроводы, водопровод, канализация, отопление, газоснабжение, вентиляция и кондиционирование воздуха) |  |  |  | 4: %; 5: 121; 6: 0.9; 7: 108.9; 12: 1028.52 | [28 empty] | НР Сантехнические работы - внутренние (трубопроводы, водопровод, канализация, отопление, газоснабжение, вентиляция и кондиционирование воздуха)
| Пр/774-016.0, Приказ № 774/пр от 11.12.2020 п.16 | СП Сантехнические работы - внутренние (трубопроводы, водопровод, канализация, отопление, газоснабжение, вентиляция и кондиционирование воздуха) |  |  |  | 4: %; 5: 72; 6: 0.85; 7: 61.2; 12: 578.01 | [28 empty] | СП Сантехнические работы - внутренние (трубопроводы, водопровод, канализация, отопление, газоснабжение, вентиляция и кондиционирование воздуха)
|  | Всего по позиции |  |  |  | 10: 2614.05; 12: 2614.05 | [29 empty] | Всего по позиции
144.1 | ТЦ_19.4.02.03_66_7718915896_02.10.2025_02_47.1 | Шумоглушитель KNK 200/6 |  |  |  | шт | 1 | 1 | 1 |  |  | 10585.05 |  | 10585.05 | [23 empty] | Шумоглушитель KNK 200/6
|  | Всего по позиции |  |  |  | 12: 10585.05 | [29 empty] | Всего по позиции
145 | ГЭСН20-02-005-01 | Установка заслонок воздушных и клапанов воздушных КВР с ручным приводом: диаметром до 250 мм | [35 empty] | Установка заслонок воздушных и клапанов воздушных КВР с ручным приводом: диаметром до 250 мм | bar: 4 to 7
| Приказ от 9.02.2017 № 81/пр п.8.7.1 | При ремонтно-строительных работах и работах по реконструкции объектов капитального строительства (аналогичных технологическим процессам в новом строительстве, в том числе по возведению новых конструктивных элементов) ОЗП=1,15; ЭМ=1,25; ЗПМ=1,25; ТЗ=1,15; ТЗМ=1,25 | [36 empty] | При ремонтно-строительных работах и работах по реконструкции объектов капитального строительства (аналогичных технологическим процессам в новом строительстве, в том числе по возведению новых конструктивных элементов) ОЗП=1,15; ЭМ=1,25; ЗПМ=1,25; ТЗ=1,15; ТЗМ=1,25
| ОП п.1.20.19 | Индивидуальные испытания систем вентиляции и кондиционирования воздуха - 5% ОЗП=1,05; ЭМ=1,05 к расх.; ЗПМ=1,05; ТЗ=1,05; ТЗМ=1,05 | [36 empty] | Индивидуальные испытания систем вентиляции и кондиционирования воздуха - 5% ОЗП=1,05; ЭМ=1,05 к расх.; ЗПМ=1,05; ТЗ=1,05; ТЗМ=1,05
| Приказ от 9.02.2017 № 81/пр Прил.2, Табл.3, п.1.1 | Производство ремонтно-строительных работ осуществляется в помещениях эксплуатируемого объекта капитального строительства без остановки рабочего процесса предприятия, при этом: в зоне производства ремонтно-строительных работ отсутствуют действующее технологическое или лабораторное оборудование, мебель и иные загромождающие помещения предметы. ОЗП=1,2; ЭМ=1,2; ЗПМ=1,2; ТЗ=1,2; ТЗМ=1,2 | [36 empty] | Производство ремонтно-строительных работ осуществляется в помещениях эксплуатируемого объекта капитального строительства без остановки рабочего процесса предприятия, при этом: в зоне производства ремонтно-строительных работ отсутствуют действующее технологическое или лабораторное оборудование, мебель и иные загромождающие помещения предметы. ОЗП=1,2; ЭМ=1,2; ЗПМ=1,2; ТЗ=1,2; ТЗМ=1,2
| 1-100-34 | Средний разряд работы 3,4 |  |  |  | чел.-ч | 1.06 | 1.44 | 1.5264 |  |  | 628.7 |  | 959.65 | [25 empty] | Средний разряд работы 3,4
| 91.06.03-047 | Лебедки ручные и рычажные тяговым усилием 31,39 кН (3,2 т) |  |  |  | маш.-ч | 0.27 | 1.05 | 0.2835 | 2.36 | 1.61 | 3.8 | 1.5 | 1.62 | [25 empty] | Лебедки ручные и рычажные тяговым усилием 31,39 кН (3,2 т)
| 91.14.02-001 | Автомобили бортовые, грузоподъемность до 5 т |  |  |  | маш.-ч | 0.01 | 1.05 | 0.0105 |  |  | 668.9 | 1.5 | 10.54 | [25 empty] | Автомобили бортовые, грузоподъемность до 5 т
| 4-100-040 | ОТм(Зтм) Средний разряд машинистов 4 |  |  |  | чел.-ч | 0.01 | 1.56 | 0.0156 |  |  | 673.97 |  | 10.51 | [30 empty] | ОТм(Зтм) Средний разряд машинистов 4
| 01.7.15.03-0042 | Болты с гайками и шайбами строительные |  |  |  | кг | 0.2 |  | 0.2 | 174.93 | 1.07 | 187.18 |  | 37.44 | [25 empty] | Болты с гайками и шайбами строительные
| 01.7.19.04-0031 | Прокладки резиновые (пластина техническая прессованная) |  |  |  | кг | 0.56 |  | 0.56 | 138.5 | 1.53 | 211.91 |  | 118.67 | [25 empty] | Прокладки резиновые (пластина техническая прессованная)
Н | 19.3.01.02 | Заслонки унифицированные или клапаны | [43 empty] | Заслонки унифицированные или клапаны | bar: 4 to 5; 7
|  | Итого прямые затраты |  |  |  | 12: 1138.43 | [26 empty] | Итого прямые затраты
|  | ФОТ |  |  |  | 12: 970.16 | [28 empty] | ФОТ
| Пр/812-016.0-1, Приказ № 812/пр от 21.12.2020 п.25 | НР Сантехнические работы - внутренние (трубопроводы, водопровод, канализация, отопление, газоснабжение, вентиляция и кондиционирование воздуха) |  |  |  | 4: %; 5: 121; 6: 0.9; 7: 108.9; 12: 1056.5 | [28 empty] | НР Сантехнические работы - внутренние (трубопроводы, водопровод, канализация, отопление, газоснабжение, вентиляция и кондиционирование воздуха)
| Пр/774-016.0, Приказ № 774/пр от 11.12.2020 п.16 | СП Сантехнические работы - внутренние (трубопроводы, водопровод, канализация, отопление, газоснабжение, вентиляция и кондиционирование воздуха) |  |  |  | 4: %; 5: 72; 6: 0.85; 7: 61.2; 12: 593.74 | [28 empty] | СП Сантехнические работы - внутренние (трубопроводы, водопровод, канализация, отопление, газоснабжение, вентиляция и кондиционирование воздуха)
|  | Всего по позиции |  |  |  | 10: 2788.67; 12: 2788.67 | [29 empty] | Всего по позиции
145.1 | ТЦ_19.3.01.04_66_7718915896_02.10.2025_02_48.1 | Заслонка регулирующая KCH 200 |  |  |  | шт | 1 | 1 | 1 |  |  | 3436.13 |  | 3436.13 | [23 empty] | Заслонка регулирующая KCH 200
|  | Всего по позиции |  |  |  | 12: 3436.13 | [29 empty] | Всего по позиции
146 | ГЭСН20-02-019-01 | Установка кронштейнов под вентиляционное оборудование |  |  |  | 4: 100 кг; 5: 0.0036; 6: 1; 7: 0.0036 | [23 empty] | Установка кронштейнов под вентиляционное оборудование
|  | Объем=(0,2+0,16) / 100 | [44 empty] | Объем=(0,2+0,16) / 100
| Приказ от 9.02.2017 № 81/пр п.8.7.1 | При ремонтно-строительных работах и работах по реконструкции объектов капитального строительства (аналогичных технологическим процессам в новом строительстве, в том числе по возведению новых конструктивных элементов) ОЗП=1,15; ЭМ=1,25; ЗПМ=1,25; ТЗ=1,15; ТЗМ=1,25 | [36 empty] | При ремонтно-строительных работах и работах по реконструкции объектов капитального строительства (аналогичных технологическим процессам в новом строительстве, в том числе по возведению новых конструктивных элементов) ОЗП=1,15; ЭМ=1,25; ЗПМ=1,25; ТЗ=1,15; ТЗМ=1,25
| ОП п.1.20.19 | Индивидуальные испытания систем вентиляции и кондиционирования воздуха - 5% ОЗП=1,05; ЭМ=1,05 к расх.; ЗПМ=1,05; ТЗ=1,05; ТЗМ=1,05 | [36 empty] | Индивидуальные испытания систем вентиляции и кондиционирования воздуха - 5% ОЗП=1,05; ЭМ=1,05 к расх.; ЗПМ=1,05; ТЗ=1,05; ТЗМ=1,05
| Приказ от 9.02.2017 № 81/пр Прил.2, Табл.3, п.1.1 | Производство ремонтно-строительных работ осуществляется в помещениях эксплуатируемого объекта капитального строительства без остановки рабочего процесса предприятия, при этом: в зоне производства ремонтно-строительных работ отсутствуют действующее технологическое или лабораторное оборудование, мебель и иные загромождающие помещения предметы. ОЗП=1,2; ЭМ=1,2; ЗПМ=1,2; ТЗ=1,2; ТЗМ=1,2 | [36 empty] | Производство ремонтно-строительных работ осуществляется в помещениях эксплуатируемого объекта капитального строительства без остановки рабочего процесса предприятия, при этом: в зоне производства ремонтно-строительных работ отсутствуют действующее технологическое или лабораторное оборудование, мебель и иные загромождающие помещения предметы. ОЗП=1,2; ЭМ=1,2; ЗПМ=1,2; ТЗ=1,2; ТЗМ=1,2
| 1-100-36 | Средний разряд работы 3,6 |  |  |  | чел.-ч | 5.02 | 1.44 | 0.026024 |  |  | 643.79 |  | 16.75 | [25 empty] | Средний разряд работы 3,6
| 91.14.02-001 | Автомобили бортовые, грузоподъемность до 5 т |  |  |  | маш.-ч | 0.04 | 1.05 | 0.0001512 |  |  | 668.9 | 1.5 | 0.15 | [25 empty] | Автомобили бортовые, грузоподъемность до 5 т
| 4-100-040 | ОТм(Зтм) Средний разряд машинистов 4 |  |  |  | чел.-ч | 0.04 | 1.56 | 0.0002246 |  |  | 673.97 |  | 0.15 | [30 empty] | ОТм(Зтм) Средний разряд машинистов 4
| 91.17.04-233 | Аппараты сварочные для ручной дуговой сварки, сварочный ток до 350 А |  |  |  | маш.-ч | 0.93 | 1.05 | 0.0035154 |  |  | 36.89 | 1.5 | 0.19 | [25 empty] | Аппараты сварочные для ручной дуговой сварки, сварочный ток до 350 А
| 01.7.03.04-0001 | Электроэнергия |  |  |  | 4: кВт-ч; 5: 0.08; 7: 0.000288; 10: 7.95; 12: 0 | [25 empty] | Электроэнергия
| 01.7.11.07-0227 | Электроды сварочные для сварки низколегированных и углеродистых сталей УОНИ 13/45, Э42А, диаметр 4-5 мм |  |  |  | кг | 0.8 |  | 0.00288 | 155.63 | 0.88 | 136.95 |  | 0.39 | [25 empty] | Электроды сварочные для сварки низколегированных и углеродистых сталей УОНИ 13/45, Э42А, диаметр 4-5 мм
| 01.7.15.03-0042 | Болты с гайками и шайбами строительные |  |  |  | кг | 0.7 |  | 0.00252 | 174.93 | 1.07 | 187.18 |  | 0.47 | [25 empty] | Болты с гайками и шайбами строительные
| 04.3.01.09-0014 | Раствор готовый кладочный, цементный, М100 |  |  |  | 4: м3; 5: 0.01; 7: 3.6e-05; 10: 6423.87; 12: 0.23 | [25 empty] | Раствор готовый кладочный, цементный, М100
| 07.2.07.04-0007 | Конструкции стальные индивидуального изготовления из сортового проката |  |  |  | т | 0.1 |  | 0.00036 | 105278.81 | 1.3 | 136862.45 |  | 49.27 | [25 empty] | Конструкции стальные индивидуального изготовления из сортового проката
|  | Итого прямые затраты |  |  |  | 12: 67.6 | [26 empty] | Итого прямые затраты
|  | ФОТ |  |  |  | 12: 16.9 | [28 empty] | ФОТ
| Пр/812-016.0-1, Приказ № 812/пр от 21.12.2020 п.25 | НР Сантехнические работы - внутренние (трубопроводы, водопровод, канализация, отопление, газоснабжение, вентиляция и кондиционирование воздуха) |  |  |  | 4: %; 5: 121; 6: 0.9; 7: 108.9; 12: 18.4 | [28 empty] | НР Сантехнические работы - внутренние (трубопроводы, водопровод, канализация, отопление, газоснабжение, вентиляция и кондиционирование воздуха)
| Пр/774-016.0, Приказ № 774/пр от 11.12.2020 п.16 | СП Сантехнические работы - внутренние (трубопроводы, водопровод, канализация, отопление, газоснабжение, вентиляция и кондиционирование воздуха) |  |  |  | 4: %; 5: 72; 6: 0.85; 7: 61.2; 12: 10.34 | [28 empty] | СП Сантехнические работы - внутренние (трубопроводы, водопровод, канализация, отопление, газоснабжение, вентиляция и кондиционирование воздуха)
|  | Всего по позиции |  |  |  | 10: 26761.11; 12: 96.34 | [29 empty] | Всего по позиции
146.1 | ТЦ_20.2.06.05_66_7718915896_02.10.2025_02_50.1 | Подставка под привод PP |  |  |  | шт | 1 | 1 | 1 |  |  | 473.03 |  | 473.03 | [23 empty] | Подставка под привод PP
|  | Всего по позиции |  |  |  | 12: 473.03 | [29 empty] | Всего по позиции
146.2 | ТЦ_19.3.02.08_66_7718915896_02.10.2025_02_49.1 | Кронштейн крепления вентилятора KKV 200 |  |  |  | шт | 1 | 1 | 1 |  |  | 1999.2 |  | 1999.2 | [23 empty] | Кронштейн крепления вентилятора KKV 200
|  | Всего по позиции |  |  |  | 12: 1999.2 | [29 empty] | Всего по позиции
КИПиА | [36 empty] | КИПиА
147 | ГЭСНм08-03-482-01 | Установка электрической машины переменного или постоянного тока, фланцевой с горизонтальным или вертикальным валом, поступающей в собранном виде, масса: до 0,05 т | [35 empty] | Установка электрической машины переменного или постоянного тока, фланцевой с горизонтальным или вертикальным валом, поступающей в собранном виде, масса: до 0,05 т | bar: 4 to 7
| Приказ от 9.02.2017 № 81/пр Прил.2, Табл.3, п.1.1 | Производство ремонтно-строительных работ осуществляется в помещениях эксплуатируемого объекта капитального строительства без остановки рабочего процесса предприятия, при этом: в зоне производства ремонтно-строительных работ отсутствуют действующее технологическое или лабораторное оборудование, мебель и иные загромождающие помещения предметы. ОЗП=1,2; ЭМ=1,2; ЗПМ=1,2; ТЗ=1,2; ТЗМ=1,2 | [36 empty] | Производство ремонтно-строительных работ осуществляется в помещениях эксплуатируемого объекта капитального строительства без остановки рабочего процесса предприятия, при этом: в зоне производства ремонтно-строительных работ отсутствуют действующее технологическое или лабораторное оборудование, мебель и иные загромождающие помещения предметы. ОЗП=1,2; ЭМ=1,2; ЗПМ=1,2; ТЗ=1,2; ТЗМ=1,2
| 1-100-42 | Средний разряд работы 4,2 |  |  |  | чел.-ч | 3.1 | 1.2 | 3.72 |  |  | 694.08 |  | 2581.98 | [25 empty] | Средний разряд работы 4,2
| 91.05.04-010 | Краны мостовые электрические, грузоподъемность 50 т |  |  |  | маш.-ч | 0.09 |  | 0.09 | 1689.57 | 1.44 | 2432.98 | 1.2 | 262.76 | [25 empty] | Краны мостовые электрические, грузоподъемность 50 т
| 4-100-050 | ОТм(Зтм) Средний разряд машинистов 5 |  |  |  | чел.-ч | 0.09 | 1.2 | 0.108 |  |  | 774.56 |  | 83.65 | [30 empty] | ОТм(Зтм) Средний разряд машинистов 5
| 91.05.05-015 | Краны на автомобильном ходу, грузоподъемность 16 т |  |  |  | маш.-ч | 0.08 |  | 0.08 |  |  | 1862.03 | 1.2 | 178.75 | [25 empty] | Краны на автомобильном ходу, грузоподъемность 16 т
| 4-100-060 | ОТм(Зтм) Средний разряд машинистов 6 |  |  |  | чел.-ч | 0.08 | 1.2 | 0.096 |  |  | 905.33 |  | 86.91 | [30 empty] | ОТм(Зтм) Средний разряд машинистов 6
| 91.14.02-001 | Автомобили бортовые, грузоподъемность до 5 т |  |  |  | маш.-ч | 0.08 |  | 0.08 |  |  | 668.9 | 1.2 | 64.21 | [25 empty] | Автомобили бортовые, грузоподъемность до 5 т
| 4-100-040 | ОТм(Зтм) Средний разряд машинистов 4 |  |  |  | чел.-ч | 0.08 | 1.2 | 0.096 |  |  | 673.97 |  | 64.7 | [30 empty] | ОТм(Зтм) Средний разряд машинистов 4
| 11.1.03.05-0065 | Доска необрезная хвойных пород, естественной влажности, длина 2-6,5 м, ширина 100-250, толщина 30-50 мм, сорт III |  |  |  | 4: м3; 5: 0.004; 7: 0.004; 10: 10287.45; 12: 41.15 | [25 empty] | Доска необрезная хвойных пород, естественной влажности, длина 2-6,5 м, ширина 100-250, толщина 30-50 мм, сорт III
|  | Итого прямые затраты |  |  |  | 12: 3364.11 | [26 empty] | Итого прямые затраты
147.1 | 421/пр_2020_п.75_пп.а | Вспомогательные ненормируемые материальные ресурсы |  |  |  | 4: %; 5: 2; 7: 2; 12: 43.03 | [27 empty] | Вспомогательные ненормируемые материальные ресурсы
|  | ФОТ |  |  |  | 12: 2817.24 | [28 empty] | ФОТ
| Пр/812-049.3-1 | НР Электротехнические установки на других объектах |  |  |  | 4: %; 5: 97; 7: 97; 12: 2732.72 | [28 empty] | НР Электротехнические установки на других объектах
| Пр/774-049.3 | СП Электротехнические установки на других объектах |  |  |  | 4: %; 5: 51; 7: 51; 12: 1436.79 | [28 empty] | СП Электротехнические установки на других объектах
|  | Всего по позиции |  |  |  | 10: 7576.65; 12: 7576.65 | [29 empty] | Всего по позиции
147.1 О | ТЦ_89.1.69.03_66_7718915896_02.10.2025_02_51.1 | Привод PDF 03/230.D (для засл. выт. канала) |  |  |  | шт | 1 | 1 | 1 |  |  | 21141.67 |  | 21141.67 | [23 empty] | Привод PDF 03/230.D (для засл. выт. канала)
|  | Всего по позиции |  |  |  | 12: 21141.67 | [29 empty] | Всего по позиции
148 | ГЭСНм11-03-001-01 | Приборы, устанавливаемые на металлоконструкциях, щитах и пультах, масса: до 5 кг | [35 empty] | Приборы, устанавливаемые на металлоконструкциях, щитах и пультах, масса: до 5 кг | bar: 4 to 7
| Приказ от 9.02.2017 № 81/пр Прил.2, Табл.3, п.1.1 | Производство ремонтно-строительных работ осуществляется в помещениях эксплуатируемого объекта капитального строительства без остановки рабочего процесса предприятия, при этом: в зоне производства ремонтно-строительных работ отсутствуют действующее технологическое или лабораторное оборудование, мебель и иные загромождающие помещения предметы. ОЗП=1,2; ЭМ=1,2; ЗПМ=1,2; ТЗ=1,2; ТЗМ=1,2 | [36 empty] | Производство ремонтно-строительных работ осуществляется в помещениях эксплуатируемого объекта капитального строительства без остановки рабочего процесса предприятия, при этом: в зоне производства ремонтно-строительных работ отсутствуют действующее технологическое или лабораторное оборудование, мебель и иные загромождающие помещения предметы. ОЗП=1,2; ЭМ=1,2; ЗПМ=1,2; ТЗ=1,2; ТЗМ=1,2
| 1-100-42 | Средний разряд работы 4,2 |  |  |  | чел.-ч | 0.52 | 1.2 | 0.624 |  |  | 694.08 |  | 433.11 | [25 empty] | Средний разряд работы 4,2
| 01.7.15.03-0031 | Болты стальные оцинкованные с шестигранной головкой и оцинкованной шестигранной гайкой, диаметр резьбы болта и гайки М6, длина болта 12-60 мм |  |  |  | кг | 0.035 |  | 0.035 | 154.58 | 1.07 | 165.4 |  | 5.79 | [25 empty] | Болты стальные оцинкованные с шестигранной головкой и оцинкованной шестигранной гайкой, диаметр резьбы болта и гайки М6, длина болта 12-60 мм
|  | Итого прямые затраты |  |  |  | 12: 438.9 | [26 empty] | Итого прямые затраты
148.1 | 421/пр_2020_п.75_пп.а | Вспомогательные ненормируемые материальные ресурсы |  |  |  | 4: %; 5: 2; 7: 2; 12: 7.22 | [27 empty] | Вспомогательные ненормируемые материальные ресурсы
|  | ФОТ |  |  |  | 12: 433.11 | [28 empty] | ФОТ
| Пр/812-053.0-1 | НР Приборы, средства автоматизации и вычислительной техники |  |  |  | 4: %; 5: 90; 7: 90; 12: 389.8 | [28 empty] | НР Приборы, средства автоматизации и вычислительной техники
| Пр/774-053.0 | СП Приборы, средства автоматизации и вычислительной техники |  |  |  | 4: %; 5: 46; 7: 46; 12: 199.23 | [28 empty] | СП Приборы, средства автоматизации и вычислительной техники
|  | Всего по позиции |  |  |  | 10: 1035.15; 12: 1035.15 | [29 empty] | Всего по позиции
148.1 О | ТЦ_89.1.61.01_66_7718915896_02.10.2025_02_52.1 | Регулятор скорости STY-1,5 |  |  |  | шт | 1 | 1 | 1 |  |  | 8281.55 |  | 8281.55 | [23 empty] | Регулятор скорости STY-1,5
|  | Всего по позиции |  |  |  | 12: 8281.55 | [29 empty] | Всего по позиции
149 | ГЭСНм08-02-144-02 | Присоединение к зажимам жил проводов или кабелей сечением: до 6 мм2 |  |  |  | 4: 100 шт; 5: 0.06; 6: 1; 7: 0.06 | [23 empty] | Присоединение к зажимам жил проводов или кабелей сечением: до 6 мм2
|  | Объем=(3+3) / 100 | [44 empty] | Объем=(3+3) / 100
| Приказ от 9.02.2017 № 81/пр Прил.2, Табл.3, п.1.1 | Производство ремонтно-строительных работ осуществляется в помещениях эксплуатируемого объекта капитального строительства без остановки рабочего процесса предприятия, при этом: в зоне производства ремонтно-строительных работ отсутствуют действующее технологическое или лабораторное оборудование, мебель и иные загромождающие помещения предметы. ОЗП=1,2; ЭМ=1,2; ЗПМ=1,2; ТЗ=1,2; ТЗМ=1,2 | [36 empty] | Производство ремонтно-строительных работ осуществляется в помещениях эксплуатируемого объекта капитального строительства без остановки рабочего процесса предприятия, при этом: в зоне производства ремонтно-строительных работ отсутствуют действующее технологическое или лабораторное оборудование, мебель и иные загромождающие помещения предметы. ОЗП=1,2; ЭМ=1,2; ЗПМ=1,2; ТЗ=1,2; ТЗМ=1,2
| 1-100-38 | Средний разряд работы 3,8 |  |  |  | чел.-ч | 10.4 | 1.2 | 0.7488 |  |  | 658.88 |  | 493.37 | [25 empty] | Средний разряд работы 3,8
|  | Итого прямые затраты |  |  |  | 12: 493.37 | [26 empty] | Итого прямые затраты
149.1 | 421/пр_2020_п.75_пп.а | Вспомогательные ненормируемые материальные ресурсы |  |  |  | 4: %; 5: 2; 7: 2; 12: 8.22 | [27 empty] | Вспомогательные ненормируемые материальные ресурсы
|  | ФОТ |  |  |  | 12: 493.37 | [28 empty] | ФОТ
| Пр/812-049.3-1 | НР Электротехнические установки на других объектах |  |  |  | 4: %; 5: 97; 7: 97; 12: 478.57 | [28 empty] | НР Электротехнические установки на других объектах
| Пр/774-049.3 | СП Электротехнические установки на других объектах |  |  |  | 4: %; 5: 51; 7: 51; 12: 251.62 | [28 empty] | СП Электротехнические установки на других объектах
|  | Всего по позиции |  |  |  | 10: 20529.67; 12: 1231.78 | [29 empty] | Всего по позиции
Прокладка воздуховодов | [36 empty] | Прокладка воздуховодов
150 | ГЭСН20-01-001-01 | Прокладка воздуховодов из листовой оцинкованной стали и алюминия класса Н (нормальные) толщиной: 0,5 мм, диаметром до 200 мм |  |  |  | 4: 100 м2; 5: 0.0453; 6: 1; 7: 0.0453 | [23 empty] | Прокладка воздуховодов из листовой оцинкованной стали и алюминия класса Н (нормальные) толщиной: 0,5 мм, диаметром до 200 мм
|  | Объем=(3,77+0,76) / 100 | [44 empty] | Объем=(3,77+0,76) / 100
| Приказ от 9.02.2017 № 81/пр п.8.7.1 | При ремонтно-строительных работах и работах по реконструкции объектов капитального строительства (аналогичных технологическим процессам в новом строительстве, в том числе по возведению новых конструктивных элементов) ОЗП=1,15; ЭМ=1,25; ЗПМ=1,25; ТЗ=1,15; ТЗМ=1,25 | [36 empty] | При ремонтно-строительных работах и работах по реконструкции объектов капитального строительства (аналогичных технологическим процессам в новом строительстве, в том числе по возведению новых конструктивных элементов) ОЗП=1,15; ЭМ=1,25; ЗПМ=1,25; ТЗ=1,15; ТЗМ=1,25
| ОП п.1.20.19 | Индивидуальные испытания систем вентиляции и кондиционирования воздуха - 5% ОЗП=1,05; ЭМ=1,05 к расх.; ЗПМ=1,05; ТЗ=1,05; ТЗМ=1,05 | [36 empty] | Индивидуальные испытания систем вентиляции и кондиционирования воздуха - 5% ОЗП=1,05; ЭМ=1,05 к расх.; ЗПМ=1,05; ТЗ=1,05; ТЗМ=1,05
| Приказ от 9.02.2017 № 81/пр Прил.2, Табл.3, п.1.1 | Производство ремонтно-строительных работ осуществляется в помещениях эксплуатируемого объекта капитального строительства без остановки рабочего процесса предприятия, при этом: в зоне производства ремонтно-строительных работ отсутствуют действующее технологическое или лабораторное оборудование, мебель и иные загромождающие помещения предметы. ОЗП=1,2; ЭМ=1,2; ЗПМ=1,2; ТЗ=1,2; ТЗМ=1,2 | [36 empty] | Производство ремонтно-строительных работ осуществляется в помещениях эксплуатируемого объекта капитального строительства без остановки рабочего процесса предприятия, при этом: в зоне производства ремонтно-строительных работ отсутствуют действующее технологическое или лабораторное оборудование, мебель и иные загромождающие помещения предметы. ОЗП=1,2; ЭМ=1,2; ЗПМ=1,2; ТЗ=1,2; ТЗМ=1,2
| 1-100-32 | Средний разряд работы 3,2 |  |  |  | чел.-ч | 154 | 1.44 | 10.0457 |  |  | 613.61 |  | 6164.16 | [25 empty] | Средний разряд работы 3,2
| 91.05.05-015 | Краны на автомобильном ходу, грузоподъемность 16 т |  |  |  | маш.-ч | 0.48 | 1.05 | 0.022831 |  |  | 1862.03 | 1.5 | 63.77 | [25 empty] | Краны на автомобильном ходу, грузоподъемность 16 т
| 4-100-060 | ОТм(Зтм) Средний разряд машинистов 6 |  |  |  | чел.-ч | 0.48 | 1.56 | 0.033921 |  |  | 905.33 |  | 30.71 | [30 empty] | ОТм(Зтм) Средний разряд машинистов 6
| 91.06.03-055 | Лебедки электрические тяговым усилием 19,62 кН (2 т) |  |  |  | маш.-ч | 0.34 | 1.05 | 0.016172 | 11.45 | 1.61 | 18.43 | 1.5 | 0.45 | [25 empty] | Лебедки электрические тяговым усилием 19,62 кН (2 т)
| 91.14.02-001 | Автомобили бортовые, грузоподъемность до 5 т |  |  |  | маш.-ч | 0.72 | 1.05 | 0.034247 |  |  | 668.9 | 1.5 | 34.36 | [25 empty] | Автомобили бортовые, грузоподъемность до 5 т
| 4-100-040 | ОТм(Зтм) Средний разряд машинистов 4 |  |  |  | чел.-ч | 0.72 | 1.56 | 0.050881 |  |  | 673.97 |  | 34.29 | [30 empty] | ОТм(Зтм) Средний разряд машинистов 4
| 91.17.04-233 | Аппараты сварочные для ручной дуговой сварки, сварочный ток до 350 А |  |  |  | маш.-ч | 1.54 | 1.05 | 0.07325 |  |  | 36.89 | 1.5 | 4.05 | [25 empty] | Аппараты сварочные для ручной дуговой сварки, сварочный ток до 350 А
| 01.1.01.09-0026 | Шнур асбестовый общего назначения ШАОН, диаметр 8-10 мм |  |  |  | т | 0.0009 |  | 4.08e-05 | 453122.24 | 1.47 | 666089.69 |  | 27.18 | [25 empty] | Шнур асбестовый общего назначения ШАОН, диаметр 8-10 мм
| 01.7.11.07-0227 | Электроды сварочные для сварки низколегированных и углеродистых сталей УОНИ 13/45, Э42А, диаметр 4-5 мм |  |  |  | кг | 0.45 |  | 0.020385 | 155.63 | 0.88 | 136.95 |  | 2.79 | [25 empty] | Электроды сварочные для сварки низколегированных и углеродистых сталей УОНИ 13/45, Э42А, диаметр 4-5 мм
| 01.7.15.03-0042 | Болты с гайками и шайбами строительные |  |  |  | кг | 15 |  | 0.6795 | 174.93 | 1.07 | 187.18 |  | 127.19 | [25 empty] | Болты с гайками и шайбами строительные
| 01.7.19.04-0031 | Прокладки резиновые (пластина техническая прессованная) |  |  |  | кг | 8 |  | 0.3624 | 138.5 | 1.53 | 211.91 |  | 76.8 | [25 empty] | Прокладки резиновые (пластина техническая прессованная)
| 14.5.04.03-0002 | Мастика герметизирующая нетвердеющая из синтетического каучука для заполнения и герметизации швов стеклянного ограждения теплиц |  |  |  | т | 0.005 |  | 0.0002265 | 56057.93 | 1.96 | 109873.54 |  | 24.89 | [25 empty] | Мастика герметизирующая нетвердеющая из синтетического каучука для заполнения и герметизации швов стеклянного ограждения теплиц
П,Н | 08.1.02.17 | Сетки в рамках |  |  |  | 4: м2; 5: 0; 7: 0 | [31 empty] | Сетки в рамках
Н | 19.1.01.02 | Воздуховоды металлические |  |  |  | 4: м2; 5: 100; 7: 4.53 | [31 empty] | Воздуховоды металлические
П,Н | 19.1.01.11 | Заглушки питометражных лючков |  |  |  | 4: шт; 5: 0; 7: 0 | [31 empty] | Заглушки питометражных лючков
П,Н | 19.1.01.11 | Крепления |  |  |  | 4: кг; 5: 0; 7: 0 | [31 empty] | Крепления
П,Н | 19.3.01.01 | Дроссель-клапаны в патрубке |  |  |  | 4: шт; 5: 0; 7: 0 | [31 empty] | Дроссель-клапаны в патрубке
П,Н | 19.3.02.07 | Шиберы |  |  |  | 4: шт; 5: 0; 7: 0 | [31 empty] | Шиберы
|  | Итого прямые затраты |  |  |  | 12: 6590.64 | [26 empty] | Итого прямые затраты
|  | ФОТ |  |  |  | 12: 6229.16 | [28 empty] | ФОТ
| Пр/812-016.0-1, Приказ № 812/пр от 21.12.2020 п.25 | НР Сантехнические работы - внутренние (трубопроводы, водопровод, канализация, отопление, газоснабжение, вентиляция и кондиционирование воздуха) |  |  |  | 4: %; 5: 121; 6: 0.9; 7: 108.9; 12: 6783.56 | [28 empty] | НР Сантехнические работы - внутренние (трубопроводы, водопровод, канализация, отопление, газоснабжение, вентиляция и кондиционирование воздуха)
| Пр/774-016.0, Приказ № 774/пр от 11.12.2020 п.16 | СП Сантехнические работы - внутренние (трубопроводы, водопровод, канализация, отопление, газоснабжение, вентиляция и кондиционирование воздуха) |  |  |  | 4: %; 5: 72; 6: 0.85; 7: 61.2; 12: 3812.25 | [28 empty] | СП Сантехнические работы - внутренние (трубопроводы, водопровод, канализация, отопление, газоснабжение, вентиляция и кондиционирование воздуха)
|  | Всего по позиции |  |  |  | 10: 379391.83; 12: 17186.45 | [29 empty] | Всего по позиции
150.1 | ФСБЦ-19.1.01.03-0071 | Воздуховоды из оцинкованной стали, прямой участок, толщина 0,5 мм, диаметр до 200 мм |  |  |  | м2 | 3.77 | 1 | 3.77 | 716.11 | 1.18 | 845.01 |  | 3185.69 | [23 empty] | Воздуховоды из оцинкованной стали, прямой участок, толщина 0,5 мм, диаметр до 200 мм
|  | Всего по позиции |  |  |  | 12: 3185.69 | [29 empty] | Всего по позиции
150.2 | ФСБЦ-19.1.01.01-0002 | Воздуховоды алюминиевые гибкие гофрированные, диаметр 200 мм |  |  |  | м2 | 0.76 | 1 | 0.76 | 237.46 | 1.12 | 265.96 |  | 202.13 | [23 empty] | Воздуховоды алюминиевые гибкие гофрированные, диаметр 200 мм
|  | Всего по позиции |  |  |  | 12: 202.13 | [29 empty] | Всего по позиции
150.3 | ФСБЦ-19.1.01.11-1041 | Заглушка питометражного лючка для отверстия диаметром 10 мм |  |  |  | шт | 2 | 1 | 2 | 73.27 | 1.18 | 86.46 |  | 172.92 | [23 empty] | Заглушка питометражного лючка для отверстия диаметром 10 мм
|  | Всего по позиции |  |  |  | 12: 172.92 | [29 empty] | Всего по позиции
150.4 | ФСБЦ-19.1.01.11-0045 | Крепления (хомуты) для воздуховодов СТД 205 |  |  |  | т | 0.01 | 1 | 0.01 | 77815.72 | 1.18 | 91822.55 |  | 918.23 | [23 empty] | Крепления (хомуты) для воздуховодов СТД 205
|  | Объем=10/1000 | [44 empty] | Объем=10/1000
|  | Всего по позиции |  |  |  | 12: 918.23 | [29 empty] | Всего по позиции
Установка диффузоов | [36 empty] | Установка диффузоов
151 | ГЭСН20-02-001-01 | Установка воздухораспределителей, предназначенных для подачи воздуха: в рабочую зону, массой до 20 кг |  |  |  | 4: шт; 5: 2; 6: 1; 7: 2 | [23 empty] | Установка воздухораспределителей, предназначенных для подачи воздуха: в рабочую зону, массой до 20 кг
| Приказ от 9.02.2017 № 81/пр п.8.7.1 | При ремонтно-строительных работах и работах по реконструкции объектов капитального строительства (аналогичных технологическим процессам в новом строительстве, в том числе по возведению новых конструктивных элементов) ОЗП=1,15; ЭМ=1,25; ЗПМ=1,25; ТЗ=1,15; ТЗМ=1,25 | [36 empty] | При ремонтно-строительных работах и работах по реконструкции объектов капитального строительства (аналогичных технологическим процессам в новом строительстве, в том числе по возведению новых конструктивных элементов) ОЗП=1,15; ЭМ=1,25; ЗПМ=1,25; ТЗ=1,15; ТЗМ=1,25
| Приказ от 9.02.2017 № 81/пр Прил.2, Табл.3, п.1.1 | Производство ремонтно-строительных работ осуществляется в помещениях эксплуатируемого объекта капитального строительства без остановки рабочего процесса предприятия, при этом: в зоне производства ремонтно-строительных работ отсутствуют действующее технологическое или лабораторное оборудование, мебель и иные загромождающие помещения предметы. ОЗП=1,2; ЭМ=1,2; ЗПМ=1,2; ТЗ=1,2; ТЗМ=1,2 | [36 empty] | Производство ремонтно-строительных работ осуществляется в помещениях эксплуатируемого объекта капитального строительства без остановки рабочего процесса предприятия, при этом: в зоне производства ремонтно-строительных работ отсутствуют действующее технологическое или лабораторное оборудование, мебель и иные загромождающие помещения предметы. ОЗП=1,2; ЭМ=1,2; ЗПМ=1,2; ТЗ=1,2; ТЗМ=1,2
| 1-100-33 | Средний разряд работы 3,3 |  |  |  | чел.-ч | 1.22 | 1.38 | 3.3672 |  |  | 621.16 |  | 2091.57 | [25 empty] | Средний разряд работы 3,3
| 91.06.03-047 | Лебедки ручные и рычажные тяговым усилием 31,39 кН (3,2 т) |  |  |  | маш.-ч | 0.31 |  | 0.62 | 2.36 | 1.61 | 3.8 | 1.5 | 3.53 | [25 empty] | Лебедки ручные и рычажные тяговым усилием 31,39 кН (3,2 т)
| 91.06.03-055 | Лебедки электрические тяговым усилием 19,62 кН (2 т) |  |  |  | маш.-ч | 0.04 |  | 0.08 | 11.45 | 1.61 | 18.43 | 1.5 | 2.21 | [25 empty] | Лебедки электрические тяговым усилием 19,62 кН (2 т)
| 91.14.02-001 | Автомобили бортовые, грузоподъемность до 5 т |  |  |  | маш.-ч | 0.01 |  | 0.02 |  |  | 668.9 | 1.5 | 20.07 | [25 empty] | Автомобили бортовые, грузоподъемность до 5 т
| 4-100-040 | ОТм(Зтм) Средний разряд машинистов 4 |  |  |  | чел.-ч | 0.01 | 1.5 | 0.03 |  |  | 673.97 |  | 20.22 | [30 empty] | ОТм(Зтм) Средний разряд машинистов 4
| 91.17.04-233 | Аппараты сварочные для ручной дуговой сварки, сварочный ток до 350 А |  |  |  | маш.-ч | 0.2 |  | 0.4 |  |  | 36.89 | 1.5 | 22.13 | [25 empty] | Аппараты сварочные для ручной дуговой сварки, сварочный ток до 350 А
| 01.7.11.07-0227 | Электроды сварочные для сварки низколегированных и углеродистых сталей УОНИ 13/45, Э42А, диаметр 4-5 мм |  |  |  | кг | 0.2 |  | 0.4 | 155.63 | 0.88 | 136.95 |  | 54.78 | [25 empty] | Электроды сварочные для сварки низколегированных и углеродистых сталей УОНИ 13/45, Э42А, диаметр 4-5 мм
| 01.7.15.03-0042 | Болты с гайками и шайбами строительные |  |  |  | кг | 0.14 |  | 0.28 | 174.93 | 1.07 | 187.18 |  | 52.41 | [25 empty] | Болты с гайками и шайбами строительные
| 01.7.19.04-0031 | Прокладки резиновые (пластина техническая прессованная) |  |  |  | кг | 0.16 |  | 0.32 | 138.5 | 1.53 | 211.91 |  | 67.81 | [25 empty] | Прокладки резиновые (пластина техническая прессованная)
П,Н | 19.1.01.11 | Крепления |  |  |  | 4: кг; 5: 0; 7: 0 | [31 empty] | Крепления
Н | 19.1.02.04 | Воздухораспределители |  |  |  | 4: шт; 5: 1; 7: 2 | [31 empty] | Воздухораспределители
|  | Итого прямые затраты |  |  |  | 12: 2334.73 | [26 empty] | Итого прямые затраты
|  | ФОТ |  |  |  | 12: 2111.79 | [28 empty] | ФОТ
| Пр/812-016.0-1, Приказ № 812/пр от 21.12.2020 п.25 | НР Сантехнические работы - внутренние (трубопроводы, водопровод, канализация, отопление, газоснабжение, вентиляция и кондиционирование воздуха) |  |  |  | 4: %; 5: 121; 6: 0.9; 7: 108.9; 12: 2299.74 | [28 empty] | НР Сантехнические работы - внутренние (трубопроводы, водопровод, канализация, отопление, газоснабжение, вентиляция и кондиционирование воздуха)
| Пр/774-016.0, Приказ № 774/пр от 11.12.2020 п.16 | СП Сантехнические работы - внутренние (трубопроводы, водопровод, канализация, отопление, газоснабжение, вентиляция и кондиционирование воздуха) |  |  |  | 4: %; 5: 72; 6: 0.85; 7: 61.2; 12: 1292.42 | [28 empty] | СП Сантехнические работы - внутренние (трубопроводы, водопровод, канализация, отопление, газоснабжение, вентиляция и кондиционирование воздуха)
|  | Всего по позиции |  |  |  | 10: 2963.45; 12: 5926.89 | [29 empty] | Всего по позиции
151.1 | ФСБЦ-19.2.03.08-0018 | Решетка наружная круглая из оцинкованной стали в рамке для систем вентиляции, внутренний диаметр 225 мм |  |  |  | шт | 2 | 1 | 2 | 532.29 | 1.18 | 628.1 |  | 1256.2 | [23 empty] | Решетка наружная круглая из оцинкованной стали в рамке для систем вентиляции, внутренний диаметр 225 мм
|  | Всего по позиции |  |  |  | 12: 1256.2 | [29 empty] | Всего по позиции
|  | Итоги по разделу 9 Вентиляция. Система вытяжной вентиляции В5 : | [45 empty] | Итоги по разделу 9 Вентиляция. Система вытяжной вентиляции В5 :
|  | Всего прямые затраты (справочно) |  |  |  | 12: 45940.52 | [34 empty] | Всего прямые затраты (справочно)
|  | в том числе: | [46 empty] | в том числе:
|  | Оплата труда рабочих |  |  |  | 12: 18321.89 | [34 empty] | Оплата труда рабочих
|  | Эксплуатация машин |  |  |  | 12: 763.16 | [34 empty] | Эксплуатация машин
|  | Оплата труда машинистов (Отм) |  |  |  | 12: 397.43 | [34 empty] | Оплата труда машинистов (Отм)
|  | Материалы |  |  |  | 12: 26458.04 | [34 empty] | Материалы
|  | Строительные работы |  |  |  | 12: 63710.68 | [34 empty] | Строительные работы
|  | в том числе: | [46 empty] | в том числе:
|  | оплата труда |  |  |  | 12: 13708.87 | [34 empty] | оплата труда
|  | эксплуатация машин и механизмов |  |  |  | 12: 251.56 | [34 empty] | эксплуатация машин и механизмов
|  | оплата труда машинистов (Отм) |  |  |  | 12: 162.17 | [34 empty] | оплата труда машинистов (Отм)
|  | материалы |  |  |  | 12: 25993.44 | [34 empty] | материалы
|  | накладные расходы |  |  |  | 12: 15105.56 | [34 empty] | накладные расходы
|  | сметная прибыль |  |  |  | 12: 8489.08 | [34 empty] | сметная прибыль
|  | Монтажные работы |  |  |  | 12: 12947.96 | [34 empty] | Монтажные работы
|  | в том числе: | [46 empty] | в том числе:
|  | оплата труда |  |  |  | 12: 4613.02 | [34 empty] | оплата труда
|  | эксплуатация машин и механизмов |  |  |  | 12: 511.6 | [34 empty] | эксплуатация машин и механизмов
|  | оплата труда машинистов (Отм) |  |  |  | 12: 235.26 | [34 empty] | оплата труда машинистов (Отм)
|  | материалы |  |  |  | 12: 464.6 | [34 empty] | материалы
|  | накладные расходы |  |  |  | 12: 4672.51 | [34 empty] | накладные расходы
|  | сметная прибыль |  |  |  | 12: 2450.97 | [34 empty] | сметная прибыль
|  | Оборудование |  |  |  | 12: 54076.34 | [34 empty] | Оборудование
|  | Всего ФОТ (справочно) |  |  |  | 12: 18719.32 | [34 empty] | Всего ФОТ (справочно)
|  | Всего накладные расходы (справочно) |  |  |  | 12: 19778.07 | [34 empty] | Всего накладные расходы (справочно)
|  | Всего сметная прибыль (справочно) |  |  |  | 12: 10940.05 | [34 empty] | Всего сметная прибыль (справочно)
|  | Всего по разделу 9 Вентиляция. Система вытяжной вентиляции В5 |  |  |  | 12: 130734.98 | [35 empty] | Всего по разделу 9 Вентиляция. Система вытяжной вентиляции В5
|  | справочно: | [46 empty] | справочно:
|  | Материальные ресурсы, отсутствующие в ФРСН |  |  |  | 12: 19545.77 | [34 empty] | Материальные ресурсы, отсутствующие в ФРСН
|  | Оборудование, отсутствующее в ФРСН |  |  |  | 12: 54076.34 | [34 empty] | Оборудование, отсутствующее в ФРСН
|  | Затраты труда рабочих |  |  |  | 7: 28,4287517 | [36 empty] | Затраты труда рабочих
|  | Затраты труда машинистов |  |  |  | 7: 0,5236262 | [36 empty] | Затраты труда машинистов
Раздел 10. Вентиляция. Система вытяжной вентиляции В6 | [35 empty] | Раздел 10. Вентиляция. Система вытяжной вентиляции В6
Вентилятор канальный в комплекте с электродвигателем | [36 empty] | Вентилятор канальный в комплекте с электродвигателем
152 | ГЭСН20-03-002-01 | Установка вентиляторов осевых массой: до 0,025 т | [35 empty] | Установка вентиляторов осевых массой: до 0,025 т | bar: 4 to 7
| Приказ от 9.02.2017 № 81/пр п.8.7.1 | При ремонтно-строительных работах и работах по реконструкции объектов капитального строительства (аналогичных технологическим процессам в новом строительстве, в том числе по возведению новых конструктивных элементов) ОЗП=1,15; ЭМ=1,25; ЗПМ=1,25; ТЗ=1,15; ТЗМ=1,25 | [36 empty] | При ремонтно-строительных работах и работах по реконструкции объектов капитального строительства (аналогичных технологическим процессам в новом строительстве, в том числе по возведению новых конструктивных элементов) ОЗП=1,15; ЭМ=1,25; ЗПМ=1,25; ТЗ=1,15; ТЗМ=1,25
| ОП п.1.20.19 | Индивидуальные испытания систем вентиляции и кондиционирования воздуха - 5% ОЗП=1,05; ЭМ=1,05 к расх.; ЗПМ=1,05; ТЗ=1,05; ТЗМ=1,05 | [36 empty] | Индивидуальные испытания систем вентиляции и кондиционирования воздуха - 5% ОЗП=1,05; ЭМ=1,05 к расх.; ЗПМ=1,05; ТЗ=1,05; ТЗМ=1,05
| Приказ от 9.02.2017 № 81/пр Прил.2, Табл.3, п.1.1 | Производство ремонтно-строительных работ осуществляется в помещениях эксплуатируемого объекта капитального строительства без остановки рабочего процесса предприятия, при этом: в зоне производства ремонтно-строительных работ отсутствуют действующее технологическое или лабораторное оборудование, мебель и иные загромождающие помещения предметы. ОЗП=1,2; ЭМ=1,2; ЗПМ=1,2; ТЗ=1,2; ТЗМ=1,2 | [36 empty] | Производство ремонтно-строительных работ осуществляется в помещениях эксплуатируемого объекта капитального строительства без остановки рабочего процесса предприятия, при этом: в зоне производства ремонтно-строительных работ отсутствуют действующее технологическое или лабораторное оборудование, мебель и иные загромождающие помещения предметы. ОЗП=1,2; ЭМ=1,2; ЗПМ=1,2; ТЗ=1,2; ТЗМ=1,2
| 1-100-40 | Средний разряд работы 4,0 |  |  |  | чел.-ч | 3.65 | 1.44 | 5.256 |  |  | 673.97 |  | 3542.39 | [25 empty] | Средний разряд работы 4,0
| 91.05.05-015 | Краны на автомобильном ходу, грузоподъемность 16 т |  |  |  | маш.-ч | 0.01 | 1.05 | 0.0105 |  |  | 1862.03 | 1.5 | 29.33 | [25 empty] | Краны на автомобильном ходу, грузоподъемность 16 т
| 4-100-060 | ОТм(Зтм) Средний разряд машинистов 6 |  |  |  | чел.-ч | 0.01 | 1.56 | 0.0156 |  |  | 905.33 |  | 14.12 | [30 empty] | ОТм(Зтм) Средний разряд машинистов 6
| 91.06.03-047 | Лебедки ручные и рычажные тяговым усилием 31,39 кН (3,2 т) |  |  |  | маш.-ч | 0.91 | 1.05 | 0.9555 | 2.36 | 1.61 | 3.8 | 1.5 | 5.45 | [25 empty] | Лебедки ручные и рычажные тяговым усилием 31,39 кН (3,2 т)
| 91.14.02-001 | Автомобили бортовые, грузоподъемность до 5 т |  |  |  | маш.-ч | 0.04 | 1.05 | 0.042 |  |  | 668.9 | 1.5 | 42.14 | [25 empty] | Автомобили бортовые, грузоподъемность до 5 т
| 4-100-040 | ОТм(Зтм) Средний разряд машинистов 4 |  |  |  | чел.-ч | 0.04 | 1.56 | 0.0624 |  |  | 673.97 |  | 42.06 | [30 empty] | ОТм(Зтм) Средний разряд машинистов 4
| 01.7.15.03-0042 | Болты с гайками и шайбами строительные |  |  |  | кг | 0.02 |  | 0.02 | 174.93 | 1.07 | 187.18 |  | 3.74 | [25 empty] | Болты с гайками и шайбами строительные
| 01.7.19.04-0031 | Прокладки резиновые (пластина техническая прессованная) |  |  |  | кг | 0.08 |  | 0.08 | 138.5 | 1.53 | 211.91 |  | 16.95 | [25 empty] | Прокладки резиновые (пластина техническая прессованная)
|  | Итого прямые затраты |  |  |  | 12: 3696.18 | [26 empty] | Итого прямые затраты
|  | ФОТ |  |  |  | 12: 3598.57 | [28 empty] | ФОТ
| Пр/812-016.0-1, Приказ № 812/пр от 21.12.2020 п.25 | НР Сантехнические работы - внутренние (трубопроводы, водопровод, канализация, отопление, газоснабжение, вентиляция и кондиционирование воздуха) |  |  |  | 4: %; 5: 121; 6: 0.9; 7: 108.9; 12: 3918.84 | [28 empty] | НР Сантехнические работы - внутренние (трубопроводы, водопровод, канализация, отопление, газоснабжение, вентиляция и кондиционирование воздуха)
| Пр/774-016.0, Приказ № 774/пр от 11.12.2020 п.16 | СП Сантехнические работы - внутренние (трубопроводы, водопровод, канализация, отопление, газоснабжение, вентиляция и кондиционирование воздуха) |  |  |  | 4: %; 5: 72; 6: 0.85; 7: 61.2; 12: 2202.32 | [28 empty] | СП Сантехнические работы - внутренние (трубопроводы, водопровод, канализация, отопление, газоснабжение, вентиляция и кондиционирование воздуха)
|  | Всего по позиции |  |  |  | 10: 9817.34; 12: 9817.34 | [29 empty] | Всего по позиции
152.1 О | ТЦ_64.1.02.01_66_7718915896_02.10.2025_02_67.1 | Вентилятор KVR 315/1 |  |  |  | шт | 1 | 1 | 1 |  |  | 33427.18 |  | 33427.18 | [23 empty] | Вентилятор KVR 315/1
|  | Всего по позиции |  |  |  | 12: 33427.18 | [29 empty] | Всего по позиции
152.2 | ТЦ_23.1.02.06_66_7718915896_02.10.2025_02_68.1 | Хомут соединительный HTK 315 |  |  |  | шт | 2 | 1 | 2 |  |  | 1811.78 |  | 3623.56 | [23 empty] | Хомут соединительный HTK 315
|  | Всего по позиции |  |  |  | 12: 3623.56 | [29 empty] | Всего по позиции
153 | ГЭСНм08-02-144-02 | Присоединение к зажимам жил проводов или кабелей сечением: до 6 мм2 |  |  |  | 4: 100 шт; 5: 0.03; 6: 1; 7: 0.03 | [23 empty] | Присоединение к зажимам жил проводов или кабелей сечением: до 6 мм2
|  | Объем=3 / 100 | [44 empty] | Объем=3 / 100
| Приказ от 9.02.2017 № 81/пр Прил.2, Табл.3, п.1.1 | Производство ремонтно-строительных работ осуществляется в помещениях эксплуатируемого объекта капитального строительства без остановки рабочего процесса предприятия, при этом: в зоне производства ремонтно-строительных работ отсутствуют действующее технологическое или лабораторное оборудование, мебель и иные загромождающие помещения предметы. ОЗП=1,2; ЭМ=1,2; ЗПМ=1,2; ТЗ=1,2; ТЗМ=1,2 | [36 empty] | Производство ремонтно-строительных работ осуществляется в помещениях эксплуатируемого объекта капитального строительства без остановки рабочего процесса предприятия, при этом: в зоне производства ремонтно-строительных работ отсутствуют действующее технологическое или лабораторное оборудование, мебель и иные загромождающие помещения предметы. ОЗП=1,2; ЭМ=1,2; ЗПМ=1,2; ТЗ=1,2; ТЗМ=1,2
| 1-100-38 | Средний разряд работы 3,8 |  |  |  | чел.-ч | 10.4 | 1.2 | 0.3744 |  |  | 658.88 |  | 246.68 | [25 empty] | Средний разряд работы 3,8
|  | Итого прямые затраты |  |  |  | 12: 246.68 | [26 empty] | Итого прямые затраты
153.1 | 421/пр_2020_п.75_пп.а | Вспомогательные ненормируемые материальные ресурсы |  |  |  | 4: %; 5: 2; 7: 2; 12: 4.11 | [27 empty] | Вспомогательные ненормируемые материальные ресурсы
|  | ФОТ |  |  |  | 12: 246.68 | [28 empty] | ФОТ
| Пр/812-049.3-1 | НР Электротехнические установки на других объектах |  |  |  | 4: %; 5: 97; 7: 97; 12: 239.28 | [28 empty] | НР Электротехнические установки на других объектах
| Пр/774-049.3 | СП Электротехнические установки на других объектах |  |  |  | 4: %; 5: 51; 7: 51; 12: 125.81 | [28 empty] | СП Электротехнические установки на других объектах
|  | Всего по позиции |  |  |  | 10: 20529.33; 12: 615.88 | [29 empty] | Всего по позиции
154 | ГЭСНм08-03-481-20 | Подготовка электрической машины переменного тока с короткозамкнутым ротором, со щитовыми подшипниками, поступающей в собранном виде, к испытанию, сдаче под наладку и пуску, присоединение к электрической сети, масса: до 0,15 т | [35 empty] | Подготовка электрической машины переменного тока с короткозамкнутым ротором, со щитовыми подшипниками, поступающей в собранном виде, к испытанию, сдаче под наладку и пуску, присоединение к электрической сети, масса: до 0,15 т | bar: 4 to 7
| Приказ от 9.02.2017 № 81/пр Прил.2, Табл.3, п.1.1 | Производство ремонтно-строительных работ осуществляется в помещениях эксплуатируемого объекта капитального строительства без остановки рабочего процесса предприятия, при этом: в зоне производства ремонтно-строительных работ отсутствуют действующее технологическое или лабораторное оборудование, мебель и иные загромождающие помещения предметы. ОЗП=1,2; ЭМ=1,2; ЗПМ=1,2; ТЗ=1,2; ТЗМ=1,2 | [36 empty] | Производство ремонтно-строительных работ осуществляется в помещениях эксплуатируемого объекта капитального строительства без остановки рабочего процесса предприятия, при этом: в зоне производства ремонтно-строительных работ отсутствуют действующее технологическое или лабораторное оборудование, мебель и иные загромождающие помещения предметы. ОЗП=1,2; ЭМ=1,2; ЗПМ=1,2; ТЗ=1,2; ТЗМ=1,2
| 1-100-42 | Средний разряд работы 4,2 |  |  |  | чел.-ч | 1.03 | 1.2 | 1.236 |  |  | 694.08 |  | 857.88 | [25 empty] | Средний разряд работы 4,2
| 91.17.04-233 | Аппараты сварочные для ручной дуговой сварки, сварочный ток до 350 А |  |  |  | маш.-ч | 0.09 |  | 0.09 |  |  | 36.89 | 1.2 | 3.98 | [25 empty] | Аппараты сварочные для ручной дуговой сварки, сварочный ток до 350 А
| 91.21.16-012 | Прессы гидравлические с электроприводом |  |  |  | маш.-ч | 0.09 |  | 0.09 |  |  | 17.63 | 1.2 | 1.9 | [25 empty] | Прессы гидравлические с электроприводом
| 01.3.01.06-0050 | Смазка универсальная тугоплавкая УТ (консталин жировой) |  |  |  | т | 0.00031 |  | 0.00031 | 144581.55 | 1.43 | 206751.62 |  | 64.09 | [25 empty] | Смазка универсальная тугоплавкая УТ (консталин жировой)
| 01.7.02.09-0002 | Шпагат бумажный, диаметр 2,5 мм |  |  |  | кг | 0.8 |  | 0.8 | 187.38 | 0.87 | 163.02 |  | 130.42 | [25 empty] | Шпагат бумажный, диаметр 2,5 мм
| 01.7.06.05-0041 | Ленты изоляционные хлопчатобумажные прорезиненные для электромонтажных и ремонтных работ, цвет черный, ширина 20 мм, толщина 0,35 мм |  |  |  | м | 0.33 |  | 0.33 | 5.87 | 0.87 | 5.11 |  | 1.69 | [25 empty] | Ленты изоляционные хлопчатобумажные прорезиненные для электромонтажных и ремонтных работ, цвет черный, ширина 20 мм, толщина 0,35 мм
| 01.7.11.07-0227 | Электроды сварочные для сварки низколегированных и углеродистых сталей УОНИ 13/45, Э42А, диаметр 4-5 мм |  |  |  | кг | 0.08 |  | 0.08 | 155.63 | 0.88 | 136.95 |  | 10.96 | [25 empty] | Электроды сварочные для сварки низколегированных и углеродистых сталей УОНИ 13/45, Э42А, диаметр 4-5 мм
| 14.4.02.04-0142 | Краска масляная МА-0115, мумия, сурик железный |  |  |  | кг | 0.01 |  | 0.01 | 79.88 | 1.7 | 135.8 |  | 1.36 | [25 empty] | Краска масляная МА-0115, мумия, сурик железный
| 20.1.02.23-0082 | Перемычки гибкие, тип ПГС-50 |  |  |  | 10 шт | 0.1 |  | 0.1 | 944.69 | 1.4 | 1322.57 |  | 132.26 | [25 empty] | Перемычки гибкие, тип ПГС-50
|  | Итого прямые затраты |  |  |  | 12: 1204.54 | [26 empty] | Итого прямые затраты
154.1 | 421/пр_2020_п.75_пп.а | Вспомогательные ненормируемые материальные ресурсы |  |  |  | 4: %; 5: 2; 7: 2; 12: 14.3 | [27 empty] | Вспомогательные ненормируемые материальные ресурсы
|  | ФОТ |  |  |  | 12: 857.88 | [28 empty] | ФОТ
| Пр/812-049.3-1 | НР Электротехнические установки на других объектах |  |  |  | 4: %; 5: 97; 7: 97; 12: 832.14 | [28 empty] | НР Электротехнические установки на других объектах
| Пр/774-049.3 | СП Электротехнические установки на других объектах |  |  |  | 4: %; 5: 51; 7: 51; 12: 437.52 | [28 empty] | СП Электротехнические установки на других объектах
|  | Всего по позиции |  |  |  | 10: 2488.5; 12: 2488.5 | [29 empty] | Всего по позиции
155 | ГЭСН20-02-014-04 | Установка шумоглушителей вентиляционных трубчатых круглого сечения типа ГТК, диаметр обечайки: 315 мм | [35 empty] | Установка шумоглушителей вентиляционных трубчатых круглого сечения типа ГТК, диаметр обечайки: 315 мм | bar: 4 to 7
| Приказ от 9.02.2017 № 81/пр п.8.7.1 | При ремонтно-строительных работах и работах по реконструкции объектов капитального строительства (аналогичных технологическим процессам в новом строительстве, в том числе по возведению новых конструктивных элементов) ОЗП=1,15; ЭМ=1,25; ЗПМ=1,25; ТЗ=1,15; ТЗМ=1,25 | [36 empty] | При ремонтно-строительных работах и работах по реконструкции объектов капитального строительства (аналогичных технологическим процессам в новом строительстве, в том числе по возведению новых конструктивных элементов) ОЗП=1,15; ЭМ=1,25; ЗПМ=1,25; ТЗ=1,15; ТЗМ=1,25
| Приказ от 9.02.2017 № 81/пр Прил.2, Табл.3, п.1.1 | Производство ремонтно-строительных работ осуществляется в помещениях эксплуатируемого объекта капитального строительства без остановки рабочего процесса предприятия, при этом: в зоне производства ремонтно-строительных работ отсутствуют действующее технологическое или лабораторное оборудование, мебель и иные загромождающие помещения предметы. ОЗП=1,2; ЭМ=1,2; ЗПМ=1,2; ТЗ=1,2; ТЗМ=1,2 | [36 empty] | Производство ремонтно-строительных работ осуществляется в помещениях эксплуатируемого объекта капитального строительства без остановки рабочего процесса предприятия, при этом: в зоне производства ремонтно-строительных работ отсутствуют действующее технологическое или лабораторное оборудование, мебель и иные загромождающие помещения предметы. ОЗП=1,2; ЭМ=1,2; ЗПМ=1,2; ТЗ=1,2; ТЗМ=1,2
| 1-100-33 | Средний разряд работы 3,3 |  |  |  | чел.-ч | 1.54 | 1.38 | 2.1252 |  |  | 621.16 |  | 1320.09 | [25 empty] | Средний разряд работы 3,3
| 91.06.03-047 | Лебедки ручные и рычажные тяговым усилием 31,39 кН (3,2 т) |  |  |  | маш.-ч | 0.39 |  | 0.39 | 2.36 | 1.61 | 3.8 | 1.5 | 2.22 | [25 empty] | Лебедки ручные и рычажные тяговым усилием 31,39 кН (3,2 т)
| 91.14.02-001 | Автомобили бортовые, грузоподъемность до 5 т |  |  |  | маш.-ч | 0.01 |  | 0.01 |  |  | 668.9 | 1.5 | 10.03 | [25 empty] | Автомобили бортовые, грузоподъемность до 5 т
| 4-100-040 | ОТм(Зтм) Средний разряд машинистов 4 |  |  |  | чел.-ч | 0.01 | 1.5 | 0.015 |  |  | 673.97 |  | 10.11 | [30 empty] | ОТм(Зтм) Средний разряд машинистов 4
| 01.7.15.03-0042 | Болты с гайками и шайбами строительные |  |  |  | кг | 0.07 |  | 0.07 | 174.93 | 1.07 | 187.18 |  | 13.1 | [25 empty] | Болты с гайками и шайбами строительные
| 01.7.19.04-0031 | Прокладки резиновые (пластина техническая прессованная) |  |  |  | кг | 0.29 |  | 0.29 | 138.5 | 1.53 | 211.91 |  | 61.45 | [25 empty] | Прокладки резиновые (пластина техническая прессованная)
П,Н | 19.1.01.11 | Крепления |  |  |  | 4: кг; 5: 0; 7: 0 | [31 empty] | Крепления
Н | 19.4.02.03 | Шумоглушители трубчатые | [43 empty] | Шумоглушители трубчатые | bar: 4 to 5; 7
|  | Итого прямые затраты |  |  |  | 12: 1417 | [26 empty] | Итого прямые затраты
|  | ФОТ |  |  |  | 12: 1330.2 | [28 empty] | ФОТ
| Пр/812-016.0-1, Приказ № 812/пр от 21.12.2020 п.25 | НР Сантехнические работы - внутренние (трубопроводы, водопровод, канализация, отопление, газоснабжение, вентиляция и кондиционирование воздуха) |  |  |  | 4: %; 5: 121; 6: 0.9; 7: 108.9; 12: 1448.59 | [28 empty] | НР Сантехнические работы - внутренние (трубопроводы, водопровод, канализация, отопление, газоснабжение, вентиляция и кондиционирование воздуха)
| Пр/774-016.0, Приказ № 774/пр от 11.12.2020 п.16 | СП Сантехнические работы - внутренние (трубопроводы, водопровод, канализация, отопление, газоснабжение, вентиляция и кондиционирование воздуха) |  |  |  | 4: %; 5: 72; 6: 0.85; 7: 61.2; 12: 814.08 | [28 empty] | СП Сантехнические работы - внутренние (трубопроводы, водопровод, канализация, отопление, газоснабжение, вентиляция и кондиционирование воздуха)
|  | Всего по позиции |  |  |  | 10: 3679.67; 12: 3679.67 | [29 empty] | Всего по позиции
155.1 | ТЦ_19.4.02.03_66_7718915896_02.10.2025_02_69.1 | Шумоглушитель KNK 315/6 |  |  |  | шт | 1 | 1 | 1 |  |  | 15636.6 |  | 15636.6 | [23 empty] | Шумоглушитель KNK 315/6
|  | Всего по позиции |  |  |  | 12: 15636.6 | [29 empty] | Всего по позиции
156 | ГЭСН20-02-005-02 | Установка заслонок воздушных и клапанов воздушных КВР с ручным приводом: диаметром до 355 мм | [35 empty] | Установка заслонок воздушных и клапанов воздушных КВР с ручным приводом: диаметром до 355 мм | bar: 4 to 7
| Приказ от 9.02.2017 № 81/пр п.8.7.1 | При ремонтно-строительных работах и работах по реконструкции объектов капитального строительства (аналогичных технологическим процессам в новом строительстве, в том числе по возведению новых конструктивных элементов) ОЗП=1,15; ЭМ=1,25; ЗПМ=1,25; ТЗ=1,15; ТЗМ=1,25 | [36 empty] | При ремонтно-строительных работах и работах по реконструкции объектов капитального строительства (аналогичных технологическим процессам в новом строительстве, в том числе по возведению новых конструктивных элементов) ОЗП=1,15; ЭМ=1,25; ЗПМ=1,25; ТЗ=1,15; ТЗМ=1,25
| ОП п.1.20.19 | Индивидуальные испытания систем вентиляции и кондиционирования воздуха - 5% ОЗП=1,05; ЭМ=1,05 к расх.; ЗПМ=1,05; ТЗ=1,05; ТЗМ=1,05 | [36 empty] | Индивидуальные испытания систем вентиляции и кондиционирования воздуха - 5% ОЗП=1,05; ЭМ=1,05 к расх.; ЗПМ=1,05; ТЗ=1,05; ТЗМ=1,05
| Приказ от 9.02.2017 № 81/пр Прил.2, Табл.3, п.1.1 | Производство ремонтно-строительных работ осуществляется в помещениях эксплуатируемого объекта капитального строительства без остановки рабочего процесса предприятия, при этом: в зоне производства ремонтно-строительных работ отсутствуют действующее технологическое или лабораторное оборудование, мебель и иные загромождающие помещения предметы. ОЗП=1,2; ЭМ=1,2; ЗПМ=1,2; ТЗ=1,2; ТЗМ=1,2 | [36 empty] | Производство ремонтно-строительных работ осуществляется в помещениях эксплуатируемого объекта капитального строительства без остановки рабочего процесса предприятия, при этом: в зоне производства ремонтно-строительных работ отсутствуют действующее технологическое или лабораторное оборудование, мебель и иные загромождающие помещения предметы. ОЗП=1,2; ЭМ=1,2; ЗПМ=1,2; ТЗ=1,2; ТЗМ=1,2
| 1-100-34 | Средний разряд работы 3,4 |  |  |  | чел.-ч | 1.18 | 1.44 | 1.6992 |  |  | 628.7 |  | 1068.29 | [25 empty] | Средний разряд работы 3,4
| 91.06.03-047 | Лебедки ручные и рычажные тяговым усилием 31,39 кН (3,2 т) |  |  |  | маш.-ч | 0.3 | 1.05 | 0.315 | 2.36 | 1.61 | 3.8 | 1.5 | 1.8 | [25 empty] | Лебедки ручные и рычажные тяговым усилием 31,39 кН (3,2 т)
| 91.14.02-001 | Автомобили бортовые, грузоподъемность до 5 т |  |  |  | маш.-ч | 0.01 | 1.05 | 0.0105 |  |  | 668.9 | 1.5 | 10.54 | [25 empty] | Автомобили бортовые, грузоподъемность до 5 т
| 4-100-040 | ОТм(Зтм) Средний разряд машинистов 4 |  |  |  | чел.-ч | 0.01 | 1.56 | 0.0156 |  |  | 673.97 |  | 10.51 | [30 empty] | ОТм(Зтм) Средний разряд машинистов 4
| 01.7.15.03-0042 | Болты с гайками и шайбами строительные |  |  |  | кг | 0.3 |  | 0.3 | 174.93 | 1.07 | 187.18 |  | 56.15 | [25 empty] | Болты с гайками и шайбами строительные
| 01.7.19.04-0031 | Прокладки резиновые (пластина техническая прессованная) |  |  |  | кг | 0.69 |  | 0.69 | 138.5 | 1.53 | 211.91 |  | 146.22 | [25 empty] | Прокладки резиновые (пластина техническая прессованная)
Н | 19.3.01.02 | Заслонки унифицированные или клапаны | [43 empty] | Заслонки унифицированные или клапаны | bar: 4 to 5; 7
|  | Итого прямые затраты |  |  |  | 12: 1293.51 | [26 empty] | Итого прямые затраты
|  | ФОТ |  |  |  | 12: 1078.8 | [28 empty] | ФОТ
| Пр/812-016.0-1, Приказ № 812/пр от 21.12.2020 п.25 | НР Сантехнические работы - внутренние (трубопроводы, водопровод, канализация, отопление, газоснабжение, вентиляция и кондиционирование воздуха) |  |  |  | 4: %; 5: 121; 6: 0.9; 7: 108.9; 12: 1174.81 | [28 empty] | НР Сантехнические работы - внутренние (трубопроводы, водопровод, канализация, отопление, газоснабжение, вентиляция и кондиционирование воздуха)
| Пр/774-016.0, Приказ № 774/пр от 11.12.2020 п.16 | СП Сантехнические работы - внутренние (трубопроводы, водопровод, канализация, отопление, газоснабжение, вентиляция и кондиционирование воздуха) |  |  |  | 4: %; 5: 72; 6: 0.85; 7: 61.2; 12: 660.23 | [28 empty] | СП Сантехнические работы - внутренние (трубопроводы, водопровод, канализация, отопление, газоснабжение, вентиляция и кондиционирование воздуха)
|  | Всего по позиции |  |  |  | 10: 3128.55; 12: 3128.55 | [29 empty] | Всего по позиции
156.1 | ТЦ_19.3.01.04_66_7718915896_02.10.2025_02_70.1 | Заслонка регулирующая KCH 315 |  |  |  | шт | 1 | 1 | 1 |  |  | 5149.73 |  | 5149.73 | [23 empty] | Заслонка регулирующая KCH 315
|  | Всего по позиции |  |  |  | 12: 5149.73 | [29 empty] | Всего по позиции
157 | ГЭСН20-02-019-01 | Установка кронштейнов под вентиляционное оборудование |  |  |  | 4: 100 кг; 5: 0.0036; 6: 1; 7: 0.0036 | [23 empty] | Установка кронштейнов под вентиляционное оборудование
|  | Объем=(0,2+0,16) / 100 | [44 empty] | Объем=(0,2+0,16) / 100
| Приказ от 9.02.2017 № 81/пр п.8.7.1 | При ремонтно-строительных работах и работах по реконструкции объектов капитального строительства (аналогичных технологическим процессам в новом строительстве, в том числе по возведению новых конструктивных элементов) ОЗП=1,15; ЭМ=1,25; ЗПМ=1,25; ТЗ=1,15; ТЗМ=1,25 | [36 empty] | При ремонтно-строительных работах и работах по реконструкции объектов капитального строительства (аналогичных технологическим процессам в новом строительстве, в том числе по возведению новых конструктивных элементов) ОЗП=1,15; ЭМ=1,25; ЗПМ=1,25; ТЗ=1,15; ТЗМ=1,25
| ОП п.1.20.19 | Индивидуальные испытания систем вентиляции и кондиционирования воздуха - 5% ОЗП=1,05; ЭМ=1,05 к расх.; ЗПМ=1,05; ТЗ=1,05; ТЗМ=1,05 | [36 empty] | Индивидуальные испытания систем вентиляции и кондиционирования воздуха - 5% ОЗП=1,05; ЭМ=1,05 к расх.; ЗПМ=1,05; ТЗ=1,05; ТЗМ=1,05
| Приказ от 9.02.2017 № 81/пр Прил.2, Табл.3, п.1.1 | Производство ремонтно-строительных работ осуществляется в помещениях эксплуатируемого объекта капитального строительства без остановки рабочего процесса предприятия, при этом: в зоне производства ремонтно-строительных работ отсутствуют действующее технологическое или лабораторное оборудование, мебель и иные загромождающие помещения предметы. ОЗП=1,2; ЭМ=1,2; ЗПМ=1,2; ТЗ=1,2; ТЗМ=1,2 | [36 empty] | Производство ремонтно-строительных работ осуществляется в помещениях эксплуатируемого объекта капитального строительства без остановки рабочего процесса предприятия, при этом: в зоне производства ремонтно-строительных работ отсутствуют действующее технологическое или лабораторное оборудование, мебель и иные загромождающие помещения предметы. ОЗП=1,2; ЭМ=1,2; ЗПМ=1,2; ТЗ=1,2; ТЗМ=1,2
| 1-100-36 | Средний разряд работы 3,6 |  |  |  | чел.-ч | 5.02 | 1.44 | 0.026024 |  |  | 643.79 |  | 16.75 | [25 empty] | Средний разряд работы 3,6
| 91.14.02-001 | Автомобили бортовые, грузоподъемность до 5 т |  |  |  | маш.-ч | 0.04 | 1.05 | 0.0001512 |  |  | 668.9 | 1.5 | 0.15 | [25 empty] | Автомобили бортовые, грузоподъемность до 5 т
| 4-100-040 | ОТм(Зтм) Средний разряд машинистов 4 |  |  |  | чел.-ч | 0.04 | 1.56 | 0.0002246 |  |  | 673.97 |  | 0.15 | [30 empty] | ОТм(Зтм) Средний разряд машинистов 4
| 91.17.04-233 | Аппараты сварочные для ручной дуговой сварки, сварочный ток до 350 А |  |  |  | маш.-ч | 0.93 | 1.05 | 0.0035154 |  |  | 36.89 | 1.5 | 0.19 | [25 empty] | Аппараты сварочные для ручной дуговой сварки, сварочный ток до 350 А
| 01.7.03.04-0001 | Электроэнергия |  |  |  | 4: кВт-ч; 5: 0.08; 7: 0.000288; 10: 7.95; 12: 0 | [25 empty] | Электроэнергия
| 01.7.11.07-0227 | Электроды сварочные для сварки низколегированных и углеродистых сталей УОНИ 13/45, Э42А, диаметр 4-5 мм |  |  |  | кг | 0.8 |  | 0.00288 | 155.63 | 0.88 | 136.95 |  | 0.39 | [25 empty] | Электроды сварочные для сварки низколегированных и углеродистых сталей УОНИ 13/45, Э42А, диаметр 4-5 мм
| 01.7.15.03-0042 | Болты с гайками и шайбами строительные |  |  |  | кг | 0.7 |  | 0.00252 | 174.93 | 1.07 | 187.18 |  | 0.47 | [25 empty] | Болты с гайками и шайбами строительные
| 04.3.01.09-0014 | Раствор готовый кладочный, цементный, М100 |  |  |  | 4: м3; 5: 0.01; 7: 3.6e-05; 10: 6423.87; 12: 0.23 | [25 empty] | Раствор готовый кладочный, цементный, М100
| 07.2.07.04-0007 | Конструкции стальные индивидуального изготовления из сортового проката |  |  |  | т | 0.1 |  | 0.00036 | 105278.81 | 1.3 | 136862.45 |  | 49.27 | [25 empty] | Конструкции стальные индивидуального изготовления из сортового проката
|  | Итого прямые затраты |  |  |  | 12: 67.6 | [26 empty] | Итого прямые затраты
|  | ФОТ |  |  |  | 12: 16.9 | [28 empty] | ФОТ
| Пр/812-016.0-1, Приказ № 812/пр от 21.12.2020 п.25 | НР Сантехнические работы - внутренние (трубопроводы, водопровод, канализация, отопление, газоснабжение, вентиляция и кондиционирование воздуха) |  |  |  | 4: %; 5: 121; 6: 0.9; 7: 108.9; 12: 18.4 | [28 empty] | НР Сантехнические работы - внутренние (трубопроводы, водопровод, канализация, отопление, газоснабжение, вентиляция и кондиционирование воздуха)
| Пр/774-016.0, Приказ № 774/пр от 11.12.2020 п.16 | СП Сантехнические работы - внутренние (трубопроводы, водопровод, канализация, отопление, газоснабжение, вентиляция и кондиционирование воздуха) |  |  |  | 4: %; 5: 72; 6: 0.85; 7: 61.2; 12: 10.34 | [28 empty] | СП Сантехнические работы - внутренние (трубопроводы, водопровод, канализация, отопление, газоснабжение, вентиляция и кондиционирование воздуха)
|  | Всего по позиции |  |  |  | 10: 26761.11; 12: 96.34 | [29 empty] | Всего по позиции
157.1 | ТЦ_20.2.06.05_66_7718915896_02.10.2025_02_50.1 | Подставка под привод PP |  |  |  | шт | 1 | 1 | 1 |  |  | 473.03 |  | 473.03 | [23 empty] | Подставка под привод PP
|  | Всего по позиции |  |  |  | 12: 473.03 | [29 empty] | Всего по позиции
157.2 | ТЦ_19.3.02.08_66_7718915896_02.10.2025_02_71.1 | Кронштейн крепления вентилятора KKV 315 |  |  |  | шт | 1 | 1 | 1 |  |  | 2766.75 |  | 2766.75 | [23 empty] | Кронштейн крепления вентилятора KKV 315
|  | Всего по позиции |  |  |  | 12: 2766.75 | [29 empty] | Всего по позиции
КИПиА | [36 empty] | КИПиА
158 | ГЭСНм08-03-482-01 | Установка электрической машины переменного или постоянного тока, фланцевой с горизонтальным или вертикальным валом, поступающей в собранном виде, масса: до 0,05 т | [35 empty] | Установка электрической машины переменного или постоянного тока, фланцевой с горизонтальным или вертикальным валом, поступающей в собранном виде, масса: до 0,05 т | bar: 4 to 7
| Приказ от 9.02.2017 № 81/пр Прил.2, Табл.3, п.1.1 | Производство ремонтно-строительных работ осуществляется в помещениях эксплуатируемого объекта капитального строительства без остановки рабочего процесса предприятия, при этом: в зоне производства ремонтно-строительных работ отсутствуют действующее технологическое или лабораторное оборудование, мебель и иные загромождающие помещения предметы. ОЗП=1,2; ЭМ=1,2; ЗПМ=1,2; ТЗ=1,2; ТЗМ=1,2 | [36 empty] | Производство ремонтно-строительных работ осуществляется в помещениях эксплуатируемого объекта капитального строительства без остановки рабочего процесса предприятия, при этом: в зоне производства ремонтно-строительных работ отсутствуют действующее технологическое или лабораторное оборудование, мебель и иные загромождающие помещения предметы. ОЗП=1,2; ЭМ=1,2; ЗПМ=1,2; ТЗ=1,2; ТЗМ=1,2
| 1-100-42 | Средний разряд работы 4,2 |  |  |  | чел.-ч | 3.1 | 1.2 | 3.72 |  |  | 694.08 |  | 2581.98 | [25 empty] | Средний разряд работы 4,2
| 91.05.04-010 | Краны мостовые электрические, грузоподъемность 50 т |  |  |  | маш.-ч | 0.09 |  | 0.09 | 1689.57 | 1.44 | 2432.98 | 1.2 | 262.76 | [25 empty] | Краны мостовые электрические, грузоподъемность 50 т
| 4-100-050 | ОТм(Зтм) Средний разряд машинистов 5 |  |  |  | чел.-ч | 0.09 | 1.2 | 0.108 |  |  | 774.56 |  | 83.65 | [30 empty] | ОТм(Зтм) Средний разряд машинистов 5
| 91.05.05-015 | Краны на автомобильном ходу, грузоподъемность 16 т |  |  |  | маш.-ч | 0.08 |  | 0.08 |  |  | 1862.03 | 1.2 | 178.75 | [25 empty] | Краны на автомобильном ходу, грузоподъемность 16 т
| 4-100-060 | ОТм(Зтм) Средний разряд машинистов 6 |  |  |  | чел.-ч | 0.08 | 1.2 | 0.096 |  |  | 905.33 |  | 86.91 | [30 empty] | ОТм(Зтм) Средний разряд машинистов 6
| 91.14.02-001 | Автомобили бортовые, грузоподъемность до 5 т |  |  |  | маш.-ч | 0.08 |  | 0.08 |  |  | 668.9 | 1.2 | 64.21 | [25 empty] | Автомобили бортовые, грузоподъемность до 5 т
| 4-100-040 | ОТм(Зтм) Средний разряд машинистов 4 |  |  |  | чел.-ч | 0.08 | 1.2 | 0.096 |  |  | 673.97 |  | 64.7 | [30 empty] | ОТм(Зтм) Средний разряд машинистов 4
| 11.1.03.05-0065 | Доска необрезная хвойных пород, естественной влажности, длина 2-6,5 м, ширина 100-250, толщина 30-50 мм, сорт III |  |  |  | 4: м3; 5: 0.004; 7: 0.004; 10: 10287.45; 12: 41.15 | [25 empty] | Доска необрезная хвойных пород, естественной влажности, длина 2-6,5 м, ширина 100-250, толщина 30-50 мм, сорт III
|  | Итого прямые затраты |  |  |  | 12: 3364.11 | [26 empty] | Итого прямые затраты
158.1 | 421/пр_2020_п.75_пп.а | Вспомогательные ненормируемые материальные ресурсы |  |  |  | 4: %; 5: 2; 7: 2; 12: 43.03 | [27 empty] | Вспомогательные ненормируемые материальные ресурсы
|  | ФОТ |  |  |  | 12: 2817.24 | [28 empty] | ФОТ
| Пр/812-049.3-1 | НР Электротехнические установки на других объектах |  |  |  | 4: %; 5: 97; 7: 97; 12: 2732.72 | [28 empty] | НР Электротехнические установки на других объектах
| Пр/774-049.3 | СП Электротехнические установки на других объектах |  |  |  | 4: %; 5: 51; 7: 51; 12: 1436.79 | [28 empty] | СП Электротехнические установки на других объектах
|  | Всего по позиции |  |  |  | 10: 7576.65; 12: 7576.65 | [29 empty] | Всего по позиции
158.1 О | ТЦ_89.1.69.03_66_7718915896_02.10.2025_02_51.1 | Привод PDF 03/230.D (для засл. выт. канала) |  |  |  | шт | 1 | 1 | 1 |  |  | 21141.67 |  | 21141.67 | [23 empty] | Привод PDF 03/230.D (для засл. выт. канала)
|  | Всего по позиции |  |  |  | 12: 21141.67 | [29 empty] | Всего по позиции
159 | ГЭСНм11-03-001-01 | Приборы, устанавливаемые на металлоконструкциях, щитах и пультах, масса: до 5 кг | [35 empty] | Приборы, устанавливаемые на металлоконструкциях, щитах и пультах, масса: до 5 кг | bar: 4 to 7
| Приказ от 9.02.2017 № 81/пр Прил.2, Табл.3, п.1.1 | Производство ремонтно-строительных работ осуществляется в помещениях эксплуатируемого объекта капитального строительства без остановки рабочего процесса предприятия, при этом: в зоне производства ремонтно-строительных работ отсутствуют действующее технологическое или лабораторное оборудование, мебель и иные загромождающие помещения предметы. ОЗП=1,2; ЭМ=1,2; ЗПМ=1,2; ТЗ=1,2; ТЗМ=1,2 | [36 empty] | Производство ремонтно-строительных работ осуществляется в помещениях эксплуатируемого объекта капитального строительства без остановки рабочего процесса предприятия, при этом: в зоне производства ремонтно-строительных работ отсутствуют действующее технологическое или лабораторное оборудование, мебель и иные загромождающие помещения предметы. ОЗП=1,2; ЭМ=1,2; ЗПМ=1,2; ТЗ=1,2; ТЗМ=1,2
| 1-100-42 | Средний разряд работы 4,2 |  |  |  | чел.-ч | 0.52 | 1.2 | 0.624 |  |  | 694.08 |  | 433.11 | [25 empty] | Средний разряд работы 4,2
| 01.7.15.03-0031 | Болты стальные оцинкованные с шестигранной головкой и оцинкованной шестигранной гайкой, диаметр резьбы болта и гайки М6, длина болта 12-60 мм |  |  |  | кг | 0.035 |  | 0.035 | 154.58 | 1.07 | 165.4 |  | 5.79 | [25 empty] | Болты стальные оцинкованные с шестигранной головкой и оцинкованной шестигранной гайкой, диаметр резьбы болта и гайки М6, длина болта 12-60 мм
|  | Итого прямые затраты |  |  |  | 12: 438.9 | [26 empty] | Итого прямые затраты
159.1 | 421/пр_2020_п.75_пп.а | Вспомогательные ненормируемые материальные ресурсы |  |  |  | 4: %; 5: 2; 7: 2; 12: 7.22 | [27 empty] | Вспомогательные ненормируемые материальные ресурсы
|  | ФОТ |  |  |  | 12: 433.11 | [28 empty] | ФОТ
| Пр/812-053.0-1 | НР Приборы, средства автоматизации и вычислительной техники |  |  |  | 4: %; 5: 90; 7: 90; 12: 389.8 | [28 empty] | НР Приборы, средства автоматизации и вычислительной техники
| Пр/774-053.0 | СП Приборы, средства автоматизации и вычислительной техники |  |  |  | 4: %; 5: 46; 7: 46; 12: 199.23 | [28 empty] | СП Приборы, средства автоматизации и вычислительной техники
|  | Всего по позиции |  |  |  | 10: 1035.15; 12: 1035.15 | [29 empty] | Всего по позиции
159.1 О | ТЦ_89.1.61.01_66_7718915896_02.10.2025_02_52.1 | Регулятор скорости STY-1,5 |  |  |  | шт | 1 | 1 | 1 |  |  | 8281.55 |  | 8281.55 | [23 empty] | Регулятор скорости STY-1,5
|  | Всего по позиции |  |  |  | 12: 8281.55 | [29 empty] | Всего по позиции
160 | ГЭСНм08-02-144-02 | Присоединение к зажимам жил проводов или кабелей сечением: до 6 мм2 |  |  |  | 4: 100 шт; 5: 0.06; 6: 1; 7: 0.06 | [23 empty] | Присоединение к зажимам жил проводов или кабелей сечением: до 6 мм2
|  | Объем=(3+3) / 100 | [44 empty] | Объем=(3+3) / 100
| Приказ от 9.02.2017 № 81/пр Прил.2, Табл.3, п.1.1 | Производство ремонтно-строительных работ осуществляется в помещениях эксплуатируемого объекта капитального строительства без остановки рабочего процесса предприятия, при этом: в зоне производства ремонтно-строительных работ отсутствуют действующее технологическое или лабораторное оборудование, мебель и иные загромождающие помещения предметы. ОЗП=1,2; ЭМ=1,2; ЗПМ=1,2; ТЗ=1,2; ТЗМ=1,2 | [36 empty] | Производство ремонтно-строительных работ осуществляется в помещениях эксплуатируемого объекта капитального строительства без остановки рабочего процесса предприятия, при этом: в зоне производства ремонтно-строительных работ отсутствуют действующее технологическое или лабораторное оборудование, мебель и иные загромождающие помещения предметы. ОЗП=1,2; ЭМ=1,2; ЗПМ=1,2; ТЗ=1,2; ТЗМ=1,2
| 1-100-38 | Средний разряд работы 3,8 |  |  |  | чел.-ч | 10.4 | 1.2 | 0.7488 |  |  | 658.88 |  | 493.37 | [25 empty] | Средний разряд работы 3,8
|  | Итого прямые затраты |  |  |  | 12: 493.37 | [26 empty] | Итого прямые затраты
160.1 | 421/пр_2020_п.75_пп.а | Вспомогательные ненормируемые материальные ресурсы |  |  |  | 4: %; 5: 2; 7: 2; 12: 8.22 | [27 empty] | Вспомогательные ненормируемые материальные ресурсы
|  | ФОТ |  |  |  | 12: 493.37 | [28 empty] | ФОТ
| Пр/812-049.3-1 | НР Электротехнические установки на других объектах |  |  |  | 4: %; 5: 97; 7: 97; 12: 478.57 | [28 empty] | НР Электротехнические установки на других объектах
| Пр/774-049.3 | СП Электротехнические установки на других объектах |  |  |  | 4: %; 5: 51; 7: 51; 12: 251.62 | [28 empty] | СП Электротехнические установки на других объектах
|  | Всего по позиции |  |  |  | 10: 20529.67; 12: 1231.78 | [29 empty] | Всего по позиции
Прокладка воздуховодов | [36 empty] | Прокладка воздуховодов
161 | ГЭСН20-01-001-08 | Прокладка воздуховодов из листовой оцинкованной стали и алюминия класса Н (нормальные) толщиной: 0,7 мм, диаметром свыше 560 до 800 мм |  |  |  | 4: 100 м2; 5: 0.0119; 6: 1; 7: 0.0119 | [23 empty] | Прокладка воздуховодов из листовой оцинкованной стали и алюминия класса Н (нормальные) толщиной: 0,7 мм, диаметром свыше 560 до 800 мм
|  | Объем=1,19 / 100 | [44 empty] | Объем=1,19 / 100
| Приказ от 9.02.2017 № 81/пр п.8.7.1 | При ремонтно-строительных работах и работах по реконструкции объектов капитального строительства (аналогичных технологическим процессам в новом строительстве, в том числе по возведению новых конструктивных элементов) ОЗП=1,15; ЭМ=1,25; ЗПМ=1,25; ТЗ=1,15; ТЗМ=1,25 | [36 empty] | При ремонтно-строительных работах и работах по реконструкции объектов капитального строительства (аналогичных технологическим процессам в новом строительстве, в том числе по возведению новых конструктивных элементов) ОЗП=1,15; ЭМ=1,25; ЗПМ=1,25; ТЗ=1,15; ТЗМ=1,25
| ОП п.1.20.19 | Индивидуальные испытания систем вентиляции и кондиционирования воздуха - 5% ОЗП=1,05; ЭМ=1,05 к расх.; ЗПМ=1,05; ТЗ=1,05; ТЗМ=1,05 | [36 empty] | Индивидуальные испытания систем вентиляции и кондиционирования воздуха - 5% ОЗП=1,05; ЭМ=1,05 к расх.; ЗПМ=1,05; ТЗ=1,05; ТЗМ=1,05
| Приказ от 9.02.2017 № 81/пр Прил.2, Табл.3, п.1.1 | Производство ремонтно-строительных работ осуществляется в помещениях эксплуатируемого объекта капитального строительства без остановки рабочего процесса предприятия, при этом: в зоне производства ремонтно-строительных работ отсутствуют действующее технологическое или лабораторное оборудование, мебель и иные загромождающие помещения предметы. ОЗП=1,2; ЭМ=1,2; ЗПМ=1,2; ТЗ=1,2; ТЗМ=1,2 | [36 empty] | Производство ремонтно-строительных работ осуществляется в помещениях эксплуатируемого объекта капитального строительства без остановки рабочего процесса предприятия, при этом: в зоне производства ремонтно-строительных работ отсутствуют действующее технологическое или лабораторное оборудование, мебель и иные загромождающие помещения предметы. ОЗП=1,2; ЭМ=1,2; ЗПМ=1,2; ТЗ=1,2; ТЗМ=1,2
| 1-100-32 | Средний разряд работы 3,2 |  |  |  | чел.-ч | 91.8 | 1.44 | 1.5731 |  |  | 613.61 |  | 965.26 | [25 empty] | Средний разряд работы 3,2
| 91.05.05-015 | Краны на автомобильном ходу, грузоподъемность 16 т |  |  |  | маш.-ч | 0.33 | 1.05 | 0.0041234 |  |  | 1862.03 | 1.5 | 11.52 | [25 empty] | Краны на автомобильном ходу, грузоподъемность 16 т
| 4-100-060 | ОТм(Зтм) Средний разряд машинистов 6 |  |  |  | чел.-ч | 0.33 | 1.56 | 0.0061261 |  |  | 905.33 |  | 5.55 | [30 empty] | ОТм(Зтм) Средний разряд машинистов 6
| 91.06.03-047 | Лебедки ручные и рычажные тяговым усилием 31,39 кН (3,2 т) |  |  |  | маш.-ч | 15.79 | 1.05 | 0.1973 | 2.36 | 1.61 | 3.8 | 1.5 | 1.12 | [25 empty] | Лебедки ручные и рычажные тяговым усилием 31,39 кН (3,2 т)
| 91.06.03-055 | Лебедки электрические тяговым усилием 19,62 кН (2 т) |  |  |  | маш.-ч | 0.17 | 1.05 | 0.0021242 | 11.45 | 1.61 | 18.43 | 1.5 | 0.06 | [25 empty] | Лебедки электрические тяговым усилием 19,62 кН (2 т)
| 91.14.02-001 | Автомобили бортовые, грузоподъемность до 5 т |  |  |  | маш.-ч | 0.45 | 1.05 | 0.0056228 |  |  | 668.9 | 1.5 | 5.64 | [25 empty] | Автомобили бортовые, грузоподъемность до 5 т
| 4-100-040 | ОТм(Зтм) Средний разряд машинистов 4 |  |  |  | чел.-ч | 0.45 | 1.56 | 0.0083538 |  |  | 673.97 |  | 5.63 | [30 empty] | ОТм(Зтм) Средний разряд машинистов 4
| 91.17.04-233 | Аппараты сварочные для ручной дуговой сварки, сварочный ток до 350 А |  |  |  | маш.-ч | 1.13 | 1.05 | 0.014119 |  |  | 36.89 | 1.5 | 0.78 | [25 empty] | Аппараты сварочные для ручной дуговой сварки, сварочный ток до 350 А
| 01.1.01.09-0026 | Шнур асбестовый общего назначения ШАОН, диаметр 8-10 мм |  |  |  | т | 0.0011 |  | 1.31e-05 | 453122.24 | 1.47 | 666089.69 |  | 8.73 | [25 empty] | Шнур асбестовый общего назначения ШАОН, диаметр 8-10 мм
| 01.7.11.07-0227 | Электроды сварочные для сварки низколегированных и углеродистых сталей УОНИ 13/45, Э42А, диаметр 4-5 мм |  |  |  | кг | 0.33 |  | 0.003927 | 155.63 | 0.88 | 136.95 |  | 0.54 | [25 empty] | Электроды сварочные для сварки низколегированных и углеродистых сталей УОНИ 13/45, Э42А, диаметр 4-5 мм
| 01.7.15.03-0042 | Болты с гайками и шайбами строительные |  |  |  | кг | 8 |  | 0.0952 | 174.93 | 1.07 | 187.18 |  | 17.82 | [25 empty] | Болты с гайками и шайбами строительные
| 01.7.19.04-0031 | Прокладки резиновые (пластина техническая прессованная) |  |  |  | кг | 9.91 |  | 0.11793 | 138.5 | 1.53 | 211.91 |  | 24.99 | [25 empty] | Прокладки резиновые (пластина техническая прессованная)
| 14.5.04.03-0002 | Мастика герметизирующая нетвердеющая из синтетического каучука для заполнения и герметизации швов стеклянного ограждения теплиц |  |  |  | т | 0.0027 |  | 3.21e-05 | 56057.93 | 1.96 | 109873.54 |  | 3.53 | [25 empty] | Мастика герметизирующая нетвердеющая из синтетического каучука для заполнения и герметизации швов стеклянного ограждения теплиц
П,Н | 08.1.02.17 | Сетки в рамках |  |  |  | 4: м2; 5: 0; 7: 0 | [31 empty] | Сетки в рамках
Н | 19.1.01.02 | Воздуховоды металлические |  |  |  | 4: м2; 5: 100; 7: 1.19 | [31 empty] | Воздуховоды металлические
П,Н | 19.1.01.11 | Заглушки питометражных лючков |  |  |  | 4: шт; 5: 0; 7: 0 | [31 empty] | Заглушки питометражных лючков
П,Н | 19.1.01.11 | Крепления |  |  |  | 4: кг; 5: 0; 7: 0 | [31 empty] | Крепления
П,Н | 19.3.01.01 | Дроссель-клапаны в патрубке |  |  |  | 4: шт; 5: 0; 7: 0 | [31 empty] | Дроссель-клапаны в патрубке
П,Н | 19.3.02.07 | Шиберы |  |  |  | 4: шт; 5: 0; 7: 0 | [31 empty] | Шиберы
|  | Итого прямые затраты |  |  |  | 12: 1051.17 | [26 empty] | Итого прямые затраты
|  | ФОТ |  |  |  | 12: 976.44 | [28 empty] | ФОТ
| Пр/812-016.0-1, Приказ № 812/пр от 21.12.2020 п.25 | НР Сантехнические работы - внутренние (трубопроводы, водопровод, канализация, отопление, газоснабжение, вентиляция и кондиционирование воздуха) |  |  |  | 4: %; 5: 121; 6: 0.9; 7: 108.9; 12: 1063.34 | [28 empty] | НР Сантехнические работы - внутренние (трубопроводы, водопровод, канализация, отопление, газоснабжение, вентиляция и кондиционирование воздуха)
| Пр/774-016.0, Приказ № 774/пр от 11.12.2020 п.16 | СП Сантехнические работы - внутренние (трубопроводы, водопровод, канализация, отопление, газоснабжение, вентиляция и кондиционирование воздуха) |  |  |  | 4: %; 5: 72; 6: 0.85; 7: 61.2; 12: 597.58 | [28 empty] | СП Сантехнические работы - внутренние (трубопроводы, водопровод, канализация, отопление, газоснабжение, вентиляция и кондиционирование воздуха)
|  | Всего по позиции |  |  |  | 10: 227906.72; 12: 2712.09 | [29 empty] | Всего по позиции
161.1 | ФСБЦ-19.1.01.03-0075 | Воздуховоды из оцинкованной стали, прямой участок, толщина 0,7 мм, диаметр до 800 мм |  |  |  | м2 | 1.19 | 1 | 1.19 | 842.28 | 1.18 | 993.89 |  | 1182.73 | [23 empty] | Воздуховоды из оцинкованной стали, прямой участок, толщина 0,7 мм, диаметр до 800 мм
|  | Всего по позиции |  |  |  | 12: 1182.73 | [29 empty] | Всего по позиции
162 | ГЭСН20-01-001-09 | Прокладка воздуховодов из листовой оцинкованной стали и алюминия класса Н (нормальные) толщиной: 0,7 мм, периметром до 1000 мм |  |  |  | 4: 100 м2; 5: 0.12; 6: 1; 7: 0.12 | [23 empty] | Прокладка воздуховодов из листовой оцинкованной стали и алюминия класса Н (нормальные) толщиной: 0,7 мм, периметром до 1000 мм
|  | Объем=(10,0+2,0) / 100 | [44 empty] | Объем=(10,0+2,0) / 100
| Приказ от 9.02.2017 № 81/пр п.8.7.1 | При ремонтно-строительных работах и работах по реконструкции объектов капитального строительства (аналогичных технологическим процессам в новом строительстве, в том числе по возведению новых конструктивных элементов) ОЗП=1,15; ЭМ=1,25; ЗПМ=1,25; ТЗ=1,15; ТЗМ=1,25 | [36 empty] | При ремонтно-строительных работах и работах по реконструкции объектов капитального строительства (аналогичных технологическим процессам в новом строительстве, в том числе по возведению новых конструктивных элементов) ОЗП=1,15; ЭМ=1,25; ЗПМ=1,25; ТЗ=1,15; ТЗМ=1,25
| Приказ от 9.02.2017 № 81/пр Прил.2, Табл.3, п.1.1 | Производство ремонтно-строительных работ осуществляется в помещениях эксплуатируемого объекта капитального строительства без остановки рабочего процесса предприятия, при этом: в зоне производства ремонтно-строительных работ отсутствуют действующее технологическое или лабораторное оборудование, мебель и иные загромождающие помещения предметы. ОЗП=1,2; ЭМ=1,2; ЗПМ=1,2; ТЗ=1,2; ТЗМ=1,2 | [36 empty] | Производство ремонтно-строительных работ осуществляется в помещениях эксплуатируемого объекта капитального строительства без остановки рабочего процесса предприятия, при этом: в зоне производства ремонтно-строительных работ отсутствуют действующее технологическое или лабораторное оборудование, мебель и иные загромождающие помещения предметы. ОЗП=1,2; ЭМ=1,2; ЗПМ=1,2; ТЗ=1,2; ТЗМ=1,2
| 1-100-32 | Средний разряд работы 3,2 |  |  |  | чел.-ч | 141 | 1.38 | 23.3496 |  |  | 613.61 |  | 14327.55 | [25 empty] | Средний разряд работы 3,2
| 91.05.05-015 | Краны на автомобильном ходу, грузоподъемность 16 т |  |  |  | маш.-ч | 0.38 |  | 0.0456 |  |  | 1862.03 | 1.5 | 127.36 | [25 empty] | Краны на автомобильном ходу, грузоподъемность 16 т
| 4-100-060 | ОТм(Зтм) Средний разряд машинистов 6 |  |  |  | чел.-ч | 0.38 | 1.5 | 0.0684 |  |  | 905.33 |  | 61.92 | [30 empty] | ОТм(Зтм) Средний разряд машинистов 6
| 91.06.03-055 | Лебедки электрические тяговым усилием 19,62 кН (2 т) |  |  |  | маш.-ч | 0.34 |  | 0.0408 | 11.45 | 1.61 | 18.43 | 1.5 | 1.13 | [25 empty] | Лебедки электрические тяговым усилием 19,62 кН (2 т)
| 91.14.02-001 | Автомобили бортовые, грузоподъемность до 5 т |  |  |  | маш.-ч | 0.56 |  | 0.0672 |  |  | 668.9 | 1.5 | 67.43 | [25 empty] | Автомобили бортовые, грузоподъемность до 5 т
| 4-100-040 | ОТм(Зтм) Средний разряд машинистов 4 |  |  |  | чел.-ч | 0.56 | 1.5 | 0.1008 |  |  | 673.97 |  | 67.94 | [30 empty] | ОТм(Зтм) Средний разряд машинистов 4
| 91.17.04-233 | Аппараты сварочные для ручной дуговой сварки, сварочный ток до 350 А |  |  |  | маш.-ч | 1.4 |  | 0.168 |  |  | 36.89 | 1.5 | 9.3 | [25 empty] | Аппараты сварочные для ручной дуговой сварки, сварочный ток до 350 А
| 01.1.01.09-0026 | Шнур асбестовый общего назначения ШАОН, диаметр 8-10 мм |  |  |  | т | 0.0009 |  | 0.000108 | 453122.24 | 1.47 | 666089.69 |  | 71.94 | [25 empty] | Шнур асбестовый общего назначения ШАОН, диаметр 8-10 мм
| 01.7.11.07-0227 | Электроды сварочные для сварки низколегированных и углеродистых сталей УОНИ 13/45, Э42А, диаметр 4-5 мм |  |  |  | кг | 0.41 |  | 0.0492 | 155.63 | 0.88 | 136.95 |  | 6.74 | [25 empty] | Электроды сварочные для сварки низколегированных и углеродистых сталей УОНИ 13/45, Э42А, диаметр 4-5 мм
| 01.7.19.04-0031 | Прокладки резиновые (пластина техническая прессованная) |  |  |  | кг | 8 |  | 0.96 | 138.5 | 1.53 | 211.91 |  | 203.43 | [25 empty] | Прокладки резиновые (пластина техническая прессованная)
| 14.5.04.03-0002 | Мастика герметизирующая нетвердеющая из синтетического каучука для заполнения и герметизации швов стеклянного ограждения теплиц |  |  |  | т | 0.005 |  | 0.0006 | 56057.93 | 1.96 | 109873.54 |  | 65.92 | [25 empty] | Мастика герметизирующая нетвердеющая из синтетического каучука для заполнения и герметизации швов стеклянного ограждения теплиц
Н | 01.7.15.03 | Крепежные элементы для сборки воздуховодов |  |  |  | 4: кг; 5: 15; 7: 1.8 | [31 empty] | Крепежные элементы для сборки воздуховодов
П,Н | 08.1.02.17 | Сетки в рамках |  |  |  | 4: м2; 5: 0; 7: 0 | [31 empty] | Сетки в рамках
Н | 19.1.01.02 | Воздуховоды металлические |  |  |  | 4: м2; 5: 100; 7: 12 | [31 empty] | Воздуховоды металлические
П,Н | 19.1.01.11 | Заглушки питометражных лючков |  |  |  | 4: шт; 5: 0; 7: 0 | [31 empty] | Заглушки питометражных лючков
П,Н | 19.1.01.11 | Крепления |  |  |  | 4: кг; 5: 0; 7: 0 | [31 empty] | Крепления
П,Н | 19.3.01.01 | Дроссель-клапаны в патрубке |  |  |  | 4: шт; 5: 0; 7: 0 | [31 empty] | Дроссель-клапаны в патрубке
|  | Итого прямые затраты |  |  |  | 12: 15010.66 | [26 empty] | Итого прямые затраты
|  | ФОТ |  |  |  | 12: 14457.41 | [28 empty] | ФОТ
| Пр/812-016.0-1, Приказ № 812/пр от 21.12.2020 п.25 | НР Сантехнические работы - внутренние (трубопроводы, водопровод, канализация, отопление, газоснабжение, вентиляция и кондиционирование воздуха) |  |  |  | 4: %; 5: 121; 6: 0.9; 7: 108.9; 12: 15744.12 | [28 empty] | НР Сантехнические работы - внутренние (трубопроводы, водопровод, канализация, отопление, газоснабжение, вентиляция и кондиционирование воздуха)
| Пр/774-016.0, Приказ № 774/пр от 11.12.2020 п.16 | СП Сантехнические работы - внутренние (трубопроводы, водопровод, канализация, отопление, газоснабжение, вентиляция и кондиционирование воздуха) |  |  |  | 4: %; 5: 72; 6: 0.85; 7: 61.2; 12: 8847.93 | [28 empty] | СП Сантехнические работы - внутренние (трубопроводы, водопровод, канализация, отопление, газоснабжение, вентиляция и кондиционирование воздуха)
|  | Всего по позиции |  |  |  | 10: 330022.58; 12: 39602.71 | [29 empty] | Всего по позиции
162.1 | ФСБЦ-19.1.01.03-0077 | Воздуховоды из оцинкованной стали, прямой участок, толщина 0,7 мм, периметр до 1000 мм |  |  |  | м2 | 10 | 1 | 10 | 846.37 | 1.18 | 998.72 |  | 9987.2 | [23 empty] | Воздуховоды из оцинкованной стали, прямой участок, толщина 0,7 мм, периметр до 1000 мм
|  | Всего по позиции |  |  |  | 12: 9987.2 | [29 empty] | Всего по позиции
162.2 | ФСБЦ-19.1.01.09-0001 | Изделия фасонные для воздуховодов из оцинкованной стали с шиной и уголками, толщина 0,7 мм, периметр 1000 мм |  |  |  | м2 | 2 | 1 | 2 | 1097.41 | 1.18 | 1294.94 |  | 2589.88 | [23 empty] | Изделия фасонные для воздуховодов из оцинкованной стали с шиной и уголками, толщина 0,7 мм, периметр 1000 мм
|  | Всего по позиции |  |  |  | 12: 2589.88 | [29 empty] | Всего по позиции
162.3 | ФСБЦ-19.1.01.11-1041 | Заглушка питометражного лючка для отверстия диаметром 10 мм |  |  |  | шт | 2 | 1 | 2 | 73.27 | 1.18 | 86.46 |  | 172.92 | [23 empty] | Заглушка питометражного лючка для отверстия диаметром 10 мм
|  | Всего по позиции |  |  |  | 12: 172.92 | [29 empty] | Всего по позиции
162.4 | ФСБЦ-19.1.01.11-0045 | Крепления (хомуты) для воздуховодов СТД 205 |  |  |  | т | 0.02 | 1 | 0.02 | 77815.72 | 1.18 | 91822.55 |  | 1836.45 | [23 empty] | Крепления (хомуты) для воздуховодов СТД 205
|  | Объем=20,0/1000 | [44 empty] | Объем=20,0/1000
|  | Всего по позиции |  |  |  | 12: 1836.45 | [29 empty] | Всего по позиции
Установка решеток | [36 empty] | Установка решеток
163 | ГЭСН20-02-003-09 | Установка решеток жалюзийных стальных: регулирующих (РР), номер 5, размер 200 х600 мм |  |  |  | 4: шт; 5: 2; 6: 1; 7: 2 | [23 empty] | Установка решеток жалюзийных стальных: регулирующих (РР), номер 5, размер 200 х600 мм
|  | Объем=1+1 | [44 empty] | Объем=1+1
| Приказ от 9.02.2017 № 81/пр п.8.7.1 | При ремонтно-строительных работах и работах по реконструкции объектов капитального строительства (аналогичных технологическим процессам в новом строительстве, в том числе по возведению новых конструктивных элементов) ОЗП=1,15; ЭМ=1,25; ЗПМ=1,25; ТЗ=1,15; ТЗМ=1,25 | [36 empty] | При ремонтно-строительных работах и работах по реконструкции объектов капитального строительства (аналогичных технологическим процессам в новом строительстве, в том числе по возведению новых конструктивных элементов) ОЗП=1,15; ЭМ=1,25; ЗПМ=1,25; ТЗ=1,15; ТЗМ=1,25
| Приказ от 9.02.2017 № 81/пр Прил.2, Табл.3, п.1.1 | Производство ремонтно-строительных работ осуществляется в помещениях эксплуатируемого объекта капитального строительства без остановки рабочего процесса предприятия, при этом: в зоне производства ремонтно-строительных работ отсутствуют действующее технологическое или лабораторное оборудование, мебель и иные загромождающие помещения предметы. ОЗП=1,2; ЭМ=1,2; ЗПМ=1,2; ТЗ=1,2; ТЗМ=1,2 | [36 empty] | Производство ремонтно-строительных работ осуществляется в помещениях эксплуатируемого объекта капитального строительства без остановки рабочего процесса предприятия, при этом: в зоне производства ремонтно-строительных работ отсутствуют действующее технологическое или лабораторное оборудование, мебель и иные загромождающие помещения предметы. ОЗП=1,2; ЭМ=1,2; ЗПМ=1,2; ТЗ=1,2; ТЗМ=1,2
| 1-100-34 | Средний разряд работы 3,4 |  |  |  | чел.-ч | 1.07 | 1.38 | 2.9532 |  |  | 628.7 |  | 1856.68 | [25 empty] | Средний разряд работы 3,4
| 91.14.02-001 | Автомобили бортовые, грузоподъемность до 5 т |  |  |  | маш.-ч | 0.01 |  | 0.02 |  |  | 668.9 | 1.5 | 20.07 | [25 empty] | Автомобили бортовые, грузоподъемность до 5 т
| 4-100-040 | ОТм(Зтм) Средний разряд машинистов 4 |  |  |  | чел.-ч | 0.01 | 1.5 | 0.03 |  |  | 673.97 |  | 20.22 | [30 empty] | ОТм(Зтм) Средний разряд машинистов 4
| 91.17.04-233 | Аппараты сварочные для ручной дуговой сварки, сварочный ток до 350 А |  |  |  | маш.-ч | 0.1 |  | 0.2 |  |  | 36.89 | 1.5 | 11.07 | [25 empty] | Аппараты сварочные для ручной дуговой сварки, сварочный ток до 350 А
| 01.7.03.04-0001 | Электроэнергия |  |  |  | 4: кВт-ч; 5: 0.1404; 7: 0.2808; 10: 7.95; 12: 2.23 | [25 empty] | Электроэнергия
| 01.7.11.07-0227 | Электроды сварочные для сварки низколегированных и углеродистых сталей УОНИ 13/45, Э42А, диаметр 4-5 мм |  |  |  | кг | 0.03 |  | 0.06 | 155.63 | 0.88 | 136.95 |  | 8.22 | [25 empty] | Электроды сварочные для сварки низколегированных и углеродистых сталей УОНИ 13/45, Э42А, диаметр 4-5 мм
| 01.7.15.04-0012 | Винты стальные с полукруглой головкой, длина 55-120 мм |  |  |  | т | 8e-05 |  | 0.00016 | 127406 | 1.18 | 150339.08 |  | 24.05 | [25 empty] | Винты стальные с полукруглой головкой, длина 55-120 мм
| 08.4.03.02-0002 | Сталь арматурная горячекатаная гладкая, класс A-I, диаметр 6-22 мм |  |  |  | 4: т; 5: 0.00043; 7: 0.00086; 10: 44160.24; 12: 37.98 | [25 empty] | Сталь арматурная горячекатаная гладкая, класс A-I, диаметр 6-22 мм
| 19.2.03.09-0064 | Решетки вентиляционные приточно-вытяжные жалюзийные с блоком регулирования объема воздуха, стальные, размеры строительного проема под решетку 600х200 мм |  |  |  | м2 | 0.12 |  | 0.24 | 11994.49 | 1.18 | 14153.5 |  | 3396.84 | [25 empty] | Решетки вентиляционные приточно-вытяжные жалюзийные с блоком регулирования объема воздуха, стальные, размеры строительного проема под решетку 600х200 мм
|  | Итого прямые затраты |  |  |  | 12: 5377.36 | [26 empty] | Итого прямые затраты
|  | ФОТ |  |  |  | 12: 1876.9 | [28 empty] | ФОТ
| Пр/812-016.0-1, Приказ № 812/пр от 21.12.2020 п.25 | НР Сантехнические работы - внутренние (трубопроводы, водопровод, канализация, отопление, газоснабжение, вентиляция и кондиционирование воздуха) |  |  |  | 4: %; 5: 121; 6: 0.9; 7: 108.9; 12: 2043.94 | [28 empty] | НР Сантехнические работы - внутренние (трубопроводы, водопровод, канализация, отопление, газоснабжение, вентиляция и кондиционирование воздуха)
| Пр/774-016.0, Приказ № 774/пр от 11.12.2020 п.16 | СП Сантехнические работы - внутренние (трубопроводы, водопровод, канализация, отопление, газоснабжение, вентиляция и кондиционирование воздуха) |  |  |  | 4: %; 5: 72; 6: 0.85; 7: 61.2; 12: 1148.66 | [28 empty] | СП Сантехнические работы - внутренние (трубопроводы, водопровод, канализация, отопление, газоснабжение, вентиляция и кондиционирование воздуха)
|  | Всего по позиции |  |  |  | 10: 4284.98; 12: 8569.96 | [29 empty] | Всего по позиции
163.1 | ФСБЦ-19.2.03.09-0064 | Решетки вентиляционные приточно-вытяжные жалюзийные с блоком регулирования объема воздуха, стальные, размеры строительного проема под решетку 600х200 мм |  |  |  | м2 | -0.24 | 1 | -0.24 | 11994.49 | 1.18 | 14153.5 |  | -3396.84 | [23 empty] | Решетки вентиляционные приточно-вытяжные жалюзийные с блоком регулирования объема воздуха, стальные, размеры строительного проема под решетку 600х200 мм
|  | Всего по позиции |  |  |  | 12: -3396.84 | [29 empty] | Всего по позиции
163.2 | ФСБЦ-19.2.03.02-0164 | Решетка вентиляционная жалюзийная регулируемая однорядная из алюминиевого профиля с порошковым покрытием, размеры 150х150 мм |  |  |  | шт | 1 | 1 | 1 | 449.97 | 1.46 | 656.96 |  | 656.96 | [23 empty] | Решетка вентиляционная жалюзийная регулируемая однорядная из алюминиевого профиля с порошковым покрытием, размеры 150х150 мм
|  | Всего по позиции |  |  |  | 12: 656.96 | [29 empty] | Всего по позиции
163.3 | ФСБЦ-19.2.03.02-0201 | Решетка вентиляционная жалюзийная регулируемая однорядная из алюминиевого профиля с порошковым покрытием, размеры 300х200 мм |  |  |  | шт | 1 | 1 | 1 | 658.22 | 1.46 | 961 |  | 961 | [23 empty] | Решетка вентиляционная жалюзийная регулируемая однорядная из алюминиевого профиля с порошковым покрытием, размеры 300х200 мм
|  | Всего по позиции |  |  |  | 12: 961 | [29 empty] | Всего по позиции
|  | Итоги по разделу 10 Вентиляция. Система вытяжной вентиляции В6 : | [45 empty] | Итоги по разделу 10 Вентиляция. Система вытяжной вентиляции В6 :
|  | Всего прямые затраты (справочно) |  |  |  | 12: 75377.93 | [34 empty] | Всего прямые затраты (справочно)
|  | в том числе: | [46 empty] | в том числе:
|  | Оплата труда рабочих |  |  |  | 12: 27710.03 | [34 empty] | Оплата труда рабочих
|  | Эксплуатация машин |  |  |  | 12: 868.93 | [34 empty] | Эксплуатация машин
|  | Оплата труда машинистов (Отм) |  |  |  | 12: 473.47 | [34 empty] | Оплата труда машинистов (Отм)
|  | Материалы |  |  |  | 12: 46325.5 | [34 empty] | Материалы
|  | Строительные работы |  |  |  | 12: 109246.63 | [34 empty] | Строительные работы
|  | в том числе: | [46 empty] | в том числе:
|  | оплата труда |  |  |  | 12: 23097.01 | [34 empty] | оплата труда
|  | эксплуатация машин и механизмов |  |  |  | 12: 357.33 | [34 empty] | эксплуатация машин и механизмов
|  | оплата труда машинистов (Отм) |  |  |  | 12: 238.21 | [34 empty] | оплата труда машинистов (Отм)
|  | материалы |  |  |  | 12: 45860.9 | [34 empty] | материалы
|  | накладные расходы |  |  |  | 12: 25412.04 | [34 empty] | накладные расходы
|  | сметная прибыль |  |  |  | 12: 14281.14 | [34 empty] | сметная прибыль
|  | Монтажные работы |  |  |  | 12: 12947.96 | [34 empty] | Монтажные работы
|  | в том числе: | [46 empty] | в том числе:
|  | оплата труда |  |  |  | 12: 4613.02 | [34 empty] | оплата труда
|  | эксплуатация машин и механизмов |  |  |  | 12: 511.6 | [34 empty] | эксплуатация машин и механизмов
|  | оплата труда машинистов (Отм) |  |  |  | 12: 235.26 | [34 empty] | оплата труда машинистов (Отм)
|  | материалы |  |  |  | 12: 464.6 | [34 empty] | материалы
|  | накладные расходы |  |  |  | 12: 4672.51 | [34 empty] | накладные расходы
|  | сметная прибыль |  |  |  | 12: 2450.97 | [34 empty] | сметная прибыль
|  | Оборудование |  |  |  | 12: 62850.4 | [34 empty] | Оборудование
|  | Всего ФОТ (справочно) |  |  |  | 12: 28183.5 | [34 empty] | Всего ФОТ (справочно)
|  | Всего накладные расходы (справочно) |  |  |  | 12: 30084.55 | [34 empty] | Всего накладные расходы (справочно)
|  | Всего сметная прибыль (справочно) |  |  |  | 12: 16732.11 | [34 empty] | Всего сметная прибыль (справочно)
|  | Всего по разделу 10 Вентиляция. Система вытяжной вентиляции В6 |  |  |  | 12: 185044.99 | [35 empty] | Всего по разделу 10 Вентиляция. Система вытяжной вентиляции В6
|  | справочно: | [46 empty] | справочно:
|  | Материальные ресурсы, отсутствующие в ФРСН |  |  |  | 12: 27649.67 | [34 empty] | Материальные ресурсы, отсутствующие в ФРСН
|  | Оборудование, отсутствующее в ФРСН |  |  |  | 12: 62850.4 | [34 empty] | Оборудование, отсутствующее в ФРСН
|  | Затраты труда рабочих |  |  |  | 7: 43,6855085 | [36 empty] | Затраты труда рабочих
|  | Затраты труда машинистов |  |  |  | 7: 0,6225045 | [36 empty] | Затраты труда машинистов
Раздел 11. Вентиляция. Система вытяжной вентиляции В7 | [35 empty] | Раздел 11. Вентиляция. Система вытяжной вентиляции В7
Вентилятор канальный в комплекте с электродвигателем | [36 empty] | Вентилятор канальный в комплекте с электродвигателем
164 | ГЭСН20-03-002-01 | Установка вентиляторов осевых массой: до 0,025 т | [35 empty] | Установка вентиляторов осевых массой: до 0,025 т | bar: 4 to 7
| Приказ от 9.02.2017 № 81/пр п.8.7.1 | При ремонтно-строительных работах и работах по реконструкции объектов капитального строительства (аналогичных технологическим процессам в новом строительстве, в том числе по возведению новых конструктивных элементов) ОЗП=1,15; ЭМ=1,25; ЗПМ=1,25; ТЗ=1,15; ТЗМ=1,25 | [36 empty] | При ремонтно-строительных работах и работах по реконструкции объектов капитального строительства (аналогичных технологическим процессам в новом строительстве, в том числе по возведению новых конструктивных элементов) ОЗП=1,15; ЭМ=1,25; ЗПМ=1,25; ТЗ=1,15; ТЗМ=1,25
| ОП п.1.20.19 | Индивидуальные испытания систем вентиляции и кондиционирования воздуха - 5% ОЗП=1,05; ЭМ=1,05 к расх.; ЗПМ=1,05; ТЗ=1,05; ТЗМ=1,05 | [36 empty] | Индивидуальные испытания систем вентиляции и кондиционирования воздуха - 5% ОЗП=1,05; ЭМ=1,05 к расх.; ЗПМ=1,05; ТЗ=1,05; ТЗМ=1,05
| Приказ от 9.02.2017 № 81/пр Прил.2, Табл.3, п.1.1 | Производство ремонтно-строительных работ осуществляется в помещениях эксплуатируемого объекта капитального строительства без остановки рабочего процесса предприятия, при этом: в зоне производства ремонтно-строительных работ отсутствуют действующее технологическое или лабораторное оборудование, мебель и иные загромождающие помещения предметы. ОЗП=1,2; ЭМ=1,2; ЗПМ=1,2; ТЗ=1,2; ТЗМ=1,2 | [36 empty] | Производство ремонтно-строительных работ осуществляется в помещениях эксплуатируемого объекта капитального строительства без остановки рабочего процесса предприятия, при этом: в зоне производства ремонтно-строительных работ отсутствуют действующее технологическое или лабораторное оборудование, мебель и иные загромождающие помещения предметы. ОЗП=1,2; ЭМ=1,2; ЗПМ=1,2; ТЗ=1,2; ТЗМ=1,2
| 1-100-40 | Средний разряд работы 4,0 |  |  |  | чел.-ч | 3.65 | 1.44 | 5.256 |  |  | 673.97 |  | 3542.39 | [25 empty] | Средний разряд работы 4,0
| 91.05.05-015 | Краны на автомобильном ходу, грузоподъемность 16 т |  |  |  | маш.-ч | 0.01 | 1.05 | 0.0105 |  |  | 1862.03 | 1.5 | 29.33 | [25 empty] | Краны на автомобильном ходу, грузоподъемность 16 т
| 4-100-060 | ОТм(Зтм) Средний разряд машинистов 6 |  |  |  | чел.-ч | 0.01 | 1.56 | 0.0156 |  |  | 905.33 |  | 14.12 | [30 empty] | ОТм(Зтм) Средний разряд машинистов 6
| 91.06.03-047 | Лебедки ручные и рычажные тяговым усилием 31,39 кН (3,2 т) |  |  |  | маш.-ч | 0.91 | 1.05 | 0.9555 | 2.36 | 1.61 | 3.8 | 1.5 | 5.45 | [25 empty] | Лебедки ручные и рычажные тяговым усилием 31,39 кН (3,2 т)
| 91.14.02-001 | Автомобили бортовые, грузоподъемность до 5 т |  |  |  | маш.-ч | 0.04 | 1.05 | 0.042 |  |  | 668.9 | 1.5 | 42.14 | [25 empty] | Автомобили бортовые, грузоподъемность до 5 т
| 4-100-040 | ОТм(Зтм) Средний разряд машинистов 4 |  |  |  | чел.-ч | 0.04 | 1.56 | 0.0624 |  |  | 673.97 |  | 42.06 | [30 empty] | ОТм(Зтм) Средний разряд машинистов 4
| 01.7.15.03-0042 | Болты с гайками и шайбами строительные |  |  |  | кг | 0.02 |  | 0.02 | 174.93 | 1.07 | 187.18 |  | 3.74 | [25 empty] | Болты с гайками и шайбами строительные
| 01.7.19.04-0031 | Прокладки резиновые (пластина техническая прессованная) |  |  |  | кг | 0.08 |  | 0.08 | 138.5 | 1.53 | 211.91 |  | 16.95 | [25 empty] | Прокладки резиновые (пластина техническая прессованная)
|  | Итого прямые затраты |  |  |  | 12: 3696.18 | [26 empty] | Итого прямые затраты
|  | ФОТ |  |  |  | 12: 3598.57 | [28 empty] | ФОТ
| Пр/812-016.0-1, Приказ № 812/пр от 21.12.2020 п.25 | НР Сантехнические работы - внутренние (трубопроводы, водопровод, канализация, отопление, газоснабжение, вентиляция и кондиционирование воздуха) |  |  |  | 4: %; 5: 121; 6: 0.9; 7: 108.9; 12: 3918.84 | [28 empty] | НР Сантехнические работы - внутренние (трубопроводы, водопровод, канализация, отопление, газоснабжение, вентиляция и кондиционирование воздуха)
| Пр/774-016.0, Приказ № 774/пр от 11.12.2020 п.16 | СП Сантехнические работы - внутренние (трубопроводы, водопровод, канализация, отопление, газоснабжение, вентиляция и кондиционирование воздуха) |  |  |  | 4: %; 5: 72; 6: 0.85; 7: 61.2; 12: 2202.32 | [28 empty] | СП Сантехнические работы - внутренние (трубопроводы, водопровод, канализация, отопление, газоснабжение, вентиляция и кондиционирование воздуха)
|  | Всего по позиции |  |  |  | 10: 9817.34; 12: 9817.34 | [29 empty] | Всего по позиции
164.1 О | ТЦ_64.1.02.01_66_7718915896_02.10.2025_02_72.1 | Вентилятор KVR 125/1 |  |  |  | шт | 1 | 1 | 1 |  |  | 16371.57 |  | 16371.57 | [23 empty] | Вентилятор KVR 125/1
|  | Всего по позиции |  |  |  | 12: 16371.57 | [29 empty] | Всего по позиции
164.2 | ТЦ_23.1.02.06_66_7718915896_02.10.2025_02_73.1 | Хомут соединительный HTK 125 |  |  |  | шт | 2 | 1 | 2 |  |  | 1428 |  | 2856 | [23 empty] | Хомут соединительный HTK 125
|  | Всего по позиции |  |  |  | 12: 2856 | [29 empty] | Всего по позиции
165 | ГЭСНм08-02-144-02 | Присоединение к зажимам жил проводов или кабелей сечением: до 6 мм2 |  |  |  | 4: 100 шт; 5: 0.03; 6: 1; 7: 0.03 | [23 empty] | Присоединение к зажимам жил проводов или кабелей сечением: до 6 мм2
|  | Объем=3 / 100 | [44 empty] | Объем=3 / 100
| Приказ от 9.02.2017 № 81/пр Прил.2, Табл.3, п.1.1 | Производство ремонтно-строительных работ осуществляется в помещениях эксплуатируемого объекта капитального строительства без остановки рабочего процесса предприятия, при этом: в зоне производства ремонтно-строительных работ отсутствуют действующее технологическое или лабораторное оборудование, мебель и иные загромождающие помещения предметы. ОЗП=1,2; ЭМ=1,2; ЗПМ=1,2; ТЗ=1,2; ТЗМ=1,2 | [36 empty] | Производство ремонтно-строительных работ осуществляется в помещениях эксплуатируемого объекта капитального строительства без остановки рабочего процесса предприятия, при этом: в зоне производства ремонтно-строительных работ отсутствуют действующее технологическое или лабораторное оборудование, мебель и иные загромождающие помещения предметы. ОЗП=1,2; ЭМ=1,2; ЗПМ=1,2; ТЗ=1,2; ТЗМ=1,2
| 1-100-38 | Средний разряд работы 3,8 |  |  |  | чел.-ч | 10.4 | 1.2 | 0.3744 |  |  | 658.88 |  | 246.68 | [25 empty] | Средний разряд работы 3,8
|  | Итого прямые затраты |  |  |  | 12: 246.68 | [26 empty] | Итого прямые затраты
165.1 | 421/пр_2020_п.75_пп.а | Вспомогательные ненормируемые материальные ресурсы |  |  |  | 4: %; 5: 2; 7: 2; 12: 4.11 | [27 empty] | Вспомогательные ненормируемые материальные ресурсы
|  | ФОТ |  |  |  | 12: 246.68 | [28 empty] | ФОТ
| Пр/812-049.3-1 | НР Электротехнические установки на других объектах |  |  |  | 4: %; 5: 97; 7: 97; 12: 239.28 | [28 empty] | НР Электротехнические установки на других объектах
| Пр/774-049.3 | СП Электротехнические установки на других объектах |  |  |  | 4: %; 5: 51; 7: 51; 12: 125.81 | [28 empty] | СП Электротехнические установки на других объектах
|  | Всего по позиции |  |  |  | 10: 20529.33; 12: 615.88 | [29 empty] | Всего по позиции
166 | ГЭСНм08-03-481-20 | Подготовка электрической машины переменного тока с короткозамкнутым ротором, со щитовыми подшипниками, поступающей в собранном виде, к испытанию, сдаче под наладку и пуску, присоединение к электрической сети, масса: до 0,15 т | [35 empty] | Подготовка электрической машины переменного тока с короткозамкнутым ротором, со щитовыми подшипниками, поступающей в собранном виде, к испытанию, сдаче под наладку и пуску, присоединение к электрической сети, масса: до 0,15 т | bar: 4 to 7
| Приказ от 9.02.2017 № 81/пр Прил.2, Табл.3, п.1.1 | Производство ремонтно-строительных работ осуществляется в помещениях эксплуатируемого объекта капитального строительства без остановки рабочего процесса предприятия, при этом: в зоне производства ремонтно-строительных работ отсутствуют действующее технологическое или лабораторное оборудование, мебель и иные загромождающие помещения предметы. ОЗП=1,2; ЭМ=1,2; ЗПМ=1,2; ТЗ=1,2; ТЗМ=1,2 | [36 empty] | Производство ремонтно-строительных работ осуществляется в помещениях эксплуатируемого объекта капитального строительства без остановки рабочего процесса предприятия, при этом: в зоне производства ремонтно-строительных работ отсутствуют действующее технологическое или лабораторное оборудование, мебель и иные загромождающие помещения предметы. ОЗП=1,2; ЭМ=1,2; ЗПМ=1,2; ТЗ=1,2; ТЗМ=1,2
| 1-100-42 | Средний разряд работы 4,2 |  |  |  | чел.-ч | 1.03 | 1.2 | 1.236 |  |  | 694.08 |  | 857.88 | [25 empty] | Средний разряд работы 4,2
| 91.17.04-233 | Аппараты сварочные для ручной дуговой сварки, сварочный ток до 350 А |  |  |  | маш.-ч | 0.09 |  | 0.09 |  |  | 36.89 | 1.2 | 3.98 | [25 empty] | Аппараты сварочные для ручной дуговой сварки, сварочный ток до 350 А
| 91.21.16-012 | Прессы гидравлические с электроприводом |  |  |  | маш.-ч | 0.09 |  | 0.09 |  |  | 17.63 | 1.2 | 1.9 | [25 empty] | Прессы гидравлические с электроприводом
| 01.3.01.06-0050 | Смазка универсальная тугоплавкая УТ (консталин жировой) |  |  |  | т | 0.00031 |  | 0.00031 | 144581.55 | 1.43 | 206751.62 |  | 64.09 | [25 empty] | Смазка универсальная тугоплавкая УТ (консталин жировой)
| 01.7.02.09-0002 | Шпагат бумажный, диаметр 2,5 мм |  |  |  | кг | 0.8 |  | 0.8 | 187.38 | 0.87 | 163.02 |  | 130.42 | [25 empty] | Шпагат бумажный, диаметр 2,5 мм
| 01.7.06.05-0041 | Ленты изоляционные хлопчатобумажные прорезиненные для электромонтажных и ремонтных работ, цвет черный, ширина 20 мм, толщина 0,35 мм |  |  |  | м | 0.33 |  | 0.33 | 5.87 | 0.87 | 5.11 |  | 1.69 | [25 empty] | Ленты изоляционные хлопчатобумажные прорезиненные для электромонтажных и ремонтных работ, цвет черный, ширина 20 мм, толщина 0,35 мм
| 01.7.11.07-0227 | Электроды сварочные для сварки низколегированных и углеродистых сталей УОНИ 13/45, Э42А, диаметр 4-5 мм |  |  |  | кг | 0.08 |  | 0.08 | 155.63 | 0.88 | 136.95 |  | 10.96 | [25 empty] | Электроды сварочные для сварки низколегированных и углеродистых сталей УОНИ 13/45, Э42А, диаметр 4-5 мм
| 14.4.02.04-0142 | Краска масляная МА-0115, мумия, сурик железный |  |  |  | кг | 0.01 |  | 0.01 | 79.88 | 1.7 | 135.8 |  | 1.36 | [25 empty] | Краска масляная МА-0115, мумия, сурик железный
| 20.1.02.23-0082 | Перемычки гибкие, тип ПГС-50 |  |  |  | 10 шт | 0.1 |  | 0.1 | 944.69 | 1.4 | 1322.57 |  | 132.26 | [25 empty] | Перемычки гибкие, тип ПГС-50
|  | Итого прямые затраты |  |  |  | 12: 1204.54 | [26 empty] | Итого прямые затраты
166.1 | 421/пр_2020_п.75_пп.а | Вспомогательные ненормируемые материальные ресурсы |  |  |  | 4: %; 5: 2; 7: 2; 12: 14.3 | [27 empty] | Вспомогательные ненормируемые материальные ресурсы
|  | ФОТ |  |  |  | 12: 857.88 | [28 empty] | ФОТ
| Пр/812-049.3-1 | НР Электротехнические установки на других объектах |  |  |  | 4: %; 5: 97; 7: 97; 12: 832.14 | [28 empty] | НР Электротехнические установки на других объектах
| Пр/774-049.3 | СП Электротехнические установки на других объектах |  |  |  | 4: %; 5: 51; 7: 51; 12: 437.52 | [28 empty] | СП Электротехнические установки на других объектах
|  | Всего по позиции |  |  |  | 10: 2488.5; 12: 2488.5 | [29 empty] | Всего по позиции
167 | ГЭСН20-02-014-01 | Установка шумоглушителей вентиляционных трубчатых круглого сечения типа ГТК, диаметр обечайки: 125 мм | [35 empty] | Установка шумоглушителей вентиляционных трубчатых круглого сечения типа ГТК, диаметр обечайки: 125 мм | bar: 4 to 7
| Приказ от 9.02.2017 № 81/пр п.8.7.1 | При ремонтно-строительных работах и работах по реконструкции объектов капитального строительства (аналогичных технологическим процессам в новом строительстве, в том числе по возведению новых конструктивных элементов) ОЗП=1,15; ЭМ=1,25; ЗПМ=1,25; ТЗ=1,15; ТЗМ=1,25 | [36 empty] | При ремонтно-строительных работах и работах по реконструкции объектов капитального строительства (аналогичных технологическим процессам в новом строительстве, в том числе по возведению новых конструктивных элементов) ОЗП=1,15; ЭМ=1,25; ЗПМ=1,25; ТЗ=1,15; ТЗМ=1,25
| Приказ от 9.02.2017 № 81/пр Прил.2, Табл.3, п.1.1 | Производство ремонтно-строительных работ осуществляется в помещениях эксплуатируемого объекта капитального строительства без остановки рабочего процесса предприятия, при этом: в зоне производства ремонтно-строительных работ отсутствуют действующее технологическое или лабораторное оборудование, мебель и иные загромождающие помещения предметы. ОЗП=1,2; ЭМ=1,2; ЗПМ=1,2; ТЗ=1,2; ТЗМ=1,2 | [36 empty] | Производство ремонтно-строительных работ осуществляется в помещениях эксплуатируемого объекта капитального строительства без остановки рабочего процесса предприятия, при этом: в зоне производства ремонтно-строительных работ отсутствуют действующее технологическое или лабораторное оборудование, мебель и иные загромождающие помещения предметы. ОЗП=1,2; ЭМ=1,2; ЗПМ=1,2; ТЗ=1,2; ТЗМ=1,2
| 1-100-33 | Средний разряд работы 3,3 |  |  |  | чел.-ч | 1.09 | 1.38 | 1.5042 |  |  | 621.16 |  | 934.35 | [25 empty] | Средний разряд работы 3,3
| 91.06.03-047 | Лебедки ручные и рычажные тяговым усилием 31,39 кН (3,2 т) |  |  |  | маш.-ч | 0.27 |  | 0.27 | 2.36 | 1.61 | 3.8 | 1.5 | 1.54 | [25 empty] | Лебедки ручные и рычажные тяговым усилием 31,39 кН (3,2 т)
| 91.14.02-001 | Автомобили бортовые, грузоподъемность до 5 т |  |  |  | маш.-ч | 0.01 |  | 0.01 |  |  | 668.9 | 1.5 | 10.03 | [25 empty] | Автомобили бортовые, грузоподъемность до 5 т
| 4-100-040 | ОТм(Зтм) Средний разряд машинистов 4 |  |  |  | чел.-ч | 0.01 | 1.5 | 0.015 |  |  | 673.97 |  | 10.11 | [30 empty] | ОТм(Зтм) Средний разряд машинистов 4
| 01.7.15.03-0042 | Болты с гайками и шайбами строительные |  |  |  | кг | 0.06 |  | 0.06 | 174.93 | 1.07 | 187.18 |  | 11.23 | [25 empty] | Болты с гайками и шайбами строительные
| 01.7.19.04-0031 | Прокладки резиновые (пластина техническая прессованная) |  |  |  | кг | 0.19 |  | 0.19 | 138.5 | 1.53 | 211.91 |  | 40.26 | [25 empty] | Прокладки резиновые (пластина техническая прессованная)
П,Н | 19.1.01.11 | Крепления |  |  |  | 4: кг; 5: 0; 7: 0 | [31 empty] | Крепления
Н | 19.4.02.03 | Шумоглушители трубчатые | [43 empty] | Шумоглушители трубчатые | bar: 4 to 5; 7
|  | Итого прямые затраты |  |  |  | 12: 1007.52 | [26 empty] | Итого прямые затраты
|  | ФОТ |  |  |  | 12: 944.46 | [28 empty] | ФОТ
| Пр/812-016.0-1, Приказ № 812/пр от 21.12.2020 п.25 | НР Сантехнические работы - внутренние (трубопроводы, водопровод, канализация, отопление, газоснабжение, вентиляция и кондиционирование воздуха) |  |  |  | 4: %; 5: 121; 6: 0.9; 7: 108.9; 12: 1028.52 | [28 empty] | НР Сантехнические работы - внутренние (трубопроводы, водопровод, канализация, отопление, газоснабжение, вентиляция и кондиционирование воздуха)
| Пр/774-016.0, Приказ № 774/пр от 11.12.2020 п.16 | СП Сантехнические работы - внутренние (трубопроводы, водопровод, канализация, отопление, газоснабжение, вентиляция и кондиционирование воздуха) |  |  |  | 4: %; 5: 72; 6: 0.85; 7: 61.2; 12: 578.01 | [28 empty] | СП Сантехнические работы - внутренние (трубопроводы, водопровод, канализация, отопление, газоснабжение, вентиляция и кондиционирование воздуха)
|  | Всего по позиции |  |  |  | 10: 2614.05; 12: 2614.05 | [29 empty] | Всего по позиции
167.1 | ТЦ_19.4.02.03_66_7718915896_02.10.2025_02_74.1 | Шумоглушитель KNK 125/6 |  |  |  | шт | 1 | 1 | 1 |  |  | 8487.68 |  | 8487.68 | [23 empty] | Шумоглушитель KNK 125/6
|  | Всего по позиции |  |  |  | 12: 8487.68 | [29 empty] | Всего по позиции
168 | ГЭСН20-02-005-01 | Установка заслонок воздушных и клапанов воздушных КВР с ручным приводом: диаметром до 250 мм | [35 empty] | Установка заслонок воздушных и клапанов воздушных КВР с ручным приводом: диаметром до 250 мм | bar: 4 to 7
| Приказ от 9.02.2017 № 81/пр п.8.7.1 | При ремонтно-строительных работах и работах по реконструкции объектов капитального строительства (аналогичных технологическим процессам в новом строительстве, в том числе по возведению новых конструктивных элементов) ОЗП=1,15; ЭМ=1,25; ЗПМ=1,25; ТЗ=1,15; ТЗМ=1,25 | [36 empty] | При ремонтно-строительных работах и работах по реконструкции объектов капитального строительства (аналогичных технологическим процессам в новом строительстве, в том числе по возведению новых конструктивных элементов) ОЗП=1,15; ЭМ=1,25; ЗПМ=1,25; ТЗ=1,15; ТЗМ=1,25
| Приказ от 9.02.2017 № 81/пр Прил.2, Табл.3, п.1.1 | Производство ремонтно-строительных работ осуществляется в помещениях эксплуатируемого объекта капитального строительства без остановки рабочего процесса предприятия, при этом: в зоне производства ремонтно-строительных работ отсутствуют действующее технологическое или лабораторное оборудование, мебель и иные загромождающие помещения предметы. ОЗП=1,2; ЭМ=1,2; ЗПМ=1,2; ТЗ=1,2; ТЗМ=1,2 | [36 empty] | Производство ремонтно-строительных работ осуществляется в помещениях эксплуатируемого объекта капитального строительства без остановки рабочего процесса предприятия, при этом: в зоне производства ремонтно-строительных работ отсутствуют действующее технологическое или лабораторное оборудование, мебель и иные загромождающие помещения предметы. ОЗП=1,2; ЭМ=1,2; ЗПМ=1,2; ТЗ=1,2; ТЗМ=1,2
| 1-100-34 | Средний разряд работы 3,4 |  |  |  | чел.-ч | 1.06 | 1.38 | 1.4628 |  |  | 628.7 |  | 919.66 | [25 empty] | Средний разряд работы 3,4
| 91.06.03-047 | Лебедки ручные и рычажные тяговым усилием 31,39 кН (3,2 т) |  |  |  | маш.-ч | 0.27 |  | 0.27 | 2.36 | 1.61 | 3.8 | 1.5 | 1.54 | [25 empty] | Лебедки ручные и рычажные тяговым усилием 31,39 кН (3,2 т)
| 91.14.02-001 | Автомобили бортовые, грузоподъемность до 5 т |  |  |  | маш.-ч | 0.01 |  | 0.01 |  |  | 668.9 | 1.5 | 10.03 | [25 empty] | Автомобили бортовые, грузоподъемность до 5 т
| 4-100-040 | ОТм(Зтм) Средний разряд машинистов 4 |  |  |  | чел.-ч | 0.01 | 1.5 | 0.015 |  |  | 673.97 |  | 10.11 | [30 empty] | ОТм(Зтм) Средний разряд машинистов 4
| 01.7.15.03-0042 | Болты с гайками и шайбами строительные |  |  |  | кг | 0.2 |  | 0.2 | 174.93 | 1.07 | 187.18 |  | 37.44 | [25 empty] | Болты с гайками и шайбами строительные
| 01.7.19.04-0031 | Прокладки резиновые (пластина техническая прессованная) |  |  |  | кг | 0.56 |  | 0.56 | 138.5 | 1.53 | 211.91 |  | 118.67 | [25 empty] | Прокладки резиновые (пластина техническая прессованная)
Н | 19.3.01.02 | Заслонки унифицированные или клапаны | [43 empty] | Заслонки унифицированные или клапаны | bar: 4 to 5; 7
|  | Итого прямые затраты |  |  |  | 12: 1097.45 | [26 empty] | Итого прямые затраты
|  | ФОТ |  |  |  | 12: 929.77 | [28 empty] | ФОТ
| Пр/812-016.0-1, Приказ № 812/пр от 21.12.2020 п.25 | НР Сантехнические работы - внутренние (трубопроводы, водопровод, канализация, отопление, газоснабжение, вентиляция и кондиционирование воздуха) |  |  |  | 4: %; 5: 121; 6: 0.9; 7: 108.9; 12: 1012.52 | [28 empty] | НР Сантехнические работы - внутренние (трубопроводы, водопровод, канализация, отопление, газоснабжение, вентиляция и кондиционирование воздуха)
| Пр/774-016.0, Приказ № 774/пр от 11.12.2020 п.16 | СП Сантехнические работы - внутренние (трубопроводы, водопровод, канализация, отопление, газоснабжение, вентиляция и кондиционирование воздуха) |  |  |  | 4: %; 5: 72; 6: 0.85; 7: 61.2; 12: 569.02 | [28 empty] | СП Сантехнические работы - внутренние (трубопроводы, водопровод, канализация, отопление, газоснабжение, вентиляция и кондиционирование воздуха)
|  | Всего по позиции |  |  |  | 10: 2678.99; 12: 2678.99 | [29 empty] | Всего по позиции
168.1 | ТЦ_19.3.01.04_66_7718915896_02.10.2025_02_75.1 | Заслонка регулирующая KCH 125 |  |  |  | шт | 1 | 1 | 1 |  |  | 2766.75 |  | 2766.75 | [23 empty] | Заслонка регулирующая KCH 125
|  | Всего по позиции |  |  |  | 12: 2766.75 | [29 empty] | Всего по позиции
169 | ГЭСН20-02-019-01 | Установка кронштейнов под вентиляционное оборудование |  |  |  | 4: 100 кг; 5: 0.0036; 6: 1; 7: 0.0036 | [23 empty] | Установка кронштейнов под вентиляционное оборудование
|  | Объем=(0,2+0,16) / 100 | [44 empty] | Объем=(0,2+0,16) / 100
| Приказ от 9.02.2017 № 81/пр п.8.7.1 | При ремонтно-строительных работах и работах по реконструкции объектов капитального строительства (аналогичных технологическим процессам в новом строительстве, в том числе по возведению новых конструктивных элементов) ОЗП=1,15; ЭМ=1,25; ЗПМ=1,25; ТЗ=1,15; ТЗМ=1,25 | [36 empty] | При ремонтно-строительных работах и работах по реконструкции объектов капитального строительства (аналогичных технологическим процессам в новом строительстве, в том числе по возведению новых конструктивных элементов) ОЗП=1,15; ЭМ=1,25; ЗПМ=1,25; ТЗ=1,15; ТЗМ=1,25
| ОП п.1.20.19 | Индивидуальные испытания систем вентиляции и кондиционирования воздуха - 5% ОЗП=1,05; ЭМ=1,05 к расх.; ЗПМ=1,05; ТЗ=1,05; ТЗМ=1,05 | [36 empty] | Индивидуальные испытания систем вентиляции и кондиционирования воздуха - 5% ОЗП=1,05; ЭМ=1,05 к расх.; ЗПМ=1,05; ТЗ=1,05; ТЗМ=1,05
| Приказ от 9.02.2017 № 81/пр Прил.2, Табл.3, п.1.1 | Производство ремонтно-строительных работ осуществляется в помещениях эксплуатируемого объекта капитального строительства без остановки рабочего процесса предприятия, при этом: в зоне производства ремонтно-строительных работ отсутствуют действующее технологическое или лабораторное оборудование, мебель и иные загромождающие помещения предметы. ОЗП=1,2; ЭМ=1,2; ЗПМ=1,2; ТЗ=1,2; ТЗМ=1,2 | [36 empty] | Производство ремонтно-строительных работ осуществляется в помещениях эксплуатируемого объекта капитального строительства без остановки рабочего процесса предприятия, при этом: в зоне производства ремонтно-строительных работ отсутствуют действующее технологическое или лабораторное оборудование, мебель и иные загромождающие помещения предметы. ОЗП=1,2; ЭМ=1,2; ЗПМ=1,2; ТЗ=1,2; ТЗМ=1,2
| 1-100-36 | Средний разряд работы 3,6 |  |  |  | чел.-ч | 5.02 | 1.44 | 0.026024 |  |  | 643.79 |  | 16.75 | [25 empty] | Средний разряд работы 3,6
| 91.14.02-001 | Автомобили бортовые, грузоподъемность до 5 т |  |  |  | маш.-ч | 0.04 | 1.05 | 0.0001512 |  |  | 668.9 | 1.5 | 0.15 | [25 empty] | Автомобили бортовые, грузоподъемность до 5 т
| 4-100-040 | ОТм(Зтм) Средний разряд машинистов 4 |  |  |  | чел.-ч | 0.04 | 1.56 | 0.0002246 |  |  | 673.97 |  | 0.15 | [30 empty] | ОТм(Зтм) Средний разряд машинистов 4
| 91.17.04-233 | Аппараты сварочные для ручной дуговой сварки, сварочный ток до 350 А |  |  |  | маш.-ч | 0.93 | 1.05 | 0.0035154 |  |  | 36.89 | 1.5 | 0.19 | [25 empty] | Аппараты сварочные для ручной дуговой сварки, сварочный ток до 350 А
| 01.7.03.04-0001 | Электроэнергия |  |  |  | 4: кВт-ч; 5: 0.08; 7: 0.000288; 10: 7.95; 12: 0 | [25 empty] | Электроэнергия
| 01.7.11.07-0227 | Электроды сварочные для сварки низколегированных и углеродистых сталей УОНИ 13/45, Э42А, диаметр 4-5 мм |  |  |  | кг | 0.8 |  | 0.00288 | 155.63 | 0.88 | 136.95 |  | 0.39 | [25 empty] | Электроды сварочные для сварки низколегированных и углеродистых сталей УОНИ 13/45, Э42А, диаметр 4-5 мм
| 01.7.15.03-0042 | Болты с гайками и шайбами строительные |  |  |  | кг | 0.7 |  | 0.00252 | 174.93 | 1.07 | 187.18 |  | 0.47 | [25 empty] | Болты с гайками и шайбами строительные
| 04.3.01.09-0014 | Раствор готовый кладочный, цементный, М100 |  |  |  | 4: м3; 5: 0.01; 7: 3.6e-05; 10: 6423.87; 12: 0.23 | [25 empty] | Раствор готовый кладочный, цементный, М100
| 07.2.07.04-0007 | Конструкции стальные индивидуального изготовления из сортового проката |  |  |  | т | 0.1 |  | 0.00036 | 105278.81 | 1.3 | 136862.45 |  | 49.27 | [25 empty] | Конструкции стальные индивидуального изготовления из сортового проката
|  | Итого прямые затраты |  |  |  | 12: 67.6 | [26 empty] | Итого прямые затраты
|  | ФОТ |  |  |  | 12: 16.9 | [28 empty] | ФОТ
| Пр/812-016.0-1, Приказ № 812/пр от 21.12.2020 п.25 | НР Сантехнические работы - внутренние (трубопроводы, водопровод, канализация, отопление, газоснабжение, вентиляция и кондиционирование воздуха) |  |  |  | 4: %; 5: 121; 6: 0.9; 7: 108.9; 12: 18.4 | [28 empty] | НР Сантехнические работы - внутренние (трубопроводы, водопровод, канализация, отопление, газоснабжение, вентиляция и кондиционирование воздуха)
| Пр/774-016.0, Приказ № 774/пр от 11.12.2020 п.16 | СП Сантехнические работы - внутренние (трубопроводы, водопровод, канализация, отопление, газоснабжение, вентиляция и кондиционирование воздуха) |  |  |  | 4: %; 5: 72; 6: 0.85; 7: 61.2; 12: 10.34 | [28 empty] | СП Сантехнические работы - внутренние (трубопроводы, водопровод, канализация, отопление, газоснабжение, вентиляция и кондиционирование воздуха)
|  | Всего по позиции |  |  |  | 10: 26761.11; 12: 96.34 | [29 empty] | Всего по позиции
169.1 | ТЦ_20.2.06.05_66_7718915896_02.10.2025_02_50.1 | Подставка под привод PP |  |  |  | шт | 1 | 1 | 1 |  |  | 473.03 |  | 473.03 | [23 empty] | Подставка под привод PP
|  | Всего по позиции |  |  |  | 12: 473.03 | [29 empty] | Всего по позиции
169.2 | ТЦ_19.3.02.08_66_7718915896_02.10.2025_02_76.1 | Кронштейн крепления вентилятора KKV 125 |  |  |  | шт | 1 | 1 | 1 |  |  | 1811.78 |  | 1811.78 | [23 empty] | Кронштейн крепления вентилятора KKV 125
|  | Всего по позиции |  |  |  | 12: 1811.78 | [29 empty] | Всего по позиции
КИПиА | [36 empty] | КИПиА
170 | ГЭСНм08-03-482-01 | Установка электрической машины переменного или постоянного тока, фланцевой с горизонтальным или вертикальным валом, поступающей в собранном виде, масса: до 0,05 т | [35 empty] | Установка электрической машины переменного или постоянного тока, фланцевой с горизонтальным или вертикальным валом, поступающей в собранном виде, масса: до 0,05 т | bar: 4 to 7
| Приказ от 9.02.2017 № 81/пр Прил.2, Табл.3, п.1.1 | Производство ремонтно-строительных работ осуществляется в помещениях эксплуатируемого объекта капитального строительства без остановки рабочего процесса предприятия, при этом: в зоне производства ремонтно-строительных работ отсутствуют действующее технологическое или лабораторное оборудование, мебель и иные загромождающие помещения предметы. ОЗП=1,2; ЭМ=1,2; ЗПМ=1,2; ТЗ=1,2; ТЗМ=1,2 | [36 empty] | Производство ремонтно-строительных работ осуществляется в помещениях эксплуатируемого объекта капитального строительства без остановки рабочего процесса предприятия, при этом: в зоне производства ремонтно-строительных работ отсутствуют действующее технологическое или лабораторное оборудование, мебель и иные загромождающие помещения предметы. ОЗП=1,2; ЭМ=1,2; ЗПМ=1,2; ТЗ=1,2; ТЗМ=1,2
| 1-100-42 | Средний разряд работы 4,2 |  |  |  | чел.-ч | 3.1 | 1.2 | 3.72 |  |  | 694.08 |  | 2581.98 | [25 empty] | Средний разряд работы 4,2
| 91.05.04-010 | Краны мостовые электрические, грузоподъемность 50 т |  |  |  | маш.-ч | 0.09 |  | 0.09 | 1689.57 | 1.44 | 2432.98 | 1.2 | 262.76 | [25 empty] | Краны мостовые электрические, грузоподъемность 50 т
| 4-100-050 | ОТм(Зтм) Средний разряд машинистов 5 |  |  |  | чел.-ч | 0.09 | 1.2 | 0.108 |  |  | 774.56 |  | 83.65 | [30 empty] | ОТм(Зтм) Средний разряд машинистов 5
| 91.05.05-015 | Краны на автомобильном ходу, грузоподъемность 16 т |  |  |  | маш.-ч | 0.08 |  | 0.08 |  |  | 1862.03 | 1.2 | 178.75 | [25 empty] | Краны на автомобильном ходу, грузоподъемность 16 т
| 4-100-060 | ОТм(Зтм) Средний разряд машинистов 6 |  |  |  | чел.-ч | 0.08 | 1.2 | 0.096 |  |  | 905.33 |  | 86.91 | [30 empty] | ОТм(Зтм) Средний разряд машинистов 6
| 91.14.02-001 | Автомобили бортовые, грузоподъемность до 5 т |  |  |  | маш.-ч | 0.08 |  | 0.08 |  |  | 668.9 | 1.2 | 64.21 | [25 empty] | Автомобили бортовые, грузоподъемность до 5 т
| 4-100-040 | ОТм(Зтм) Средний разряд машинистов 4 |  |  |  | чел.-ч | 0.08 | 1.2 | 0.096 |  |  | 673.97 |  | 64.7 | [30 empty] | ОТм(Зтм) Средний разряд машинистов 4
| 11.1.03.05-0065 | Доска необрезная хвойных пород, естественной влажности, длина 2-6,5 м, ширина 100-250, толщина 30-50 мм, сорт III |  |  |  | 4: м3; 5: 0.004; 7: 0.004; 10: 10287.45; 12: 41.15 | [25 empty] | Доска необрезная хвойных пород, естественной влажности, длина 2-6,5 м, ширина 100-250, толщина 30-50 мм, сорт III
|  | Итого прямые затраты |  |  |  | 12: 3364.11 | [26 empty] | Итого прямые затраты
170.1 | 421/пр_2020_п.75_пп.а | Вспомогательные ненормируемые материальные ресурсы |  |  |  | 4: %; 5: 2; 7: 2; 12: 43.03 | [27 empty] | Вспомогательные ненормируемые материальные ресурсы
|  | ФОТ |  |  |  | 12: 2817.24 | [28 empty] | ФОТ
| Пр/812-049.3-1 | НР Электротехнические установки на других объектах |  |  |  | 4: %; 5: 97; 7: 97; 12: 2732.72 | [28 empty] | НР Электротехнические установки на других объектах
| Пр/774-049.3 | СП Электротехнические установки на других объектах |  |  |  | 4: %; 5: 51; 7: 51; 12: 1436.79 | [28 empty] | СП Электротехнические установки на других объектах
|  | Всего по позиции |  |  |  | 10: 7576.65; 12: 7576.65 | [29 empty] | Всего по позиции
170.1 О | ТЦ_89.1.69.03_66_7718915896_02.10.2025_02_51.1 | Привод PDF 03/230.D (для засл. выт. канала) |  |  |  | шт | 1 | 1 | 1 |  |  | 21141.67 |  | 21141.67 | [23 empty] | Привод PDF 03/230.D (для засл. выт. канала)
|  | Всего по позиции |  |  |  | 12: 21141.67 | [29 empty] | Всего по позиции
171 | ГЭСНм11-03-001-01 | Приборы, устанавливаемые на металлоконструкциях, щитах и пультах, масса: до 5 кг | [35 empty] | Приборы, устанавливаемые на металлоконструкциях, щитах и пультах, масса: до 5 кг | bar: 4 to 7
| Приказ от 9.02.2017 № 81/пр Прил.2, Табл.3, п.1.1 | Производство ремонтно-строительных работ осуществляется в помещениях эксплуатируемого объекта капитального строительства без остановки рабочего процесса предприятия, при этом: в зоне производства ремонтно-строительных работ отсутствуют действующее технологическое или лабораторное оборудование, мебель и иные загромождающие помещения предметы. ОЗП=1,2; ЭМ=1,2; ЗПМ=1,2; ТЗ=1,2; ТЗМ=1,2 | [36 empty] | Производство ремонтно-строительных работ осуществляется в помещениях эксплуатируемого объекта капитального строительства без остановки рабочего процесса предприятия, при этом: в зоне производства ремонтно-строительных работ отсутствуют действующее технологическое или лабораторное оборудование, мебель и иные загромождающие помещения предметы. ОЗП=1,2; ЭМ=1,2; ЗПМ=1,2; ТЗ=1,2; ТЗМ=1,2
| 1-100-42 | Средний разряд работы 4,2 |  |  |  | чел.-ч | 0.52 | 1.2 | 0.624 |  |  | 694.08 |  | 433.11 | [25 empty] | Средний разряд работы 4,2
| 01.7.15.03-0031 | Болты стальные оцинкованные с шестигранной головкой и оцинкованной шестигранной гайкой, диаметр резьбы болта и гайки М6, длина болта 12-60 мм |  |  |  | кг | 0.035 |  | 0.035 | 154.58 | 1.07 | 165.4 |  | 5.79 | [25 empty] | Болты стальные оцинкованные с шестигранной головкой и оцинкованной шестигранной гайкой, диаметр резьбы болта и гайки М6, длина болта 12-60 мм
|  | Итого прямые затраты |  |  |  | 12: 438.9 | [26 empty] | Итого прямые затраты
171.1 | 421/пр_2020_п.75_пп.а | Вспомогательные ненормируемые материальные ресурсы |  |  |  | 4: %; 5: 2; 7: 2; 12: 7.22 | [27 empty] | Вспомогательные ненормируемые материальные ресурсы
|  | ФОТ |  |  |  | 12: 433.11 | [28 empty] | ФОТ
| Пр/812-053.0-1 | НР Приборы, средства автоматизации и вычислительной техники |  |  |  | 4: %; 5: 90; 7: 90; 12: 389.8 | [28 empty] | НР Приборы, средства автоматизации и вычислительной техники
| Пр/774-053.0 | СП Приборы, средства автоматизации и вычислительной техники |  |  |  | 4: %; 5: 46; 7: 46; 12: 199.23 | [28 empty] | СП Приборы, средства автоматизации и вычислительной техники
|  | Всего по позиции |  |  |  | 10: 1035.15; 12: 1035.15 | [29 empty] | Всего по позиции
171.1 О | ТЦ_89.1.61.01_66_7718915896_02.10.2025_02_52.1 | Регулятор скорости STY-1,5 |  |  |  | шт | 1 | 1 | 1 |  |  | 8281.55 |  | 8281.55 | [23 empty] | Регулятор скорости STY-1,5
|  | Всего по позиции |  |  |  | 12: 8281.55 | [29 empty] | Всего по позиции
172 | ГЭСНм08-02-144-02 | Присоединение к зажимам жил проводов или кабелей сечением: до 6 мм2 |  |  |  | 4: 100 шт; 5: 0.06; 6: 1; 7: 0.06 | [23 empty] | Присоединение к зажимам жил проводов или кабелей сечением: до 6 мм2
|  | Объем=(3+3) / 100 | [44 empty] | Объем=(3+3) / 100
| Приказ от 9.02.2017 № 81/пр Прил.2, Табл.3, п.1.1 | Производство ремонтно-строительных работ осуществляется в помещениях эксплуатируемого объекта капитального строительства без остановки рабочего процесса предприятия, при этом: в зоне производства ремонтно-строительных работ отсутствуют действующее технологическое или лабораторное оборудование, мебель и иные загромождающие помещения предметы. ОЗП=1,2; ЭМ=1,2; ЗПМ=1,2; ТЗ=1,2; ТЗМ=1,2 | [36 empty] | Производство ремонтно-строительных работ осуществляется в помещениях эксплуатируемого объекта капитального строительства без остановки рабочего процесса предприятия, при этом: в зоне производства ремонтно-строительных работ отсутствуют действующее технологическое или лабораторное оборудование, мебель и иные загромождающие помещения предметы. ОЗП=1,2; ЭМ=1,2; ЗПМ=1,2; ТЗ=1,2; ТЗМ=1,2
| 1-100-38 | Средний разряд работы 3,8 |  |  |  | чел.-ч | 10.4 | 1.2 | 0.7488 |  |  | 658.88 |  | 493.37 | [25 empty] | Средний разряд работы 3,8
|  | Итого прямые затраты |  |  |  | 12: 493.37 | [26 empty] | Итого прямые затраты
172.1 | 421/пр_2020_п.75_пп.а | Вспомогательные ненормируемые материальные ресурсы |  |  |  | 4: %; 5: 2; 7: 2; 12: 8.22 | [27 empty] | Вспомогательные ненормируемые материальные ресурсы
|  | ФОТ |  |  |  | 12: 493.37 | [28 empty] | ФОТ
| Пр/812-049.3-1 | НР Электротехнические установки на других объектах |  |  |  | 4: %; 5: 97; 7: 97; 12: 478.57 | [28 empty] | НР Электротехнические установки на других объектах
| Пр/774-049.3 | СП Электротехнические установки на других объектах |  |  |  | 4: %; 5: 51; 7: 51; 12: 251.62 | [28 empty] | СП Электротехнические установки на других объектах
|  | Всего по позиции |  |  |  | 10: 20529.67; 12: 1231.78 | [29 empty] | Всего по позиции
Прокладка воздуховодов | [36 empty] | Прокладка воздуховодов
173 | ГЭСН20-01-001-04 | Прокладка воздуховодов из листовой оцинкованной стали и алюминия класса Н (нормальные) толщиной: 0,6 мм, диаметром до 250 мм |  |  |  | 4: 100 м2; 5: 0.0283; 6: 1; 7: 0.0283 | [23 empty] | Прокладка воздуховодов из листовой оцинкованной стали и алюминия класса Н (нормальные) толщиной: 0,6 мм, диаметром до 250 мм
|  | Объем=(2,36+0,47) / 100 | [44 empty] | Объем=(2,36+0,47) / 100
| Приказ от 9.02.2017 № 81/пр п.8.7.1 | При ремонтно-строительных работах и работах по реконструкции объектов капитального строительства (аналогичных технологическим процессам в новом строительстве, в том числе по возведению новых конструктивных элементов) ОЗП=1,15; ЭМ=1,25; ЗПМ=1,25; ТЗ=1,15; ТЗМ=1,25 | [36 empty] | При ремонтно-строительных работах и работах по реконструкции объектов капитального строительства (аналогичных технологическим процессам в новом строительстве, в том числе по возведению новых конструктивных элементов) ОЗП=1,15; ЭМ=1,25; ЗПМ=1,25; ТЗ=1,15; ТЗМ=1,25
| ОП п.1.20.19 | Индивидуальные испытания систем вентиляции и кондиционирования воздуха - 5% ОЗП=1,05; ЭМ=1,05 к расх.; ЗПМ=1,05; ТЗ=1,05; ТЗМ=1,05 | [36 empty] | Индивидуальные испытания систем вентиляции и кондиционирования воздуха - 5% ОЗП=1,05; ЭМ=1,05 к расх.; ЗПМ=1,05; ТЗ=1,05; ТЗМ=1,05
| Приказ от 9.02.2017 № 81/пр Прил.2, Табл.3, п.1.1 | Производство ремонтно-строительных работ осуществляется в помещениях эксплуатируемого объекта капитального строительства без остановки рабочего процесса предприятия, при этом: в зоне производства ремонтно-строительных работ отсутствуют действующее технологическое или лабораторное оборудование, мебель и иные загромождающие помещения предметы. ОЗП=1,2; ЭМ=1,2; ЗПМ=1,2; ТЗ=1,2; ТЗМ=1,2 | [36 empty] | Производство ремонтно-строительных работ осуществляется в помещениях эксплуатируемого объекта капитального строительства без остановки рабочего процесса предприятия, при этом: в зоне производства ремонтно-строительных работ отсутствуют действующее технологическое или лабораторное оборудование, мебель и иные загромождающие помещения предметы. ОЗП=1,2; ЭМ=1,2; ЗПМ=1,2; ТЗ=1,2; ТЗМ=1,2
| 1-100-32 | Средний разряд работы 3,2 |  |  |  | чел.-ч | 154 | 1.44 | 6.2758 |  |  | 613.61 |  | 3850.9 | [25 empty] | Средний разряд работы 3,2
| 91.05.05-015 | Краны на автомобильном ходу, грузоподъемность 16 т |  |  |  | маш.-ч | 0.48 | 1.05 | 0.014263 |  |  | 1862.03 | 1.5 | 39.84 | [25 empty] | Краны на автомобильном ходу, грузоподъемность 16 т
| 4-100-060 | ОТм(Зтм) Средний разряд машинистов 6 |  |  |  | чел.-ч | 0.48 | 1.56 | 0.021191 |  |  | 905.33 |  | 19.18 | [30 empty] | ОТм(Зтм) Средний разряд машинистов 6
| 91.06.03-055 | Лебедки электрические тяговым усилием 19,62 кН (2 т) |  |  |  | маш.-ч | 0.34 | 1.05 | 0.010103 | 11.45 | 1.61 | 18.43 | 1.5 | 0.28 | [25 empty] | Лебедки электрические тяговым усилием 19,62 кН (2 т)
| 91.14.02-001 | Автомобили бортовые, грузоподъемность до 5 т |  |  |  | маш.-ч | 0.73 | 1.05 | 0.021692 |  |  | 668.9 | 1.5 | 21.76 | [25 empty] | Автомобили бортовые, грузоподъемность до 5 т
| 4-100-040 | ОТм(Зтм) Средний разряд машинистов 4 |  |  |  | чел.-ч | 0.73 | 1.56 | 0.032228 |  |  | 673.97 |  | 21.72 | [30 empty] | ОТм(Зтм) Средний разряд машинистов 4
| 91.17.04-233 | Аппараты сварочные для ручной дуговой сварки, сварочный ток до 350 А |  |  |  | маш.-ч | 1.54 | 1.05 | 0.045761 |  |  | 36.89 | 1.5 | 2.53 | [25 empty] | Аппараты сварочные для ручной дуговой сварки, сварочный ток до 350 А
| 01.1.01.09-0026 | Шнур асбестовый общего назначения ШАОН, диаметр 8-10 мм |  |  |  | т | 0.0009 |  | 2.55e-05 | 453122.24 | 1.47 | 666089.69 |  | 16.99 | [25 empty] | Шнур асбестовый общего назначения ШАОН, диаметр 8-10 мм
| 01.7.11.07-0227 | Электроды сварочные для сварки низколегированных и углеродистых сталей УОНИ 13/45, Э42А, диаметр 4-5 мм |  |  |  | кг | 0.45 |  | 0.012735 | 155.63 | 0.88 | 136.95 |  | 1.74 | [25 empty] | Электроды сварочные для сварки низколегированных и углеродистых сталей УОНИ 13/45, Э42А, диаметр 4-5 мм
| 01.7.15.03-0042 | Болты с гайками и шайбами строительные |  |  |  | кг | 15 |  | 0.4245 | 174.93 | 1.07 | 187.18 |  | 79.46 | [25 empty] | Болты с гайками и шайбами строительные
| 01.7.19.04-0031 | Прокладки резиновые (пластина техническая прессованная) |  |  |  | кг | 8 |  | 0.2264 | 138.5 | 1.53 | 211.91 |  | 47.98 | [25 empty] | Прокладки резиновые (пластина техническая прессованная)
| 14.5.04.03-0002 | Мастика герметизирующая нетвердеющая из синтетического каучука для заполнения и герметизации швов стеклянного ограждения теплиц |  |  |  | т | 0.005 |  | 0.0001415 | 56057.93 | 1.96 | 109873.54 |  | 15.55 | [25 empty] | Мастика герметизирующая нетвердеющая из синтетического каучука для заполнения и герметизации швов стеклянного ограждения теплиц
П,Н | 08.1.02.17 | Сетки в рамках |  |  |  | 4: м2; 5: 0; 7: 0 | [31 empty] | Сетки в рамках
Н | 19.1.01.02 | Воздуховоды металлические |  |  |  | 4: м2; 5: 100; 7: 2.83 | [31 empty] | Воздуховоды металлические
П,Н | 19.1.01.11 | Заглушки питометражных лючков |  |  |  | 4: шт; 5: 0; 7: 0 | [31 empty] | Заглушки питометражных лючков
П,Н | 19.1.01.11 | Крепления |  |  |  | 4: кг; 5: 0; 7: 0 | [31 empty] | Крепления
П,Н | 19.3.01.01 | Дроссель-клапаны в патрубке |  |  |  | 4: шт; 5: 0; 7: 0 | [31 empty] | Дроссель-клапаны в патрубке
П,Н | 19.3.02.07 | Шиберы |  |  |  | 4: шт; 5: 0; 7: 0 | [31 empty] | Шиберы
|  | Итого прямые затраты |  |  |  | 12: 4117.93 | [26 empty] | Итого прямые затраты
|  | ФОТ |  |  |  | 12: 3891.8 | [28 empty] | ФОТ
| Пр/812-016.0-1, Приказ № 812/пр от 21.12.2020 п.25 | НР Сантехнические работы - внутренние (трубопроводы, водопровод, канализация, отопление, газоснабжение, вентиляция и кондиционирование воздуха) |  |  |  | 4: %; 5: 121; 6: 0.9; 7: 108.9; 12: 4238.17 | [28 empty] | НР Сантехнические работы - внутренние (трубопроводы, водопровод, канализация, отопление, газоснабжение, вентиляция и кондиционирование воздуха)
| Пр/774-016.0, Приказ № 774/пр от 11.12.2020 п.16 | СП Сантехнические работы - внутренние (трубопроводы, водопровод, канализация, отопление, газоснабжение, вентиляция и кондиционирование воздуха) |  |  |  | 4: %; 5: 72; 6: 0.85; 7: 61.2; 12: 2381.78 | [28 empty] | СП Сантехнические работы - внутренние (трубопроводы, водопровод, канализация, отопление, газоснабжение, вентиляция и кондиционирование воздуха)
|  | Всего по позиции |  |  |  | 10: 379430.39; 12: 10737.88 | [29 empty] | Всего по позиции
173.1 | ФСБЦ-19.1.01.03-0071 | Воздуховоды из оцинкованной стали, прямой участок, толщина 0,5 мм, диаметр до 200 мм |  |  |  | м2 | 2.36 | 1 | 2.36 | 716.11 | 1.18 | 845.01 |  | 1994.22 | [23 empty] | Воздуховоды из оцинкованной стали, прямой участок, толщина 0,5 мм, диаметр до 200 мм
|  | Всего по позиции |  |  |  | 12: 1994.22 | [29 empty] | Всего по позиции
173.2 | ФСБЦ-19.1.01.03-0080 | Воздуховоды из оцинкованной стали, прямой участок, толщина 0,9 мм, периметр до 7200 мм |  |  |  | м2 | 0.47 | 1 | 0.47 | 1106.73 | 1.18 | 1305.94 |  | 613.79 | [23 empty] | Воздуховоды из оцинкованной стали, прямой участок, толщина 0,9 мм, периметр до 7200 мм
|  | Всего по позиции |  |  |  | 12: 613.79 | [29 empty] | Всего по позиции
173.3 | ФСБЦ-19.1.01.11-1041 | Заглушка питометражного лючка для отверстия диаметром 10 мм |  |  |  | шт | 2 | 1 | 2 | 73.27 | 1.18 | 86.46 |  | 172.92 | [23 empty] | Заглушка питометражного лючка для отверстия диаметром 10 мм
|  | Всего по позиции |  |  |  | 12: 172.92 | [29 empty] | Всего по позиции
173.4 | ФСБЦ-19.1.01.11-0045 | Крепления (хомуты) для воздуховодов СТД 205 |  |  |  | т | 0.005 | 1 | 0.005 | 77815.72 | 1.18 | 91822.55 |  | 459.11 | [23 empty] | Крепления (хомуты) для воздуховодов СТД 205
|  | Объем=5,0/1000 | [44 empty] | Объем=5,0/1000
|  | Всего по позиции |  |  |  | 12: 459.11 | [29 empty] | Всего по позиции
Установка решеток | [36 empty] | Установка решеток
174 | ГЭСН20-02-003-09 | Установка решеток жалюзийных стальных: регулирующих (РР), номер 5, размер 200 х600 мм |  |  |  | 4: шт; 5: 2; 6: 1; 7: 2 | [23 empty] | Установка решеток жалюзийных стальных: регулирующих (РР), номер 5, размер 200 х600 мм
| Приказ от 9.02.2017 № 81/пр п.8.7.1 | При ремонтно-строительных работах и работах по реконструкции объектов капитального строительства (аналогичных технологическим процессам в новом строительстве, в том числе по возведению новых конструктивных элементов) ОЗП=1,15; ЭМ=1,25; ЗПМ=1,25; ТЗ=1,15; ТЗМ=1,25 | [36 empty] | При ремонтно-строительных работах и работах по реконструкции объектов капитального строительства (аналогичных технологическим процессам в новом строительстве, в том числе по возведению новых конструктивных элементов) ОЗП=1,15; ЭМ=1,25; ЗПМ=1,25; ТЗ=1,15; ТЗМ=1,25
| Приказ от 9.02.2017 № 81/пр Прил.2, Табл.3, п.1.1 | Производство ремонтно-строительных работ осуществляется в помещениях эксплуатируемого объекта капитального строительства без остановки рабочего процесса предприятия, при этом: в зоне производства ремонтно-строительных работ отсутствуют действующее технологическое или лабораторное оборудование, мебель и иные загромождающие помещения предметы. ОЗП=1,2; ЭМ=1,2; ЗПМ=1,2; ТЗ=1,2; ТЗМ=1,2 | [36 empty] | Производство ремонтно-строительных работ осуществляется в помещениях эксплуатируемого объекта капитального строительства без остановки рабочего процесса предприятия, при этом: в зоне производства ремонтно-строительных работ отсутствуют действующее технологическое или лабораторное оборудование, мебель и иные загромождающие помещения предметы. ОЗП=1,2; ЭМ=1,2; ЗПМ=1,2; ТЗ=1,2; ТЗМ=1,2
| 1-100-34 | Средний разряд работы 3,4 |  |  |  | чел.-ч | 1.07 | 1.38 | 2.9532 |  |  | 628.7 |  | 1856.68 | [25 empty] | Средний разряд работы 3,4
| 91.14.02-001 | Автомобили бортовые, грузоподъемность до 5 т |  |  |  | маш.-ч | 0.01 |  | 0.02 |  |  | 668.9 | 1.5 | 20.07 | [25 empty] | Автомобили бортовые, грузоподъемность до 5 т
| 4-100-040 | ОТм(Зтм) Средний разряд машинистов 4 |  |  |  | чел.-ч | 0.01 | 1.5 | 0.03 |  |  | 673.97 |  | 20.22 | [30 empty] | ОТм(Зтм) Средний разряд машинистов 4
| 91.17.04-233 | Аппараты сварочные для ручной дуговой сварки, сварочный ток до 350 А |  |  |  | маш.-ч | 0.1 |  | 0.2 |  |  | 36.89 | 1.5 | 11.07 | [25 empty] | Аппараты сварочные для ручной дуговой сварки, сварочный ток до 350 А
| 01.7.03.04-0001 | Электроэнергия |  |  |  | 4: кВт-ч; 5: 0.1404; 7: 0.2808; 10: 7.95; 12: 2.23 | [25 empty] | Электроэнергия
| 01.7.11.07-0227 | Электроды сварочные для сварки низколегированных и углеродистых сталей УОНИ 13/45, Э42А, диаметр 4-5 мм |  |  |  | кг | 0.03 |  | 0.06 | 155.63 | 0.88 | 136.95 |  | 8.22 | [25 empty] | Электроды сварочные для сварки низколегированных и углеродистых сталей УОНИ 13/45, Э42А, диаметр 4-5 мм
| 01.7.15.04-0012 | Винты стальные с полукруглой головкой, длина 55-120 мм |  |  |  | т | 8e-05 |  | 0.00016 | 127406 | 1.18 | 150339.08 |  | 24.05 | [25 empty] | Винты стальные с полукруглой головкой, длина 55-120 мм
| 08.4.03.02-0002 | Сталь арматурная горячекатаная гладкая, класс A-I, диаметр 6-22 мм |  |  |  | 4: т; 5: 0.00043; 7: 0.00086; 10: 44160.24; 12: 37.98 | [25 empty] | Сталь арматурная горячекатаная гладкая, класс A-I, диаметр 6-22 мм
| 19.2.03.09-0064 | Решетки вентиляционные приточно-вытяжные жалюзийные с блоком регулирования объема воздуха, стальные, размеры строительного проема под решетку 600х200 мм |  |  |  | м2 | 0.12 |  | 0.24 | 11994.49 | 1.18 | 14153.5 |  | 3396.84 | [25 empty] | Решетки вентиляционные приточно-вытяжные жалюзийные с блоком регулирования объема воздуха, стальные, размеры строительного проема под решетку 600х200 мм
|  | Итого прямые затраты |  |  |  | 12: 5377.36 | [26 empty] | Итого прямые затраты
|  | ФОТ |  |  |  | 12: 1876.9 | [28 empty] | ФОТ
| Пр/812-016.0-1, Приказ № 812/пр от 21.12.2020 п.25 | НР Сантехнические работы - внутренние (трубопроводы, водопровод, канализация, отопление, газоснабжение, вентиляция и кондиционирование воздуха) |  |  |  | 4: %; 5: 121; 6: 0.9; 7: 108.9; 12: 2043.94 | [28 empty] | НР Сантехнические работы - внутренние (трубопроводы, водопровод, канализация, отопление, газоснабжение, вентиляция и кондиционирование воздуха)
| Пр/774-016.0, Приказ № 774/пр от 11.12.2020 п.16 | СП Сантехнические работы - внутренние (трубопроводы, водопровод, канализация, отопление, газоснабжение, вентиляция и кондиционирование воздуха) |  |  |  | 4: %; 5: 72; 6: 0.85; 7: 61.2; 12: 1148.66 | [28 empty] | СП Сантехнические работы - внутренние (трубопроводы, водопровод, канализация, отопление, газоснабжение, вентиляция и кондиционирование воздуха)
|  | Всего по позиции |  |  |  | 10: 4284.98; 12: 8569.96 | [29 empty] | Всего по позиции
174.1 | ФСБЦ-19.2.03.09-0064 | Решетки вентиляционные приточно-вытяжные жалюзийные с блоком регулирования объема воздуха, стальные, размеры строительного проема под решетку 600х200 мм |  |  |  | м2 | -0.24 | 1 | -0.24 | 11994.49 | 1.18 | 14153.5 |  | -3396.84 | [23 empty] | Решетки вентиляционные приточно-вытяжные жалюзийные с блоком регулирования объема воздуха, стальные, размеры строительного проема под решетку 600х200 мм
|  | Всего по позиции |  |  |  | 12: -3396.84 | [29 empty] | Всего по позиции
174.2 | ФСБЦ-19.2.03.02-0163 | Решетка вентиляционная жалюзийная регулируемая однорядная из алюминиевого профиля с порошковым покрытием, размеры 150х100 мм |  |  |  | шт | 2 | 1 | 2 | 418.09 | 1.46 | 610.41 |  | 1220.82 | [23 empty] | Решетка вентиляционная жалюзийная регулируемая однорядная из алюминиевого профиля с порошковым покрытием, размеры 150х100 мм
|  | Всего по позиции |  |  |  | 12: 1220.82 | [29 empty] | Всего по позиции
175 | ГЭСН20-02-003-01 | Установка решеток жалюзийных стальных: неподвижных односекционных, размер 150х490 мм | [35 empty] | Установка решеток жалюзийных стальных: неподвижных односекционных, размер 150х490 мм | bar: 4 to 7
| Приказ от 9.02.2017 № 81/пр п.8.7.1 | При ремонтно-строительных работах и работах по реконструкции объектов капитального строительства (аналогичных технологическим процессам в новом строительстве, в том числе по возведению новых конструктивных элементов) ОЗП=1,15; ЭМ=1,25; ЗПМ=1,25; ТЗ=1,15; ТЗМ=1,25 | [36 empty] | При ремонтно-строительных работах и работах по реконструкции объектов капитального строительства (аналогичных технологическим процессам в новом строительстве, в том числе по возведению новых конструктивных элементов) ОЗП=1,15; ЭМ=1,25; ЗПМ=1,25; ТЗ=1,15; ТЗМ=1,25
| Приказ от 9.02.2017 № 81/пр Прил.2, Табл.3, п.1.1 | Производство ремонтно-строительных работ осуществляется в помещениях эксплуатируемого объекта капитального строительства без остановки рабочего процесса предприятия, при этом: в зоне производства ремонтно-строительных работ отсутствуют действующее технологическое или лабораторное оборудование, мебель и иные загромождающие помещения предметы. ОЗП=1,2; ЭМ=1,2; ЗПМ=1,2; ТЗ=1,2; ТЗМ=1,2 | [36 empty] | Производство ремонтно-строительных работ осуществляется в помещениях эксплуатируемого объекта капитального строительства без остановки рабочего процесса предприятия, при этом: в зоне производства ремонтно-строительных работ отсутствуют действующее технологическое или лабораторное оборудование, мебель и иные загромождающие помещения предметы. ОЗП=1,2; ЭМ=1,2; ЗПМ=1,2; ТЗ=1,2; ТЗМ=1,2
| 1-100-34 | Средний разряд работы 3,4 |  |  |  | чел.-ч | 1.07 | 1.38 | 1.4766 |  |  | 628.7 |  | 928.34 | [25 empty] | Средний разряд работы 3,4
| 91.14.02-001 | Автомобили бортовые, грузоподъемность до 5 т |  |  |  | маш.-ч | 0.01 |  | 0.01 |  |  | 668.9 | 1.5 | 10.03 | [25 empty] | Автомобили бортовые, грузоподъемность до 5 т
| 4-100-040 | ОТм(Зтм) Средний разряд машинистов 4 |  |  |  | чел.-ч | 0.01 | 1.5 | 0.015 |  |  | 673.97 |  | 10.11 | [30 empty] | ОТм(Зтм) Средний разряд машинистов 4
| 91.17.04-233 | Аппараты сварочные для ручной дуговой сварки, сварочный ток до 350 А |  |  |  | маш.-ч | 0.1 |  | 0.1 |  |  | 36.89 | 1.5 | 5.53 | [25 empty] | Аппараты сварочные для ручной дуговой сварки, сварочный ток до 350 А
| 01.7.03.04-0001 | Электроэнергия |  |  |  | 4: кВт-ч; 5: 0.1404; 7: 0.1404; 10: 7.95; 12: 1.12 | [25 empty] | Электроэнергия
| 01.7.11.07-0227 | Электроды сварочные для сварки низколегированных и углеродистых сталей УОНИ 13/45, Э42А, диаметр 4-5 мм |  |  |  | кг | 0.1 |  | 0.1 | 155.63 | 0.88 | 136.95 |  | 13.7 | [25 empty] | Электроды сварочные для сварки низколегированных и углеродистых сталей УОНИ 13/45, Э42А, диаметр 4-5 мм
| 01.7.15.03-0042 | Болты с гайками и шайбами строительные |  |  |  | кг | 0.04 |  | 0.04 | 174.93 | 1.07 | 187.18 |  | 7.49 | [25 empty] | Болты с гайками и шайбами строительные
| 08.4.03.02-0002 | Сталь арматурная горячекатаная гладкая, класс A-I, диаметр 6-22 мм |  |  |  | 4: т; 5: 0.00043; 7: 0.00043; 10: 44160.24; 12: 18.99 | [25 empty] | Сталь арматурная горячекатаная гладкая, класс A-I, диаметр 6-22 мм
| 19.2.03.09-0021 | Решетка стальная жалюзийная неподвижная односекционная, размеры 150х490 мм |  |  |  | м2 | 0.07 |  | 0.07 | 13027.11 | 1.18 | 15371.99 |  | 1076.04 | [25 empty] | Решетка стальная жалюзийная неподвижная односекционная, размеры 150х490 мм
|  | Итого прямые затраты |  |  |  | 12: 2071.35 | [26 empty] | Итого прямые затраты
|  | ФОТ |  |  |  | 12: 938.45 | [28 empty] | ФОТ
| Пр/812-016.0-1, Приказ № 812/пр от 21.12.2020 п.25 | НР Сантехнические работы - внутренние (трубопроводы, водопровод, канализация, отопление, газоснабжение, вентиляция и кондиционирование воздуха) |  |  |  | 4: %; 5: 121; 6: 0.9; 7: 108.9; 12: 1021.97 | [28 empty] | НР Сантехнические работы - внутренние (трубопроводы, водопровод, канализация, отопление, газоснабжение, вентиляция и кондиционирование воздуха)
| Пр/774-016.0, Приказ № 774/пр от 11.12.2020 п.16 | СП Сантехнические работы - внутренние (трубопроводы, водопровод, канализация, отопление, газоснабжение, вентиляция и кондиционирование воздуха) |  |  |  | 4: %; 5: 72; 6: 0.85; 7: 61.2; 12: 574.33 | [28 empty] | СП Сантехнические работы - внутренние (трубопроводы, водопровод, канализация, отопление, газоснабжение, вентиляция и кондиционирование воздуха)
|  | Всего по позиции |  |  |  | 10: 3667.65; 12: 3667.65 | [29 empty] | Всего по позиции
175.1 | ФСБЦ-19.2.03.09-0021 | Решетка стальная жалюзийная неподвижная односекционная, размеры 150х490 мм |  |  |  | м2 | -0.07 | 1 | -0.07 | 13027.11 | 1.18 | 15371.99 |  | -1076.04 | [23 empty] | Решетка стальная жалюзийная неподвижная односекционная, размеры 150х490 мм
|  | Всего по позиции |  |  |  | 12: -1076.04 | [29 empty] | Всего по позиции
175.2 | ФСБЦ-19.2.03.08-0019 | Решетка наружная круглая из оцинкованной стали в рамке для систем вентиляции, внутренний диаметр 250 мм |  |  |  | шт | 1 | 1 | 1 | 676.66 | 1.18 | 798.46 |  | 798.46 | [23 empty] | Решетка наружная круглая из оцинкованной стали в рамке для систем вентиляции, внутренний диаметр 250 мм
|  | Всего по позиции |  |  |  | 12: 798.46 | [29 empty] | Всего по позиции
Изоляционные работы | [36 empty] | Изоляционные работы
176 | ГЭСН26-01-018-01 | Изоляция плоских и криволинейных поверхностей пластинами (плитами) из вспененного каучука, вспененного полиэтилена |  |  |  | 4: 10 м2; 5: 0.04; 6: 1; 7: 0.04 | [23 empty] | Изоляция плоских и криволинейных поверхностей пластинами (плитами) из вспененного каучука, вспененного полиэтилена
|  | Объем=0,4 / 10 | [44 empty] | Объем=0,4 / 10
| Приказ от 9.02.2017 № 81/пр п.8.7.1 | При ремонтно-строительных работах и работах по реконструкции объектов капитального строительства (аналогичных технологическим процессам в новом строительстве, в том числе по возведению новых конструктивных элементов) ОЗП=1,15; ЭМ=1,25; ЗПМ=1,25; ТЗ=1,15; ТЗМ=1,25 | [36 empty] | При ремонтно-строительных работах и работах по реконструкции объектов капитального строительства (аналогичных технологическим процессам в новом строительстве, в том числе по возведению новых конструктивных элементов) ОЗП=1,15; ЭМ=1,25; ЗПМ=1,25; ТЗ=1,15; ТЗМ=1,25
| Приказ от 9.02.2017 № 81/пр Прил.2, Табл.3, п.1.1 | Производство ремонтно-строительных работ осуществляется в помещениях эксплуатируемого объекта капитального строительства без остановки рабочего процесса предприятия, при этом: в зоне производства ремонтно-строительных работ отсутствуют действующее технологическое или лабораторное оборудование, мебель и иные загромождающие помещения предметы. ОЗП=1,2; ЭМ=1,2; ЗПМ=1,2; ТЗ=1,2; ТЗМ=1,2 | [36 empty] | Производство ремонтно-строительных работ осуществляется в помещениях эксплуатируемого объекта капитального строительства без остановки рабочего процесса предприятия, при этом: в зоне производства ремонтно-строительных работ отсутствуют действующее технологическое или лабораторное оборудование, мебель и иные загромождающие помещения предметы. ОЗП=1,2; ЭМ=1,2; ЗПМ=1,2; ТЗ=1,2; ТЗМ=1,2
| 1-100-42 | Средний разряд работы 4,2 |  |  |  | чел.-ч | 5 | 1.38 | 0.276 |  |  | 694.08 |  | 191.57 | [25 empty] | Средний разряд работы 4,2
| 91.14.02-001 | Автомобили бортовые, грузоподъемность до 5 т |  |  |  | маш.-ч | 0.43 |  | 0.0172 |  |  | 668.9 | 1.5 | 17.26 | [25 empty] | Автомобили бортовые, грузоподъемность до 5 т
| 4-100-040 | ОТм(Зтм) Средний разряд машинистов 4 |  |  |  | чел.-ч | 0.43 | 1.5 | 0.0258 |  |  | 673.97 |  | 17.39 | [30 empty] | ОТм(Зтм) Средний разряд машинистов 4
| 01.7.06.14-0036 | Ленты термоизоляционные на основе вспененного каучука с липким слоем с одной стороны для герметизации стыков рулонной теплоизоляции, цвет серый, ширина 50 мм, толщина 3 мм |  |  |  | м | 20 |  | 0.8 | 40.94 | 1.95 | 79.83 |  | 63.86 | [25 empty] | Ленты термоизоляционные на основе вспененного каучука с липким слоем с одной стороны для герметизации стыков рулонной теплоизоляции, цвет серый, ширина 50 мм, толщина 3 мм
| 14.5.09.05-0103 | Очиститель клея |  |  |  | л | 0.057 |  | 0.00228 | 830.95 | 1.79 | 1487.4 |  | 3.39 | [25 empty] | Очиститель клея
| 14.1.04.01-0004 | Клей контактный на основе бутадиен-нитрильного каучука для соединения теплоизоляционных материалов, плотность 0,84 г/см3 |  |  |  | л | 1.5 |  | 0.06 | 402.95 | 1.62 | 652.78 |  | 39.17 | [25 empty] | Клей контактный на основе бутадиен-нитрильного каучука для соединения теплоизоляционных материалов, плотность 0,84 г/см3
Н | 12.2.05.01 | Плиты (пластины) из вспененного полиэтилена, каучука |  |  |  | 4: м2; 5: 11; 7: 0.44 | [31 empty] | Плиты (пластины) из вспененного полиэтилена, каучука
П,Н | 14.3.02.06-0008 | Краска полимерная на водной основе для защиты теплоизоляционных материалов, температура применения от +7 до +30 °C, расход 0,4 л/м2, цвет белый, серый |  |  |  | 4: л; 5: 0; 7: 0 | [31 empty] | Краска полимерная на водной основе для защиты теплоизоляционных материалов, температура применения от +7 до +30 °C, расход 0,4 л/м2, цвет белый, серый
|  | Итого прямые затраты |  |  |  | 12: 332.64 | [26 empty] | Итого прямые затраты
|  | ФОТ |  |  |  | 12: 208.96 | [28 empty] | ФОТ
| Пр/812-020.0-1, Приказ № 812/пр от 21.12.2020 п.25 | НР Теплоизоляционные работы |  |  |  | 4: %; 5: 97; 6: 0.9; 7: 87.3; 12: 182.42 | [28 empty] | НР Теплоизоляционные работы
| Пр/774-020.0, Приказ № 774/пр от 11.12.2020 п.16 | СП Теплоизоляционные работы |  |  |  | 4: %; 5: 55; 6: 0.85; 7: 46.75; 12: 97.69 | [28 empty] | СП Теплоизоляционные работы
|  | Всего по позиции |  |  |  | 10: 15318.75; 12: 612.75 | [29 empty] | Всего по позиции
176.1 | ФСБЦ-12.2.07.02-0085 | Пенополиэтилен рулонный теплоизоляционный, с односторонним фольгированием и клеевым слоем с другой стороны, плотность 20-30 кг/м3, теплопроводность при +20 °C не более 0,039 Вт/(м*К), толщина 10 мм |  |  |  | м2 | 0.44 | 1 | 0.44 | 153.05 | 1.52 | 232.64 |  | 102.36 | [23 empty] | Пенополиэтилен рулонный теплоизоляционный, с односторонним фольгированием и клеевым слоем с другой стороны, плотность 20-30 кг/м3, теплопроводность при +20 °C не более 0,039 Вт/(м*К), толщина 10 мм
|  | Всего по позиции |  |  |  | 12: 102.36 | [29 empty] | Всего по позиции
|  | Итоги по разделу 11 Вентиляция. Система вытяжной вентиляции В7 : | [45 empty] | Итоги по разделу 11 Вентиляция. Система вытяжной вентиляции В7 :
|  | Всего прямые затраты (справочно) |  |  |  | 12: 40876.55 | [34 empty] | Всего прямые затраты (справочно)
|  | в том числе: | [46 empty] | в том числе:
|  | Оплата труда рабочих |  |  |  | 12: 16853.66 | [34 empty] | Оплата труда рабочих
|  | Эксплуатация машин |  |  |  | 12: 740.37 | [34 empty] | Эксплуатация машин
|  | Оплата труда машинистов (Отм) |  |  |  | 12: 400.43 | [34 empty] | Оплата труда машинистов (Отм)
|  | Материалы |  |  |  | 12: 22882.09 | [34 empty] | Материалы
|  | Строительные работы |  |  |  | 12: 56079 | [34 empty] | Строительные работы
|  | в том числе: | [46 empty] | в том числе:
|  | оплата труда |  |  |  | 12: 12240.64 | [34 empty] | оплата труда
|  | эксплуатация машин и механизмов |  |  |  | 12: 228.77 | [34 empty] | эксплуатация машин и механизмов
|  | оплата труда машинистов (Отм) |  |  |  | 12: 165.17 | [34 empty] | оплата труда машинистов (Отм)
|  | материалы |  |  |  | 12: 22417.49 | [34 empty] | материалы
|  | накладные расходы |  |  |  | 12: 13464.78 | [34 empty] | накладные расходы
|  | сметная прибыль |  |  |  | 12: 7562.15 | [34 empty] | сметная прибыль
|  | Монтажные работы |  |  |  | 12: 12947.96 | [34 empty] | Монтажные работы
|  | в том числе: | [46 empty] | в том числе:
|  | оплата труда |  |  |  | 12: 4613.02 | [34 empty] | оплата труда
|  | эксплуатация машин и механизмов |  |  |  | 12: 511.6 | [34 empty] | эксплуатация машин и механизмов
|  | оплата труда машинистов (Отм) |  |  |  | 12: 235.26 | [34 empty] | оплата труда машинистов (Отм)
|  | материалы |  |  |  | 12: 464.6 | [34 empty] | материалы
|  | накладные расходы |  |  |  | 12: 4672.51 | [34 empty] | накладные расходы
|  | сметная прибыль |  |  |  | 12: 2450.97 | [34 empty] | сметная прибыль
|  | Оборудование |  |  |  | 12: 45794.79 | [34 empty] | Оборудование
|  | Всего ФОТ (справочно) |  |  |  | 12: 17254.09 | [34 empty] | Всего ФОТ (справочно)
|  | Всего накладные расходы (справочно) |  |  |  | 12: 18137.29 | [34 empty] | Всего накладные расходы (справочно)
|  | Всего сметная прибыль (справочно) |  |  |  | 12: 10013.12 | [34 empty] | Всего сметная прибыль (справочно)
|  | Всего по разделу 11 Вентиляция. Система вытяжной вентиляции В7 |  |  |  | 12: 114821.75 | [35 empty] | Всего по разделу 11 Вентиляция. Система вытяжной вентиляции В7
|  | справочно: | [46 empty] | справочно:
|  | Материальные ресурсы, отсутствующие в ФРСН |  |  |  | 12: 16395.24 | [34 empty] | Материальные ресурсы, отсутствующие в ФРСН
|  | Оборудование, отсутствующее в ФРСН |  |  |  | 12: 45794.79 | [34 empty] | Оборудование, отсутствующее в ФРСН
|  | Затраты труда рабочих |  |  |  | 7: 25,9338317 | [36 empty] | Затраты труда рабочих
|  | Затраты труда машинистов |  |  |  | 7: 0,5324436 | [36 empty] | Затраты труда машинистов
Раздел 12. Вентиляция. Система вытяжной вентиляции В8 | [35 empty] | Раздел 12. Вентиляция. Система вытяжной вентиляции В8
Вентилятор канальный в комплекте с электродвигателем | [36 empty] | Вентилятор канальный в комплекте с электродвигателем
177 | ГЭСН20-03-002-01 | Установка вентиляторов осевых массой: до 0,025 т | [35 empty] | Установка вентиляторов осевых массой: до 0,025 т | bar: 4 to 7
| Приказ от 9.02.2017 № 81/пр п.8.7.1 | При ремонтно-строительных работах и работах по реконструкции объектов капитального строительства (аналогичных технологическим процессам в новом строительстве, в том числе по возведению новых конструктивных элементов) ОЗП=1,15; ЭМ=1,25; ЗПМ=1,25; ТЗ=1,15; ТЗМ=1,25 | [36 empty] | При ремонтно-строительных работах и работах по реконструкции объектов капитального строительства (аналогичных технологическим процессам в новом строительстве, в том числе по возведению новых конструктивных элементов) ОЗП=1,15; ЭМ=1,25; ЗПМ=1,25; ТЗ=1,15; ТЗМ=1,25
| ОП п.1.20.19 | Индивидуальные испытания систем вентиляции и кондиционирования воздуха - 5% ОЗП=1,05; ЭМ=1,05 к расх.; ЗПМ=1,05; ТЗ=1,05; ТЗМ=1,05 | [36 empty] | Индивидуальные испытания систем вентиляции и кондиционирования воздуха - 5% ОЗП=1,05; ЭМ=1,05 к расх.; ЗПМ=1,05; ТЗ=1,05; ТЗМ=1,05
| Приказ от 9.02.2017 № 81/пр Прил.2, Табл.3, п.1.1 | Производство ремонтно-строительных работ осуществляется в помещениях эксплуатируемого объекта капитального строительства без остановки рабочего процесса предприятия, при этом: в зоне производства ремонтно-строительных работ отсутствуют действующее технологическое или лабораторное оборудование, мебель и иные загромождающие помещения предметы. ОЗП=1,2; ЭМ=1,2; ЗПМ=1,2; ТЗ=1,2; ТЗМ=1,2 | [36 empty] | Производство ремонтно-строительных работ осуществляется в помещениях эксплуатируемого объекта капитального строительства без остановки рабочего процесса предприятия, при этом: в зоне производства ремонтно-строительных работ отсутствуют действующее технологическое или лабораторное оборудование, мебель и иные загромождающие помещения предметы. ОЗП=1,2; ЭМ=1,2; ЗПМ=1,2; ТЗ=1,2; ТЗМ=1,2
| 1-100-40 | Средний разряд работы 4,0 |  |  |  | чел.-ч | 3.65 | 1.44 | 5.256 |  |  | 673.97 |  | 3542.39 | [25 empty] | Средний разряд работы 4,0
| 91.05.05-015 | Краны на автомобильном ходу, грузоподъемность 16 т |  |  |  | маш.-ч | 0.01 | 1.05 | 0.0105 |  |  | 1862.03 | 1.5 | 29.33 | [25 empty] | Краны на автомобильном ходу, грузоподъемность 16 т
| 4-100-060 | ОТм(Зтм) Средний разряд машинистов 6 |  |  |  | чел.-ч | 0.01 | 1.56 | 0.0156 |  |  | 905.33 |  | 14.12 | [30 empty] | ОТм(Зтм) Средний разряд машинистов 6
| 91.06.03-047 | Лебедки ручные и рычажные тяговым усилием 31,39 кН (3,2 т) |  |  |  | маш.-ч | 0.91 | 1.05 | 0.9555 | 2.36 | 1.61 | 3.8 | 1.5 | 5.45 | [25 empty] | Лебедки ручные и рычажные тяговым усилием 31,39 кН (3,2 т)
| 91.14.02-001 | Автомобили бортовые, грузоподъемность до 5 т |  |  |  | маш.-ч | 0.04 | 1.05 | 0.042 |  |  | 668.9 | 1.5 | 42.14 | [25 empty] | Автомобили бортовые, грузоподъемность до 5 т
| 4-100-040 | ОТм(Зтм) Средний разряд машинистов 4 |  |  |  | чел.-ч | 0.04 | 1.56 | 0.0624 |  |  | 673.97 |  | 42.06 | [30 empty] | ОТм(Зтм) Средний разряд машинистов 4
| 01.7.15.03-0042 | Болты с гайками и шайбами строительные |  |  |  | кг | 0.02 |  | 0.02 | 174.93 | 1.07 | 187.18 |  | 3.74 | [25 empty] | Болты с гайками и шайбами строительные
| 01.7.19.04-0031 | Прокладки резиновые (пластина техническая прессованная) |  |  |  | кг | 0.08 |  | 0.08 | 138.5 | 1.53 | 211.91 |  | 16.95 | [25 empty] | Прокладки резиновые (пластина техническая прессованная)
|  | Итого прямые затраты |  |  |  | 12: 3696.18 | [26 empty] | Итого прямые затраты
|  | ФОТ |  |  |  | 12: 3598.57 | [28 empty] | ФОТ
| Пр/812-016.0-1, Приказ № 812/пр от 21.12.2020 п.25 | НР Сантехнические работы - внутренние (трубопроводы, водопровод, канализация, отопление, газоснабжение, вентиляция и кондиционирование воздуха) |  |  |  | 4: %; 5: 121; 6: 0.9; 7: 108.9; 12: 3918.84 | [28 empty] | НР Сантехнические работы - внутренние (трубопроводы, водопровод, канализация, отопление, газоснабжение, вентиляция и кондиционирование воздуха)
| Пр/774-016.0, Приказ № 774/пр от 11.12.2020 п.16 | СП Сантехнические работы - внутренние (трубопроводы, водопровод, канализация, отопление, газоснабжение, вентиляция и кондиционирование воздуха) |  |  |  | 4: %; 5: 72; 6: 0.85; 7: 61.2; 12: 2202.32 | [28 empty] | СП Сантехнические работы - внутренние (трубопроводы, водопровод, канализация, отопление, газоснабжение, вентиляция и кондиционирование воздуха)
|  | Всего по позиции |  |  |  | 10: 9817.34; 12: 9817.34 | [29 empty] | Всего по позиции
177.1 О | ТЦ_64.1.02.01_66_7718915896_02.10.2025_02_67.1 | Вентилятор KVR 315/1 |  |  |  | шт | 1 | 1 | 1 |  |  | 33427.18 |  | 33427.18 | [23 empty] | Вентилятор KVR 315/1
|  | Всего по позиции |  |  |  | 12: 33427.18 | [29 empty] | Всего по позиции
177.2 | ТЦ_23.1.02.06_66_7718915896_02.10.2025_02_68.1 | Хомут соединительный HTK 315 |  |  |  | шт | 2 | 1 | 2 |  |  | 1811.78 |  | 3623.56 | [23 empty] | Хомут соединительный HTK 315
|  | Всего по позиции |  |  |  | 12: 3623.56 | [29 empty] | Всего по позиции
178 | ГЭСНм08-02-144-02 | Присоединение к зажимам жил проводов или кабелей сечением: до 6 мм2 |  |  |  | 4: 100 шт; 5: 0.03; 6: 1; 7: 0.03 | [23 empty] | Присоединение к зажимам жил проводов или кабелей сечением: до 6 мм2
|  | Объем=3 / 100 | [44 empty] | Объем=3 / 100
| Приказ от 9.02.2017 № 81/пр Прил.2, Табл.3, п.1.1 | Производство ремонтно-строительных работ осуществляется в помещениях эксплуатируемого объекта капитального строительства без остановки рабочего процесса предприятия, при этом: в зоне производства ремонтно-строительных работ отсутствуют действующее технологическое или лабораторное оборудование, мебель и иные загромождающие помещения предметы. ОЗП=1,2; ЭМ=1,2; ЗПМ=1,2; ТЗ=1,2; ТЗМ=1,2 | [36 empty] | Производство ремонтно-строительных работ осуществляется в помещениях эксплуатируемого объекта капитального строительства без остановки рабочего процесса предприятия, при этом: в зоне производства ремонтно-строительных работ отсутствуют действующее технологическое или лабораторное оборудование, мебель и иные загромождающие помещения предметы. ОЗП=1,2; ЭМ=1,2; ЗПМ=1,2; ТЗ=1,2; ТЗМ=1,2
| 1-100-38 | Средний разряд работы 3,8 |  |  |  | чел.-ч | 10.4 | 1.2 | 0.3744 |  |  | 658.88 |  | 246.68 | [25 empty] | Средний разряд работы 3,8
|  | Итого прямые затраты |  |  |  | 12: 246.68 | [26 empty] | Итого прямые затраты
178.1 | 421/пр_2020_п.75_пп.а | Вспомогательные ненормируемые материальные ресурсы |  |  |  | 4: %; 5: 2; 7: 2; 12: 4.11 | [27 empty] | Вспомогательные ненормируемые материальные ресурсы
|  | ФОТ |  |  |  | 12: 246.68 | [28 empty] | ФОТ
| Пр/812-049.3-1 | НР Электротехнические установки на других объектах |  |  |  | 4: %; 5: 97; 7: 97; 12: 239.28 | [28 empty] | НР Электротехнические установки на других объектах
| Пр/774-049.3 | СП Электротехнические установки на других объектах |  |  |  | 4: %; 5: 51; 7: 51; 12: 125.81 | [28 empty] | СП Электротехнические установки на других объектах
|  | Всего по позиции |  |  |  | 10: 20529.33; 12: 615.88 | [29 empty] | Всего по позиции
179 | ГЭСНм08-03-481-20 | Подготовка электрической машины переменного тока с короткозамкнутым ротором, со щитовыми подшипниками, поступающей в собранном виде, к испытанию, сдаче под наладку и пуску, присоединение к электрической сети, масса: до 0,15 т | [35 empty] | Подготовка электрической машины переменного тока с короткозамкнутым ротором, со щитовыми подшипниками, поступающей в собранном виде, к испытанию, сдаче под наладку и пуску, присоединение к электрической сети, масса: до 0,15 т | bar: 4 to 7
| Приказ от 9.02.2017 № 81/пр Прил.2, Табл.3, п.1.1 | Производство ремонтно-строительных работ осуществляется в помещениях эксплуатируемого объекта капитального строительства без остановки рабочего процесса предприятия, при этом: в зоне производства ремонтно-строительных работ отсутствуют действующее технологическое или лабораторное оборудование, мебель и иные загромождающие помещения предметы. ОЗП=1,2; ЭМ=1,2; ЗПМ=1,2; ТЗ=1,2; ТЗМ=1,2 | [36 empty] | Производство ремонтно-строительных работ осуществляется в помещениях эксплуатируемого объекта капитального строительства без остановки рабочего процесса предприятия, при этом: в зоне производства ремонтно-строительных работ отсутствуют действующее технологическое или лабораторное оборудование, мебель и иные загромождающие помещения предметы. ОЗП=1,2; ЭМ=1,2; ЗПМ=1,2; ТЗ=1,2; ТЗМ=1,2
| 1-100-42 | Средний разряд работы 4,2 |  |  |  | чел.-ч | 1.03 | 1.2 | 1.236 |  |  | 694.08 |  | 857.88 | [25 empty] | Средний разряд работы 4,2
| 91.17.04-233 | Аппараты сварочные для ручной дуговой сварки, сварочный ток до 350 А |  |  |  | маш.-ч | 0.09 |  | 0.09 |  |  | 36.89 | 1.2 | 3.98 | [25 empty] | Аппараты сварочные для ручной дуговой сварки, сварочный ток до 350 А
| 91.21.16-012 | Прессы гидравлические с электроприводом |  |  |  | маш.-ч | 0.09 |  | 0.09 |  |  | 17.63 | 1.2 | 1.9 | [25 empty] | Прессы гидравлические с электроприводом
| 01.3.01.06-0050 | Смазка универсальная тугоплавкая УТ (консталин жировой) |  |  |  | т | 0.00031 |  | 0.00031 | 144581.55 | 1.43 | 206751.62 |  | 64.09 | [25 empty] | Смазка универсальная тугоплавкая УТ (консталин жировой)
| 01.7.02.09-0002 | Шпагат бумажный, диаметр 2,5 мм |  |  |  | кг | 0.8 |  | 0.8 | 187.38 | 0.87 | 163.02 |  | 130.42 | [25 empty] | Шпагат бумажный, диаметр 2,5 мм
| 01.7.06.05-0041 | Ленты изоляционные хлопчатобумажные прорезиненные для электромонтажных и ремонтных работ, цвет черный, ширина 20 мм, толщина 0,35 мм |  |  |  | м | 0.33 |  | 0.33 | 5.87 | 0.87 | 5.11 |  | 1.69 | [25 empty] | Ленты изоляционные хлопчатобумажные прорезиненные для электромонтажных и ремонтных работ, цвет черный, ширина 20 мм, толщина 0,35 мм
| 01.7.11.07-0227 | Электроды сварочные для сварки низколегированных и углеродистых сталей УОНИ 13/45, Э42А, диаметр 4-5 мм |  |  |  | кг | 0.08 |  | 0.08 | 155.63 | 0.88 | 136.95 |  | 10.96 | [25 empty] | Электроды сварочные для сварки низколегированных и углеродистых сталей УОНИ 13/45, Э42А, диаметр 4-5 мм
| 14.4.02.04-0142 | Краска масляная МА-0115, мумия, сурик железный |  |  |  | кг | 0.01 |  | 0.01 | 79.88 | 1.7 | 135.8 |  | 1.36 | [25 empty] | Краска масляная МА-0115, мумия, сурик железный
| 20.1.02.23-0082 | Перемычки гибкие, тип ПГС-50 |  |  |  | 10 шт | 0.1 |  | 0.1 | 944.69 | 1.4 | 1322.57 |  | 132.26 | [25 empty] | Перемычки гибкие, тип ПГС-50
|  | Итого прямые затраты |  |  |  | 12: 1204.54 | [26 empty] | Итого прямые затраты
179.1 | 421/пр_2020_п.75_пп.а | Вспомогательные ненормируемые материальные ресурсы |  |  |  | 4: %; 5: 2; 7: 2; 12: 14.3 | [27 empty] | Вспомогательные ненормируемые материальные ресурсы
|  | ФОТ |  |  |  | 12: 857.88 | [28 empty] | ФОТ
| Пр/812-049.3-1 | НР Электротехнические установки на других объектах |  |  |  | 4: %; 5: 97; 7: 97; 12: 832.14 | [28 empty] | НР Электротехнические установки на других объектах
| Пр/774-049.3 | СП Электротехнические установки на других объектах |  |  |  | 4: %; 5: 51; 7: 51; 12: 437.52 | [28 empty] | СП Электротехнические установки на других объектах
|  | Всего по позиции |  |  |  | 10: 2488.5; 12: 2488.5 | [29 empty] | Всего по позиции
180 | ГЭСН20-02-014-04 | Установка шумоглушителей вентиляционных трубчатых круглого сечения типа ГТК, диаметр обечайки: 315 мм | [35 empty] | Установка шумоглушителей вентиляционных трубчатых круглого сечения типа ГТК, диаметр обечайки: 315 мм | bar: 4 to 7
| Приказ от 9.02.2017 № 81/пр п.8.7.1 | При ремонтно-строительных работах и работах по реконструкции объектов капитального строительства (аналогичных технологическим процессам в новом строительстве, в том числе по возведению новых конструктивных элементов) ОЗП=1,15; ЭМ=1,25; ЗПМ=1,25; ТЗ=1,15; ТЗМ=1,25 | [36 empty] | При ремонтно-строительных работах и работах по реконструкции объектов капитального строительства (аналогичных технологическим процессам в новом строительстве, в том числе по возведению новых конструктивных элементов) ОЗП=1,15; ЭМ=1,25; ЗПМ=1,25; ТЗ=1,15; ТЗМ=1,25
| Приказ от 9.02.2017 № 81/пр Прил.2, Табл.3, п.1.1 | Производство ремонтно-строительных работ осуществляется в помещениях эксплуатируемого объекта капитального строительства без остановки рабочего процесса предприятия, при этом: в зоне производства ремонтно-строительных работ отсутствуют действующее технологическое или лабораторное оборудование, мебель и иные загромождающие помещения предметы. ОЗП=1,2; ЭМ=1,2; ЗПМ=1,2; ТЗ=1,2; ТЗМ=1,2 | [36 empty] | Производство ремонтно-строительных работ осуществляется в помещениях эксплуатируемого объекта капитального строительства без остановки рабочего процесса предприятия, при этом: в зоне производства ремонтно-строительных работ отсутствуют действующее технологическое или лабораторное оборудование, мебель и иные загромождающие помещения предметы. ОЗП=1,2; ЭМ=1,2; ЗПМ=1,2; ТЗ=1,2; ТЗМ=1,2
| 1-100-33 | Средний разряд работы 3,3 |  |  |  | чел.-ч | 1.54 | 1.38 | 2.1252 |  |  | 621.16 |  | 1320.09 | [25 empty] | Средний разряд работы 3,3
| 91.06.03-047 | Лебедки ручные и рычажные тяговым усилием 31,39 кН (3,2 т) |  |  |  | маш.-ч | 0.39 |  | 0.39 | 2.36 | 1.61 | 3.8 | 1.5 | 2.22 | [25 empty] | Лебедки ручные и рычажные тяговым усилием 31,39 кН (3,2 т)
| 91.14.02-001 | Автомобили бортовые, грузоподъемность до 5 т |  |  |  | маш.-ч | 0.01 |  | 0.01 |  |  | 668.9 | 1.5 | 10.03 | [25 empty] | Автомобили бортовые, грузоподъемность до 5 т
| 4-100-040 | ОТм(Зтм) Средний разряд машинистов 4 |  |  |  | чел.-ч | 0.01 | 1.5 | 0.015 |  |  | 673.97 |  | 10.11 | [30 empty] | ОТм(Зтм) Средний разряд машинистов 4
| 01.7.15.03-0042 | Болты с гайками и шайбами строительные |  |  |  | кг | 0.07 |  | 0.07 | 174.93 | 1.07 | 187.18 |  | 13.1 | [25 empty] | Болты с гайками и шайбами строительные
| 01.7.19.04-0031 | Прокладки резиновые (пластина техническая прессованная) |  |  |  | кг | 0.29 |  | 0.29 | 138.5 | 1.53 | 211.91 |  | 61.45 | [25 empty] | Прокладки резиновые (пластина техническая прессованная)
П,Н | 19.1.01.11 | Крепления |  |  |  | 4: кг; 5: 0; 7: 0 | [31 empty] | Крепления
Н | 19.4.02.03 | Шумоглушители трубчатые | [43 empty] | Шумоглушители трубчатые | bar: 4 to 5; 7
|  | Итого прямые затраты |  |  |  | 12: 1417 | [26 empty] | Итого прямые затраты
|  | ФОТ |  |  |  | 12: 1330.2 | [28 empty] | ФОТ
| Пр/812-016.0-1, Приказ № 812/пр от 21.12.2020 п.25 | НР Сантехнические работы - внутренние (трубопроводы, водопровод, канализация, отопление, газоснабжение, вентиляция и кондиционирование воздуха) |  |  |  | 4: %; 5: 121; 6: 0.9; 7: 108.9; 12: 1448.59 | [28 empty] | НР Сантехнические работы - внутренние (трубопроводы, водопровод, канализация, отопление, газоснабжение, вентиляция и кондиционирование воздуха)
| Пр/774-016.0, Приказ № 774/пр от 11.12.2020 п.16 | СП Сантехнические работы - внутренние (трубопроводы, водопровод, канализация, отопление, газоснабжение, вентиляция и кондиционирование воздуха) |  |  |  | 4: %; 5: 72; 6: 0.85; 7: 61.2; 12: 814.08 | [28 empty] | СП Сантехнические работы - внутренние (трубопроводы, водопровод, канализация, отопление, газоснабжение, вентиляция и кондиционирование воздуха)
|  | Всего по позиции |  |  |  | 10: 3679.67; 12: 3679.67 | [29 empty] | Всего по позиции
180.1 | ТЦ_19.4.02.03_66_7718915896_02.10.2025_02_69.1 | Шумоглушитель KNK 315/6 |  |  |  | шт | 1 | 1 | 1 |  |  | 15636.6 |  | 15636.6 | [23 empty] | Шумоглушитель KNK 315/6
|  | Всего по позиции |  |  |  | 12: 15636.6 | [29 empty] | Всего по позиции
181 | ГЭСН20-02-005-02 | Установка заслонок воздушных и клапанов воздушных КВР с ручным приводом: диаметром до 355 мм | [35 empty] | Установка заслонок воздушных и клапанов воздушных КВР с ручным приводом: диаметром до 355 мм | bar: 4 to 7
| Приказ от 9.02.2017 № 81/пр п.8.7.1 | При ремонтно-строительных работах и работах по реконструкции объектов капитального строительства (аналогичных технологическим процессам в новом строительстве, в том числе по возведению новых конструктивных элементов) ОЗП=1,15; ЭМ=1,25; ЗПМ=1,25; ТЗ=1,15; ТЗМ=1,25 | [36 empty] | При ремонтно-строительных работах и работах по реконструкции объектов капитального строительства (аналогичных технологическим процессам в новом строительстве, в том числе по возведению новых конструктивных элементов) ОЗП=1,15; ЭМ=1,25; ЗПМ=1,25; ТЗ=1,15; ТЗМ=1,25
| ОП п.1.20.19 | Индивидуальные испытания систем вентиляции и кондиционирования воздуха - 5% ОЗП=1,05; ЭМ=1,05 к расх.; ЗПМ=1,05; ТЗ=1,05; ТЗМ=1,05 | [36 empty] | Индивидуальные испытания систем вентиляции и кондиционирования воздуха - 5% ОЗП=1,05; ЭМ=1,05 к расх.; ЗПМ=1,05; ТЗ=1,05; ТЗМ=1,05
| Приказ от 9.02.2017 № 81/пр Прил.2, Табл.3, п.1.1 | Производство ремонтно-строительных работ осуществляется в помещениях эксплуатируемого объекта капитального строительства без остановки рабочего процесса предприятия, при этом: в зоне производства ремонтно-строительных работ отсутствуют действующее технологическое или лабораторное оборудование, мебель и иные загромождающие помещения предметы. ОЗП=1,2; ЭМ=1,2; ЗПМ=1,2; ТЗ=1,2; ТЗМ=1,2 | [36 empty] | Производство ремонтно-строительных работ осуществляется в помещениях эксплуатируемого объекта капитального строительства без остановки рабочего процесса предприятия, при этом: в зоне производства ремонтно-строительных работ отсутствуют действующее технологическое или лабораторное оборудование, мебель и иные загромождающие помещения предметы. ОЗП=1,2; ЭМ=1,2; ЗПМ=1,2; ТЗ=1,2; ТЗМ=1,2
| 1-100-34 | Средний разряд работы 3,4 |  |  |  | чел.-ч | 1.18 | 1.44 | 1.6992 |  |  | 628.7 |  | 1068.29 | [25 empty] | Средний разряд работы 3,4
| 91.06.03-047 | Лебедки ручные и рычажные тяговым усилием 31,39 кН (3,2 т) |  |  |  | маш.-ч | 0.3 | 1.05 | 0.315 | 2.36 | 1.61 | 3.8 | 1.5 | 1.8 | [25 empty] | Лебедки ручные и рычажные тяговым усилием 31,39 кН (3,2 т)
| 91.14.02-001 | Автомобили бортовые, грузоподъемность до 5 т |  |  |  | маш.-ч | 0.01 | 1.05 | 0.0105 |  |  | 668.9 | 1.5 | 10.54 | [25 empty] | Автомобили бортовые, грузоподъемность до 5 т
| 4-100-040 | ОТм(Зтм) Средний разряд машинистов 4 |  |  |  | чел.-ч | 0.01 | 1.56 | 0.0156 |  |  | 673.97 |  | 10.51 | [30 empty] | ОТм(Зтм) Средний разряд машинистов 4
| 01.7.15.03-0042 | Болты с гайками и шайбами строительные |  |  |  | кг | 0.3 |  | 0.3 | 174.93 | 1.07 | 187.18 |  | 56.15 | [25 empty] | Болты с гайками и шайбами строительные
| 01.7.19.04-0031 | Прокладки резиновые (пластина техническая прессованная) |  |  |  | кг | 0.69 |  | 0.69 | 138.5 | 1.53 | 211.91 |  | 146.22 | [25 empty] | Прокладки резиновые (пластина техническая прессованная)
Н | 19.3.01.02 | Заслонки унифицированные или клапаны | [43 empty] | Заслонки унифицированные или клапаны | bar: 4 to 5; 7
|  | Итого прямые затраты |  |  |  | 12: 1293.51 | [26 empty] | Итого прямые затраты
|  | ФОТ |  |  |  | 12: 1078.8 | [28 empty] | ФОТ
| Пр/812-016.0-1, Приказ № 812/пр от 21.12.2020 п.25 | НР Сантехнические работы - внутренние (трубопроводы, водопровод, канализация, отопление, газоснабжение, вентиляция и кондиционирование воздуха) |  |  |  | 4: %; 5: 121; 6: 0.9; 7: 108.9; 12: 1174.81 | [28 empty] | НР Сантехнические работы - внутренние (трубопроводы, водопровод, канализация, отопление, газоснабжение, вентиляция и кондиционирование воздуха)
| Пр/774-016.0, Приказ № 774/пр от 11.12.2020 п.16 | СП Сантехнические работы - внутренние (трубопроводы, водопровод, канализация, отопление, газоснабжение, вентиляция и кондиционирование воздуха) |  |  |  | 4: %; 5: 72; 6: 0.85; 7: 61.2; 12: 660.23 | [28 empty] | СП Сантехнические работы - внутренние (трубопроводы, водопровод, канализация, отопление, газоснабжение, вентиляция и кондиционирование воздуха)
|  | Всего по позиции |  |  |  | 10: 3128.55; 12: 3128.55 | [29 empty] | Всего по позиции
181.1 | ТЦ_19.3.01.04_66_7718915896_02.10.2025_02_70.1 | Заслонка регулирующая KCH 315 |  |  |  | шт | 1 | 1 | 1 |  |  | 5149.73 |  | 5149.73 | [23 empty] | Заслонка регулирующая KCH 315
|  | Всего по позиции |  |  |  | 12: 5149.73 | [29 empty] | Всего по позиции
182 | ГЭСН20-02-019-01 | Установка кронштейнов под вентиляционное оборудование |  |  |  | 4: 100 кг; 5: 0.0036; 6: 1; 7: 0.0036 | [23 empty] | Установка кронштейнов под вентиляционное оборудование
|  | Объем=(0,2+0,16) / 100 | [44 empty] | Объем=(0,2+0,16) / 100
| Приказ от 9.02.2017 № 81/пр п.8.7.1 | При ремонтно-строительных работах и работах по реконструкции объектов капитального строительства (аналогичных технологическим процессам в новом строительстве, в том числе по возведению новых конструктивных элементов) ОЗП=1,15; ЭМ=1,25; ЗПМ=1,25; ТЗ=1,15; ТЗМ=1,25 | [36 empty] | При ремонтно-строительных работах и работах по реконструкции объектов капитального строительства (аналогичных технологическим процессам в новом строительстве, в том числе по возведению новых конструктивных элементов) ОЗП=1,15; ЭМ=1,25; ЗПМ=1,25; ТЗ=1,15; ТЗМ=1,25
| ОП п.1.20.19 | Индивидуальные испытания систем вентиляции и кондиционирования воздуха - 5% ОЗП=1,05; ЭМ=1,05 к расх.; ЗПМ=1,05; ТЗ=1,05; ТЗМ=1,05 | [36 empty] | Индивидуальные испытания систем вентиляции и кондиционирования воздуха - 5% ОЗП=1,05; ЭМ=1,05 к расх.; ЗПМ=1,05; ТЗ=1,05; ТЗМ=1,05
| Приказ от 9.02.2017 № 81/пр Прил.2, Табл.3, п.1.1 | Производство ремонтно-строительных работ осуществляется в помещениях эксплуатируемого объекта капитального строительства без остановки рабочего процесса предприятия, при этом: в зоне производства ремонтно-строительных работ отсутствуют действующее технологическое или лабораторное оборудование, мебель и иные загромождающие помещения предметы. ОЗП=1,2; ЭМ=1,2; ЗПМ=1,2; ТЗ=1,2; ТЗМ=1,2 | [36 empty] | Производство ремонтно-строительных работ осуществляется в помещениях эксплуатируемого объекта капитального строительства без остановки рабочего процесса предприятия, при этом: в зоне производства ремонтно-строительных работ отсутствуют действующее технологическое или лабораторное оборудование, мебель и иные загромождающие помещения предметы. ОЗП=1,2; ЭМ=1,2; ЗПМ=1,2; ТЗ=1,2; ТЗМ=1,2
| 1-100-36 | Средний разряд работы 3,6 |  |  |  | чел.-ч | 5.02 | 1.44 | 0.026024 |  |  | 643.79 |  | 16.75 | [25 empty] | Средний разряд работы 3,6
| 91.14.02-001 | Автомобили бортовые, грузоподъемность до 5 т |  |  |  | маш.-ч | 0.04 | 1.05 | 0.0001512 |  |  | 668.9 | 1.5 | 0.15 | [25 empty] | Автомобили бортовые, грузоподъемность до 5 т
| 4-100-040 | ОТм(Зтм) Средний разряд машинистов 4 |  |  |  | чел.-ч | 0.04 | 1.56 | 0.0002246 |  |  | 673.97 |  | 0.15 | [30 empty] | ОТм(Зтм) Средний разряд машинистов 4
| 91.17.04-233 | Аппараты сварочные для ручной дуговой сварки, сварочный ток до 350 А |  |  |  | маш.-ч | 0.93 | 1.05 | 0.0035154 |  |  | 36.89 | 1.5 | 0.19 | [25 empty] | Аппараты сварочные для ручной дуговой сварки, сварочный ток до 350 А
| 01.7.03.04-0001 | Электроэнергия |  |  |  | 4: кВт-ч; 5: 0.08; 7: 0.000288; 10: 7.95; 12: 0 | [25 empty] | Электроэнергия
| 01.7.11.07-0227 | Электроды сварочные для сварки низколегированных и углеродистых сталей УОНИ 13/45, Э42А, диаметр 4-5 мм |  |  |  | кг | 0.8 |  | 0.00288 | 155.63 | 0.88 | 136.95 |  | 0.39 | [25 empty] | Электроды сварочные для сварки низколегированных и углеродистых сталей УОНИ 13/45, Э42А, диаметр 4-5 мм
| 01.7.15.03-0042 | Болты с гайками и шайбами строительные |  |  |  | кг | 0.7 |  | 0.00252 | 174.93 | 1.07 | 187.18 |  | 0.47 | [25 empty] | Болты с гайками и шайбами строительные
| 04.3.01.09-0014 | Раствор готовый кладочный, цементный, М100 |  |  |  | 4: м3; 5: 0.01; 7: 3.6e-05; 10: 6423.87; 12: 0.23 | [25 empty] | Раствор готовый кладочный, цементный, М100
| 07.2.07.04-0007 | Конструкции стальные индивидуального изготовления из сортового проката |  |  |  | т | 0.1 |  | 0.00036 | 105278.81 | 1.3 | 136862.45 |  | 49.27 | [25 empty] | Конструкции стальные индивидуального изготовления из сортового проката
|  | Итого прямые затраты |  |  |  | 12: 67.6 | [26 empty] | Итого прямые затраты
|  | ФОТ |  |  |  | 12: 16.9 | [28 empty] | ФОТ
| Пр/812-016.0-1, Приказ № 812/пр от 21.12.2020 п.25 | НР Сантехнические работы - внутренние (трубопроводы, водопровод, канализация, отопление, газоснабжение, вентиляция и кондиционирование воздуха) |  |  |  | 4: %; 5: 121; 6: 0.9; 7: 108.9; 12: 18.4 | [28 empty] | НР Сантехнические работы - внутренние (трубопроводы, водопровод, канализация, отопление, газоснабжение, вентиляция и кондиционирование воздуха)
| Пр/774-016.0, Приказ № 774/пр от 11.12.2020 п.16 | СП Сантехнические работы - внутренние (трубопроводы, водопровод, канализация, отопление, газоснабжение, вентиляция и кондиционирование воздуха) |  |  |  | 4: %; 5: 72; 6: 0.85; 7: 61.2; 12: 10.34 | [28 empty] | СП Сантехнические работы - внутренние (трубопроводы, водопровод, канализация, отопление, газоснабжение, вентиляция и кондиционирование воздуха)
|  | Всего по позиции |  |  |  | 10: 26761.11; 12: 96.34 | [29 empty] | Всего по позиции
182.1 | ТЦ_20.2.06.05_66_7718915896_02.10.2025_02_50.1 | Подставка под привод PP |  |  |  | шт | 1 | 1 | 1 |  |  | 473.03 |  | 473.03 | [23 empty] | Подставка под привод PP
|  | Всего по позиции |  |  |  | 12: 473.03 | [29 empty] | Всего по позиции
182.2 | ТЦ_19.3.02.08_66_7718915896_02.10.2025_02_71.1 | Кронштейн крепления вентилятора KKV 315 |  |  |  | шт | 1 | 1 | 1 |  |  | 2766.75 |  | 2766.75 | [23 empty] | Кронштейн крепления вентилятора KKV 315
|  | Всего по позиции |  |  |  | 12: 2766.75 | [29 empty] | Всего по позиции
КИПиА | [36 empty] | КИПиА
183 | ГЭСНм08-03-482-01 | Установка электрической машины переменного или постоянного тока, фланцевой с горизонтальным или вертикальным валом, поступающей в собранном виде, масса: до 0,05 т | [35 empty] | Установка электрической машины переменного или постоянного тока, фланцевой с горизонтальным или вертикальным валом, поступающей в собранном виде, масса: до 0,05 т | bar: 4 to 7
| Приказ от 9.02.2017 № 81/пр Прил.2, Табл.3, п.1.1 | Производство ремонтно-строительных работ осуществляется в помещениях эксплуатируемого объекта капитального строительства без остановки рабочего процесса предприятия, при этом: в зоне производства ремонтно-строительных работ отсутствуют действующее технологическое или лабораторное оборудование, мебель и иные загромождающие помещения предметы. ОЗП=1,2; ЭМ=1,2; ЗПМ=1,2; ТЗ=1,2; ТЗМ=1,2 | [36 empty] | Производство ремонтно-строительных работ осуществляется в помещениях эксплуатируемого объекта капитального строительства без остановки рабочего процесса предприятия, при этом: в зоне производства ремонтно-строительных работ отсутствуют действующее технологическое или лабораторное оборудование, мебель и иные загромождающие помещения предметы. ОЗП=1,2; ЭМ=1,2; ЗПМ=1,2; ТЗ=1,2; ТЗМ=1,2
| 1-100-42 | Средний разряд работы 4,2 |  |  |  | чел.-ч | 3.1 | 1.2 | 3.72 |  |  | 694.08 |  | 2581.98 | [25 empty] | Средний разряд работы 4,2
| 91.05.04-010 | Краны мостовые электрические, грузоподъемность 50 т |  |  |  | маш.-ч | 0.09 |  | 0.09 | 1689.57 | 1.44 | 2432.98 | 1.2 | 262.76 | [25 empty] | Краны мостовые электрические, грузоподъемность 50 т
| 4-100-050 | ОТм(Зтм) Средний разряд машинистов 5 |  |  |  | чел.-ч | 0.09 | 1.2 | 0.108 |  |  | 774.56 |  | 83.65 | [30 empty] | ОТм(Зтм) Средний разряд машинистов 5
| 91.05.05-015 | Краны на автомобильном ходу, грузоподъемность 16 т |  |  |  | маш.-ч | 0.08 |  | 0.08 |  |  | 1862.03 | 1.2 | 178.75 | [25 empty] | Краны на автомобильном ходу, грузоподъемность 16 т
| 4-100-060 | ОТм(Зтм) Средний разряд машинистов 6 |  |  |  | чел.-ч | 0.08 | 1.2 | 0.096 |  |  | 905.33 |  | 86.91 | [30 empty] | ОТм(Зтм) Средний разряд машинистов 6
| 91.14.02-001 | Автомобили бортовые, грузоподъемность до 5 т |  |  |  | маш.-ч | 0.08 |  | 0.08 |  |  | 668.9 | 1.2 | 64.21 | [25 empty] | Автомобили бортовые, грузоподъемность до 5 т
| 4-100-040 | ОТм(Зтм) Средний разряд машинистов 4 |  |  |  | чел.-ч | 0.08 | 1.2 | 0.096 |  |  | 673.97 |  | 64.7 | [30 empty] | ОТм(Зтм) Средний разряд машинистов 4
| 11.1.03.05-0065 | Доска необрезная хвойных пород, естественной влажности, длина 2-6,5 м, ширина 100-250, толщина 30-50 мм, сорт III |  |  |  | 4: м3; 5: 0.004; 7: 0.004; 10: 10287.45; 12: 41.15 | [25 empty] | Доска необрезная хвойных пород, естественной влажности, длина 2-6,5 м, ширина 100-250, толщина 30-50 мм, сорт III
|  | Итого прямые затраты |  |  |  | 12: 3364.11 | [26 empty] | Итого прямые затраты
183.1 | 421/пр_2020_п.75_пп.а | Вспомогательные ненормируемые материальные ресурсы |  |  |  | 4: %; 5: 2; 7: 2; 12: 43.03 | [27 empty] | Вспомогательные ненормируемые материальные ресурсы
|  | ФОТ |  |  |  | 12: 2817.24 | [28 empty] | ФОТ
| Пр/812-049.3-1 | НР Электротехнические установки на других объектах |  |  |  | 4: %; 5: 97; 7: 97; 12: 2732.72 | [28 empty] | НР Электротехнические установки на других объектах
| Пр/774-049.3 | СП Электротехнические установки на других объектах |  |  |  | 4: %; 5: 51; 7: 51; 12: 1436.79 | [28 empty] | СП Электротехнические установки на других объектах
|  | Всего по позиции |  |  |  | 10: 7576.65; 12: 7576.65 | [29 empty] | Всего по позиции
183.1 О | ТЦ_89.1.69.03_66_7718915896_02.10.2025_02_51.1 | Привод PDF 03/230.D (для засл. выт. канала) |  |  |  | шт | 1 | 1 | 1 |  |  | 21141.67 |  | 21141.67 | [23 empty] | Привод PDF 03/230.D (для засл. выт. канала)
|  | Всего по позиции |  |  |  | 12: 21141.67 | [29 empty] | Всего по позиции
184 | ГЭСНм11-03-001-01 | Приборы, устанавливаемые на металлоконструкциях, щитах и пультах, масса: до 5 кг | [35 empty] | Приборы, устанавливаемые на металлоконструкциях, щитах и пультах, масса: до 5 кг | bar: 4 to 7
| Приказ от 9.02.2017 № 81/пр Прил.2, Табл.3, п.1.1 | Производство ремонтно-строительных работ осуществляется в помещениях эксплуатируемого объекта капитального строительства без остановки рабочего процесса предприятия, при этом: в зоне производства ремонтно-строительных работ отсутствуют действующее технологическое или лабораторное оборудование, мебель и иные загромождающие помещения предметы. ОЗП=1,2; ЭМ=1,2; ЗПМ=1,2; ТЗ=1,2; ТЗМ=1,2 | [36 empty] | Производство ремонтно-строительных работ осуществляется в помещениях эксплуатируемого объекта капитального строительства без остановки рабочего процесса предприятия, при этом: в зоне производства ремонтно-строительных работ отсутствуют действующее технологическое или лабораторное оборудование, мебель и иные загромождающие помещения предметы. ОЗП=1,2; ЭМ=1,2; ЗПМ=1,2; ТЗ=1,2; ТЗМ=1,2
| 1-100-42 | Средний разряд работы 4,2 |  |  |  | чел.-ч | 0.52 | 1.2 | 0.624 |  |  | 694.08 |  | 433.11 | [25 empty] | Средний разряд работы 4,2
| 01.7.15.03-0031 | Болты стальные оцинкованные с шестигранной головкой и оцинкованной шестигранной гайкой, диаметр резьбы болта и гайки М6, длина болта 12-60 мм |  |  |  | кг | 0.035 |  | 0.035 | 154.58 | 1.07 | 165.4 |  | 5.79 | [25 empty] | Болты стальные оцинкованные с шестигранной головкой и оцинкованной шестигранной гайкой, диаметр резьбы болта и гайки М6, длина болта 12-60 мм
|  | Итого прямые затраты |  |  |  | 12: 438.9 | [26 empty] | Итого прямые затраты
184.1 | 421/пр_2020_п.75_пп.а | Вспомогательные ненормируемые материальные ресурсы |  |  |  | 4: %; 5: 2; 7: 2; 12: 7.22 | [27 empty] | Вспомогательные ненормируемые материальные ресурсы
|  | ФОТ |  |  |  | 12: 433.11 | [28 empty] | ФОТ
| Пр/812-053.0-1 | НР Приборы, средства автоматизации и вычислительной техники |  |  |  | 4: %; 5: 90; 7: 90; 12: 389.8 | [28 empty] | НР Приборы, средства автоматизации и вычислительной техники
| Пр/774-053.0 | СП Приборы, средства автоматизации и вычислительной техники |  |  |  | 4: %; 5: 46; 7: 46; 12: 199.23 | [28 empty] | СП Приборы, средства автоматизации и вычислительной техники
|  | Всего по позиции |  |  |  | 10: 1035.15; 12: 1035.15 | [29 empty] | Всего по позиции
184.1 О | ТЦ_89.1.61.01_66_7718915896_02.10.2025_02_52.1 | Регулятор скорости STY-1,5 |  |  |  | шт | 1 | 1 | 1 |  |  | 8281.55 |  | 8281.55 | [23 empty] | Регулятор скорости STY-1,5
|  | Всего по позиции |  |  |  | 12: 8281.55 | [29 empty] | Всего по позиции
185 | ГЭСНм08-02-144-02 | Присоединение к зажимам жил проводов или кабелей сечением: до 6 мм2 |  |  |  | 4: 100 шт; 5: 0.06; 6: 1; 7: 0.06 | [23 empty] | Присоединение к зажимам жил проводов или кабелей сечением: до 6 мм2
|  | Объем=(3+3) / 100 | [44 empty] | Объем=(3+3) / 100
| Приказ от 9.02.2017 № 81/пр Прил.2, Табл.3, п.1.1 | Производство ремонтно-строительных работ осуществляется в помещениях эксплуатируемого объекта капитального строительства без остановки рабочего процесса предприятия, при этом: в зоне производства ремонтно-строительных работ отсутствуют действующее технологическое или лабораторное оборудование, мебель и иные загромождающие помещения предметы. ОЗП=1,2; ЭМ=1,2; ЗПМ=1,2; ТЗ=1,2; ТЗМ=1,2 | [36 empty] | Производство ремонтно-строительных работ осуществляется в помещениях эксплуатируемого объекта капитального строительства без остановки рабочего процесса предприятия, при этом: в зоне производства ремонтно-строительных работ отсутствуют действующее технологическое или лабораторное оборудование, мебель и иные загромождающие помещения предметы. ОЗП=1,2; ЭМ=1,2; ЗПМ=1,2; ТЗ=1,2; ТЗМ=1,2
| 1-100-38 | Средний разряд работы 3,8 |  |  |  | чел.-ч | 10.4 | 1.2 | 0.7488 |  |  | 658.88 |  | 493.37 | [25 empty] | Средний разряд работы 3,8
|  | Итого прямые затраты |  |  |  | 12: 493.37 | [26 empty] | Итого прямые затраты
185.1 | 421/пр_2020_п.75_пп.а | Вспомогательные ненормируемые материальные ресурсы |  |  |  | 4: %; 5: 2; 7: 2; 12: 8.22 | [27 empty] | Вспомогательные ненормируемые материальные ресурсы
|  | ФОТ |  |  |  | 12: 493.37 | [28 empty] | ФОТ
| Пр/812-049.3-1 | НР Электротехнические установки на других объектах |  |  |  | 4: %; 5: 97; 7: 97; 12: 478.57 | [28 empty] | НР Электротехнические установки на других объектах
| Пр/774-049.3 | СП Электротехнические установки на других объектах |  |  |  | 4: %; 5: 51; 7: 51; 12: 251.62 | [28 empty] | СП Электротехнические установки на других объектах
|  | Всего по позиции |  |  |  | 10: 20529.67; 12: 1231.78 | [29 empty] | Всего по позиции
Прокладка воздуховодов | [36 empty] | Прокладка воздуховодов
186 | ГЭСН20-01-001-05 | Прокладка воздуховодов из листовой оцинкованной стали и алюминия класса Н (нормальные) толщиной: 0,6 мм, диаметром свыше 250 до 355 мм |  |  |  | 4: 100 м2; 5: 0.0356; 6: 1; 7: 0.0356 | [23 empty] | Прокладка воздуховодов из листовой оцинкованной стали и алюминия класса Н (нормальные) толщиной: 0,6 мм, диаметром свыше 250 до 355 мм
|  | Объем=3,56 / 100 | [44 empty] | Объем=3,56 / 100
| Приказ от 9.02.2017 № 81/пр п.8.7.1 | При ремонтно-строительных работах и работах по реконструкции объектов капитального строительства (аналогичных технологическим процессам в новом строительстве, в том числе по возведению новых конструктивных элементов) ОЗП=1,15; ЭМ=1,25; ЗПМ=1,25; ТЗ=1,15; ТЗМ=1,25 | [36 empty] | При ремонтно-строительных работах и работах по реконструкции объектов капитального строительства (аналогичных технологическим процессам в новом строительстве, в том числе по возведению новых конструктивных элементов) ОЗП=1,15; ЭМ=1,25; ЗПМ=1,25; ТЗ=1,15; ТЗМ=1,25
| Приказ от 9.02.2017 № 81/пр Прил.2, Табл.3, п.1.1 | Производство ремонтно-строительных работ осуществляется в помещениях эксплуатируемого объекта капитального строительства без остановки рабочего процесса предприятия, при этом: в зоне производства ремонтно-строительных работ отсутствуют действующее технологическое или лабораторное оборудование, мебель и иные загромождающие помещения предметы. ОЗП=1,2; ЭМ=1,2; ЗПМ=1,2; ТЗ=1,2; ТЗМ=1,2 | [36 empty] | Производство ремонтно-строительных работ осуществляется в помещениях эксплуатируемого объекта капитального строительства без остановки рабочего процесса предприятия, при этом: в зоне производства ремонтно-строительных работ отсутствуют действующее технологическое или лабораторное оборудование, мебель и иные загромождающие помещения предметы. ОЗП=1,2; ЭМ=1,2; ЗПМ=1,2; ТЗ=1,2; ТЗМ=1,2
| 1-100-32 | Средний разряд работы 3,2 |  |  |  | чел.-ч | 141 | 1.38 | 6.927 |  |  | 613.61 |  | 4250.51 | [25 empty] | Средний разряд работы 3,2
| 91.05.05-015 | Краны на автомобильном ходу, грузоподъемность 16 т |  |  |  | маш.-ч | 0.39 |  | 0.013884 |  |  | 1862.03 | 1.5 | 38.78 | [25 empty] | Краны на автомобильном ходу, грузоподъемность 16 т
| 4-100-060 | ОТм(Зтм) Средний разряд машинистов 6 |  |  |  | чел.-ч | 0.39 | 1.5 | 0.020826 |  |  | 905.33 |  | 18.85 | [30 empty] | ОТм(Зтм) Средний разряд машинистов 6
| 91.06.03-055 | Лебедки электрические тяговым усилием 19,62 кН (2 т) |  |  |  | маш.-ч | 0.34 |  | 0.012104 | 11.45 | 1.61 | 18.43 | 1.5 | 0.33 | [25 empty] | Лебедки электрические тяговым усилием 19,62 кН (2 т)
| 91.14.02-001 | Автомобили бортовые, грузоподъемность до 5 т |  |  |  | маш.-ч | 0.57 |  | 0.020292 |  |  | 668.9 | 1.5 | 20.36 | [25 empty] | Автомобили бортовые, грузоподъемность до 5 т
| 4-100-040 | ОТм(Зтм) Средний разряд машинистов 4 |  |  |  | чел.-ч | 0.57 | 1.5 | 0.030438 |  |  | 673.97 |  | 20.51 | [30 empty] | ОТм(Зтм) Средний разряд машинистов 4
| 91.17.04-233 | Аппараты сварочные для ручной дуговой сварки, сварочный ток до 350 А |  |  |  | маш.-ч | 1.4 |  | 0.04984 |  |  | 36.89 | 1.5 | 2.76 | [25 empty] | Аппараты сварочные для ручной дуговой сварки, сварочный ток до 350 А
| 01.1.01.09-0026 | Шнур асбестовый общего назначения ШАОН, диаметр 8-10 мм |  |  |  | т | 0.0009 |  | 3.2e-05 | 453122.24 | 1.47 | 666089.69 |  | 21.31 | [25 empty] | Шнур асбестовый общего назначения ШАОН, диаметр 8-10 мм
| 01.7.11.07-0227 | Электроды сварочные для сварки низколегированных и углеродистых сталей УОНИ 13/45, Э42А, диаметр 4-5 мм |  |  |  | кг | 0.41 |  | 0.014596 | 155.63 | 0.88 | 136.95 |  | 2 | [25 empty] | Электроды сварочные для сварки низколегированных и углеродистых сталей УОНИ 13/45, Э42А, диаметр 4-5 мм
| 01.7.15.03-0042 | Болты с гайками и шайбами строительные |  |  |  | кг | 11 |  | 0.3916 | 174.93 | 1.07 | 187.18 |  | 73.3 | [25 empty] | Болты с гайками и шайбами строительные
| 01.7.19.04-0031 | Прокладки резиновые (пластина техническая прессованная) |  |  |  | кг | 8 |  | 0.2848 | 138.5 | 1.53 | 211.91 |  | 60.35 | [25 empty] | Прокладки резиновые (пластина техническая прессованная)
| 14.5.04.03-0002 | Мастика герметизирующая нетвердеющая из синтетического каучука для заполнения и герметизации швов стеклянного ограждения теплиц |  |  |  | т | 0.005 |  | 0.000178 | 56057.93 | 1.96 | 109873.54 |  | 19.56 | [25 empty] | Мастика герметизирующая нетвердеющая из синтетического каучука для заполнения и герметизации швов стеклянного ограждения теплиц
П,Н | 08.1.02.17 | Сетки в рамках |  |  |  | 4: м2; 5: 0; 7: 0 | [31 empty] | Сетки в рамках
Н | 19.1.01.02 | Воздуховоды металлические |  |  |  | 4: м2; 5: 100; 7: 3.56 | [31 empty] | Воздуховоды металлические
П,Н | 19.1.01.11 | Заглушки питометражных лючков |  |  |  | 4: шт; 5: 0; 7: 0 | [31 empty] | Заглушки питометражных лючков
П,Н | 19.1.01.11 | Крепления |  |  |  | 4: кг; 5: 0; 7: 0 | [31 empty] | Крепления
П,Н | 19.3.01.01 | Дроссель-клапаны в патрубке |  |  |  | 4: шт; 5: 0; 7: 0 | [31 empty] | Дроссель-клапаны в патрубке
П,Н | 19.3.02.07 | Шиберы |  |  |  | 4: шт; 5: 0; 7: 0 | [31 empty] | Шиберы
|  | Итого прямые затраты |  |  |  | 12: 4528.62 | [26 empty] | Итого прямые затраты
|  | ФОТ |  |  |  | 12: 4289.87 | [28 empty] | ФОТ
| Пр/812-016.0-1, Приказ № 812/пр от 21.12.2020 п.25 | НР Сантехнические работы - внутренние (трубопроводы, водопровод, канализация, отопление, газоснабжение, вентиляция и кондиционирование воздуха) |  |  |  | 4: %; 5: 121; 6: 0.9; 7: 108.9; 12: 4671.67 | [28 empty] | НР Сантехнические работы - внутренние (трубопроводы, водопровод, канализация, отопление, газоснабжение, вентиляция и кондиционирование воздуха)
| Пр/774-016.0, Приказ № 774/пр от 11.12.2020 п.16 | СП Сантехнические работы - внутренние (трубопроводы, водопровод, канализация, отопление, газоснабжение, вентиляция и кондиционирование воздуха) |  |  |  | 4: %; 5: 72; 6: 0.85; 7: 61.2; 12: 2625.4 | [28 empty] | СП Сантехнические работы - внутренние (трубопроводы, водопровод, канализация, отопление, газоснабжение, вентиляция и кондиционирование воздуха)
|  | Всего по позиции |  |  |  | 10: 332182.3; 12: 11825.69 | [29 empty] | Всего по позиции
186.1 | ФСБЦ-19.1.01.03-0075 | Воздуховоды из оцинкованной стали, прямой участок, толщина 0,7 мм, диаметр до 800 мм |  |  |  | м2 | 3.56 | 1 | 3.56 | 842.28 | 1.18 | 993.89 |  | 3538.25 | [23 empty] | Воздуховоды из оцинкованной стали, прямой участок, толщина 0,7 мм, диаметр до 800 мм
|  | Всего по позиции |  |  |  | 12: 3538.25 | [29 empty] | Всего по позиции
187 | ГЭСН20-01-001-04 | Прокладка воздуховодов из листовой оцинкованной стали и алюминия класса Н (нормальные) толщиной: 0,6 мм, диаметром до 250 мм |  |  |  | 4: 100 м2; 5: 0.208; 6: 1; 7: 0.208 | [23 empty] | Прокладка воздуховодов из листовой оцинкованной стали и алюминия класса Н (нормальные) толщиной: 0,6 мм, диаметром до 250 мм
|  | Объем=(10,55+10,25) / 100 | [44 empty] | Объем=(10,55+10,25) / 100
| Приказ от 9.02.2017 № 81/пр п.8.7.1 | При ремонтно-строительных работах и работах по реконструкции объектов капитального строительства (аналогичных технологическим процессам в новом строительстве, в том числе по возведению новых конструктивных элементов) ОЗП=1,15; ЭМ=1,25; ЗПМ=1,25; ТЗ=1,15; ТЗМ=1,25 | [36 empty] | При ремонтно-строительных работах и работах по реконструкции объектов капитального строительства (аналогичных технологическим процессам в новом строительстве, в том числе по возведению новых конструктивных элементов) ОЗП=1,15; ЭМ=1,25; ЗПМ=1,25; ТЗ=1,15; ТЗМ=1,25
| ОП п.1.20.19 | Индивидуальные испытания систем вентиляции и кондиционирования воздуха - 5% ОЗП=1,05; ЭМ=1,05 к расх.; ЗПМ=1,05; ТЗ=1,05; ТЗМ=1,05 | [36 empty] | Индивидуальные испытания систем вентиляции и кондиционирования воздуха - 5% ОЗП=1,05; ЭМ=1,05 к расх.; ЗПМ=1,05; ТЗ=1,05; ТЗМ=1,05
| Приказ от 9.02.2017 № 81/пр Прил.2, Табл.3, п.1.1 | Производство ремонтно-строительных работ осуществляется в помещениях эксплуатируемого объекта капитального строительства без остановки рабочего процесса предприятия, при этом: в зоне производства ремонтно-строительных работ отсутствуют действующее технологическое или лабораторное оборудование, мебель и иные загромождающие помещения предметы. ОЗП=1,2; ЭМ=1,2; ЗПМ=1,2; ТЗ=1,2; ТЗМ=1,2 | [36 empty] | Производство ремонтно-строительных работ осуществляется в помещениях эксплуатируемого объекта капитального строительства без остановки рабочего процесса предприятия, при этом: в зоне производства ремонтно-строительных работ отсутствуют действующее технологическое или лабораторное оборудование, мебель и иные загромождающие помещения предметы. ОЗП=1,2; ЭМ=1,2; ЗПМ=1,2; ТЗ=1,2; ТЗМ=1,2
| 1-100-32 | Средний разряд работы 3,2 |  |  |  | чел.-ч | 154 | 1.44 | 46.1261 |  |  | 613.61 |  | 28303.42 | [25 empty] | Средний разряд работы 3,2
| 91.05.05-015 | Краны на автомобильном ходу, грузоподъемность 16 т |  |  |  | маш.-ч | 0.48 | 1.05 | 0.10483 |  |  | 1862.03 | 1.5 | 292.8 | [25 empty] | Краны на автомобильном ходу, грузоподъемность 16 т
| 4-100-060 | ОТм(Зтм) Средний разряд машинистов 6 |  |  |  | чел.-ч | 0.48 | 1.56 | 0.15575 |  |  | 905.33 |  | 141.01 | [30 empty] | ОТм(Зтм) Средний разряд машинистов 6
| 91.06.03-055 | Лебедки электрические тяговым усилием 19,62 кН (2 т) |  |  |  | маш.-ч | 0.34 | 1.05 | 0.074256 | 11.45 | 1.61 | 18.43 | 1.5 | 2.05 | [25 empty] | Лебедки электрические тяговым усилием 19,62 кН (2 т)
| 91.14.02-001 | Автомобили бортовые, грузоподъемность до 5 т |  |  |  | маш.-ч | 0.73 | 1.05 | 0.15943 |  |  | 668.9 | 1.5 | 159.97 | [25 empty] | Автомобили бортовые, грузоподъемность до 5 т
| 4-100-040 | ОТм(Зтм) Средний разряд машинистов 4 |  |  |  | чел.-ч | 0.73 | 1.56 | 0.23687 |  |  | 673.97 |  | 159.64 | [30 empty] | ОТм(Зтм) Средний разряд машинистов 4
| 91.17.04-233 | Аппараты сварочные для ручной дуговой сварки, сварочный ток до 350 А |  |  |  | маш.-ч | 1.54 | 1.05 | 0.33634 |  |  | 36.89 | 1.5 | 18.61 | [25 empty] | Аппараты сварочные для ручной дуговой сварки, сварочный ток до 350 А
| 01.1.01.09-0026 | Шнур асбестовый общего назначения ШАОН, диаметр 8-10 мм |  |  |  | т | 0.0009 |  | 0.0001872 | 453122.24 | 1.47 | 666089.69 |  | 124.69 | [25 empty] | Шнур асбестовый общего назначения ШАОН, диаметр 8-10 мм
| 01.7.11.07-0227 | Электроды сварочные для сварки низколегированных и углеродистых сталей УОНИ 13/45, Э42А, диаметр 4-5 мм |  |  |  | кг | 0.45 |  | 0.0936 | 155.63 | 0.88 | 136.95 |  | 12.82 | [25 empty] | Электроды сварочные для сварки низколегированных и углеродистых сталей УОНИ 13/45, Э42А, диаметр 4-5 мм
| 01.7.15.03-0042 | Болты с гайками и шайбами строительные |  |  |  | кг | 15 |  | 3.12 | 174.93 | 1.07 | 187.18 |  | 584 | [25 empty] | Болты с гайками и шайбами строительные
| 01.7.19.04-0031 | Прокладки резиновые (пластина техническая прессованная) |  |  |  | кг | 8 |  | 1.664 | 138.5 | 1.53 | 211.91 |  | 352.62 | [25 empty] | Прокладки резиновые (пластина техническая прессованная)
| 14.5.04.03-0002 | Мастика герметизирующая нетвердеющая из синтетического каучука для заполнения и герметизации швов стеклянного ограждения теплиц |  |  |  | т | 0.005 |  | 0.00104 | 56057.93 | 1.96 | 109873.54 |  | 114.27 | [25 empty] | Мастика герметизирующая нетвердеющая из синтетического каучука для заполнения и герметизации швов стеклянного ограждения теплиц
П,Н | 08.1.02.17 | Сетки в рамках |  |  |  | 4: м2; 5: 0; 7: 0 | [31 empty] | Сетки в рамках
Н | 19.1.01.02 | Воздуховоды металлические |  |  |  | 4: м2; 5: 100; 7: 20.8 | [31 empty] | Воздуховоды металлические
П,Н | 19.1.01.11 | Заглушки питометражных лючков |  |  |  | 4: шт; 5: 0; 7: 0 | [31 empty] | Заглушки питометражных лючков
П,Н | 19.1.01.11 | Крепления |  |  |  | 4: кг; 5: 0; 7: 0 | [31 empty] | Крепления
П,Н | 19.3.01.01 | Дроссель-клапаны в патрубке |  |  |  | 4: шт; 5: 0; 7: 0 | [31 empty] | Дроссель-клапаны в патрубке
П,Н | 19.3.02.07 | Шиберы |  |  |  | 4: шт; 5: 0; 7: 0 | [31 empty] | Шиберы
|  | Итого прямые затраты |  |  |  | 12: 30265.9 | [26 empty] | Итого прямые затраты
|  | ФОТ |  |  |  | 12: 28604.07 | [28 empty] | ФОТ
| Пр/812-016.0-1, Приказ № 812/пр от 21.12.2020 п.25 | НР Сантехнические работы - внутренние (трубопроводы, водопровод, канализация, отопление, газоснабжение, вентиляция и кондиционирование воздуха) |  |  |  | 4: %; 5: 121; 6: 0.9; 7: 108.9; 12: 31149.83 | [28 empty] | НР Сантехнические работы - внутренние (трубопроводы, водопровод, канализация, отопление, газоснабжение, вентиляция и кондиционирование воздуха)
| Пр/774-016.0, Приказ № 774/пр от 11.12.2020 п.16 | СП Сантехнические работы - внутренние (трубопроводы, водопровод, канализация, отопление, газоснабжение, вентиляция и кондиционирование воздуха) |  |  |  | 4: %; 5: 72; 6: 0.85; 7: 61.2; 12: 17505.69 | [28 empty] | СП Сантехнические работы - внутренние (трубопроводы, водопровод, канализация, отопление, газоснабжение, вентиляция и кондиционирование воздуха)
|  | Всего по позиции |  |  |  | 10: 379429.9; 12: 78921.42 | [29 empty] | Всего по позиции
187.1 | ФСБЦ-19.1.01.03-0071 | Воздуховоды из оцинкованной стали, прямой участок, толщина 0,5 мм, диаметр до 200 мм |  |  |  | м2 | 20.8 | 1 | 20.8 | 716.11 | 1.18 | 845.01 |  | 17576.21 | [23 empty] | Воздуховоды из оцинкованной стали, прямой участок, толщина 0,5 мм, диаметр до 200 мм
|  | Объем=10,55+10,25 | [44 empty] | Объем=10,55+10,25
|  | Всего по позиции |  |  |  | 12: 17576.21 | [29 empty] | Всего по позиции
188 | ГЭСН20-01-001-09 | Прокладка воздуховодов из листовой оцинкованной стали и алюминия класса Н (нормальные) толщиной: 0,7 мм, периметром до 1000 мм |  |  |  | 4: 100 м2; 5: 0.024; 6: 1; 7: 0.024 | [23 empty] | Прокладка воздуховодов из листовой оцинкованной стали и алюминия класса Н (нормальные) толщиной: 0,7 мм, периметром до 1000 мм
|  | Объем=(2,0+0,4) / 100 | [44 empty] | Объем=(2,0+0,4) / 100
| Приказ от 9.02.2017 № 81/пр п.8.7.1 | При ремонтно-строительных работах и работах по реконструкции объектов капитального строительства (аналогичных технологическим процессам в новом строительстве, в том числе по возведению новых конструктивных элементов) ОЗП=1,15; ЭМ=1,25; ЗПМ=1,25; ТЗ=1,15; ТЗМ=1,25 | [36 empty] | При ремонтно-строительных работах и работах по реконструкции объектов капитального строительства (аналогичных технологическим процессам в новом строительстве, в том числе по возведению новых конструктивных элементов) ОЗП=1,15; ЭМ=1,25; ЗПМ=1,25; ТЗ=1,15; ТЗМ=1,25
| ОП п.1.20.19 | Индивидуальные испытания систем вентиляции и кондиционирования воздуха ОЗП=1,05; ЭМ=1,05 к расх.; ЗПМ=1,05; ТЗ=1,05; ТЗМ=1,05 | [36 empty] | Индивидуальные испытания систем вентиляции и кондиционирования воздуха ОЗП=1,05; ЭМ=1,05 к расх.; ЗПМ=1,05; ТЗ=1,05; ТЗМ=1,05
| Приказ от 9.02.2017 № 81/пр Прил.2, Табл.3, п.1.1 | Производство ремонтно-строительных работ осуществляется в помещениях эксплуатируемого объекта капитального строительства без остановки рабочего процесса предприятия, при этом: в зоне производства ремонтно-строительных работ отсутствуют действующее технологическое или лабораторное оборудование, мебель и иные загромождающие помещения предметы. ОЗП=1,2; ЭМ=1,2; ЗПМ=1,2; ТЗ=1,2; ТЗМ=1,2 | [36 empty] | Производство ремонтно-строительных работ осуществляется в помещениях эксплуатируемого объекта капитального строительства без остановки рабочего процесса предприятия, при этом: в зоне производства ремонтно-строительных работ отсутствуют действующее технологическое или лабораторное оборудование, мебель и иные загромождающие помещения предметы. ОЗП=1,2; ЭМ=1,2; ЗПМ=1,2; ТЗ=1,2; ТЗМ=1,2
| 1-100-32 | Средний разряд работы 3,2 |  |  |  | чел.-ч | 141 | 1.44 | 4.873 |  |  | 613.61 |  | 2990.1 | [25 empty] | Средний разряд работы 3,2
| 91.05.05-015 | Краны на автомобильном ходу, грузоподъемность 16 т |  |  |  | маш.-ч | 0.38 | 1.05 | 0.009576 |  |  | 1862.03 | 1.5 | 26.75 | [25 empty] | Краны на автомобильном ходу, грузоподъемность 16 т
| 4-100-060 | ОТм(Зтм) Средний разряд машинистов 6 |  |  |  | чел.-ч | 0.38 | 1.56 | 0.014227 |  |  | 905.33 |  | 12.88 | [30 empty] | ОТм(Зтм) Средний разряд машинистов 6
| 91.06.03-055 | Лебедки электрические тяговым усилием 19,62 кН (2 т) |  |  |  | маш.-ч | 0.34 | 1.05 | 0.008568 | 11.45 | 1.61 | 18.43 | 1.5 | 0.24 | [25 empty] | Лебедки электрические тяговым усилием 19,62 кН (2 т)
| 91.14.02-001 | Автомобили бортовые, грузоподъемность до 5 т |  |  |  | маш.-ч | 0.56 | 1.05 | 0.014112 |  |  | 668.9 | 1.5 | 14.16 | [25 empty] | Автомобили бортовые, грузоподъемность до 5 т
| 4-100-040 | ОТм(Зтм) Средний разряд машинистов 4 |  |  |  | чел.-ч | 0.56 | 1.56 | 0.020966 |  |  | 673.97 |  | 14.13 | [30 empty] | ОТм(Зтм) Средний разряд машинистов 4
| 91.17.04-233 | Аппараты сварочные для ручной дуговой сварки, сварочный ток до 350 А |  |  |  | маш.-ч | 1.4 | 1.05 | 0.03528 |  |  | 36.89 | 1.5 | 1.95 | [25 empty] | Аппараты сварочные для ручной дуговой сварки, сварочный ток до 350 А
| 01.1.01.09-0026 | Шнур асбестовый общего назначения ШАОН, диаметр 8-10 мм |  |  |  | т | 0.0009 |  | 2.16e-05 | 453122.24 | 1.47 | 666089.69 |  | 14.39 | [25 empty] | Шнур асбестовый общего назначения ШАОН, диаметр 8-10 мм
| 01.7.11.07-0227 | Электроды сварочные для сварки низколегированных и углеродистых сталей УОНИ 13/45, Э42А, диаметр 4-5 мм |  |  |  | кг | 0.41 |  | 0.00984 | 155.63 | 0.88 | 136.95 |  | 1.35 | [25 empty] | Электроды сварочные для сварки низколегированных и углеродистых сталей УОНИ 13/45, Э42А, диаметр 4-5 мм
| 01.7.19.04-0031 | Прокладки резиновые (пластина техническая прессованная) |  |  |  | кг | 8 |  | 0.192 | 138.5 | 1.53 | 211.91 |  | 40.69 | [25 empty] | Прокладки резиновые (пластина техническая прессованная)
| 14.5.04.03-0002 | Мастика герметизирующая нетвердеющая из синтетического каучука для заполнения и герметизации швов стеклянного ограждения теплиц |  |  |  | т | 0.005 |  | 0.00012 | 56057.93 | 1.96 | 109873.54 |  | 13.18 | [25 empty] | Мастика герметизирующая нетвердеющая из синтетического каучука для заполнения и герметизации швов стеклянного ограждения теплиц
Н | 01.7.15.03 | Крепежные элементы для сборки воздуховодов |  |  |  | 4: кг; 5: 15; 7: 0.36 | [31 empty] | Крепежные элементы для сборки воздуховодов
П,Н | 08.1.02.17 | Сетки в рамках |  |  |  | 4: м2; 5: 0; 7: 0 | [31 empty] | Сетки в рамках
Н | 19.1.01.02 | Воздуховоды металлические |  |  |  | 4: м2; 5: 100; 7: 2.4 | [31 empty] | Воздуховоды металлические
П,Н | 19.1.01.11 | Заглушки питометражных лючков |  |  |  | 4: шт; 5: 0; 7: 0 | [31 empty] | Заглушки питометражных лючков
П,Н | 19.1.01.11 | Крепления |  |  |  | 4: кг; 5: 0; 7: 0 | [31 empty] | Крепления
П,Н | 19.3.01.01 | Дроссель-клапаны в патрубке |  |  |  | 4: шт; 5: 0; 7: 0 | [31 empty] | Дроссель-клапаны в патрубке
|  | Итого прямые затраты |  |  |  | 12: 3129.82 | [26 empty] | Итого прямые затраты
|  | ФОТ |  |  |  | 12: 3017.11 | [28 empty] | ФОТ
| Пр/812-016.0-1, Приказ № 812/пр от 21.12.2020 п.25 | НР Сантехнические работы - внутренние (трубопроводы, водопровод, канализация, отопление, газоснабжение, вентиляция и кондиционирование воздуха) |  |  |  | 4: %; 5: 121; 6: 0.9; 7: 108.9; 12: 3285.63 | [28 empty] | НР Сантехнические работы - внутренние (трубопроводы, водопровод, канализация, отопление, газоснабжение, вентиляция и кондиционирование воздуха)
| Пр/774-016.0, Приказ № 774/пр от 11.12.2020 п.16 | СП Сантехнические работы - внутренние (трубопроводы, водопровод, канализация, отопление, газоснабжение, вентиляция и кондиционирование воздуха) |  |  |  | 4: %; 5: 72; 6: 0.85; 7: 61.2; 12: 1846.47 | [28 empty] | СП Сантехнические работы - внутренние (трубопроводы, водопровод, канализация, отопление, газоснабжение, вентиляция и кондиционирование воздуха)
|  | Всего по позиции |  |  |  | 10: 344246.67; 12: 8261.92 | [29 empty] | Всего по позиции
188.1 | ФСБЦ-19.1.01.03-0077 | Воздуховоды из оцинкованной стали, прямой участок, толщина 0,7 мм, периметр до 1000 мм |  |  |  | м2 | 2 | 1 | 2 | 846.37 | 1.18 | 998.72 |  | 1997.44 | [23 empty] | Воздуховоды из оцинкованной стали, прямой участок, толщина 0,7 мм, периметр до 1000 мм
|  | Всего по позиции |  |  |  | 12: 1997.44 | [29 empty] | Всего по позиции
188.2 | ФСБЦ-19.1.01.09-0001 | Изделия фасонные для воздуховодов из оцинкованной стали с шиной и уголками, толщина 0,7 мм, периметр 1000 мм |  |  |  | м2 | 0.4 | 1 | 0.4 | 1097.41 | 1.18 | 1294.94 |  | 517.98 | [23 empty] | Изделия фасонные для воздуховодов из оцинкованной стали с шиной и уголками, толщина 0,7 мм, периметр 1000 мм
|  | Всего по позиции |  |  |  | 12: 517.98 | [29 empty] | Всего по позиции
188.3 | ФСБЦ-19.1.01.11-1041 | Заглушка питометражного лючка для отверстия диаметром 10 мм |  |  |  | шт | 2 | 1 | 2 | 73.27 | 1.18 | 86.46 |  | 172.92 | [23 empty] | Заглушка питометражного лючка для отверстия диаметром 10 мм
|  | Всего по позиции |  |  |  | 12: 172.92 | [29 empty] | Всего по позиции
188.4 | ФСБЦ-19.1.01.11-0045 | Крепления (хомуты) для воздуховодов СТД 205 |  |  |  | т | 0.03 | 1 | 0.03 | 77815.72 | 1.18 | 91822.55 |  | 2754.68 | [23 empty] | Крепления (хомуты) для воздуховодов СТД 205
|  | Объем=30,0/1000 | [44 empty] | Объем=30,0/1000
|  | Всего по позиции |  |  |  | 12: 2754.68 | [29 empty] | Всего по позиции
Установка решеток | [36 empty] | Установка решеток
189 | ГЭСН20-02-003-09 | Установка решеток жалюзийных стальных: регулирующих (РР), номер 5, размер 200 х600 мм |  |  |  | 4: шт; 5: 6; 6: 1; 7: 6 | [23 empty] | Установка решеток жалюзийных стальных: регулирующих (РР), номер 5, размер 200 х600 мм
|  | Объем=5+1 | [44 empty] | Объем=5+1
| Приказ от 9.02.2017 № 81/пр п.8.7.1 | При ремонтно-строительных работах и работах по реконструкции объектов капитального строительства (аналогичных технологическим процессам в новом строительстве, в том числе по возведению новых конструктивных элементов) ОЗП=1,15; ЭМ=1,25; ЗПМ=1,25; ТЗ=1,15; ТЗМ=1,25 | [36 empty] | При ремонтно-строительных работах и работах по реконструкции объектов капитального строительства (аналогичных технологическим процессам в новом строительстве, в том числе по возведению новых конструктивных элементов) ОЗП=1,15; ЭМ=1,25; ЗПМ=1,25; ТЗ=1,15; ТЗМ=1,25
| Приказ от 9.02.2017 № 81/пр Прил.2, Табл.3, п.1.1 | Производство ремонтно-строительных работ осуществляется в помещениях эксплуатируемого объекта капитального строительства без остановки рабочего процесса предприятия, при этом: в зоне производства ремонтно-строительных работ отсутствуют действующее технологическое или лабораторное оборудование, мебель и иные загромождающие помещения предметы. ОЗП=1,2; ЭМ=1,2; ЗПМ=1,2; ТЗ=1,2; ТЗМ=1,2 | [36 empty] | Производство ремонтно-строительных работ осуществляется в помещениях эксплуатируемого объекта капитального строительства без остановки рабочего процесса предприятия, при этом: в зоне производства ремонтно-строительных работ отсутствуют действующее технологическое или лабораторное оборудование, мебель и иные загромождающие помещения предметы. ОЗП=1,2; ЭМ=1,2; ЗПМ=1,2; ТЗ=1,2; ТЗМ=1,2
| 1-100-34 | Средний разряд работы 3,4 |  |  |  | чел.-ч | 1.07 | 1.38 | 8.8596 |  |  | 628.7 |  | 5570.03 | [25 empty] | Средний разряд работы 3,4
| 91.14.02-001 | Автомобили бортовые, грузоподъемность до 5 т |  |  |  | маш.-ч | 0.01 |  | 0.06 |  |  | 668.9 | 1.5 | 60.2 | [25 empty] | Автомобили бортовые, грузоподъемность до 5 т
| 4-100-040 | ОТм(Зтм) Средний разряд машинистов 4 |  |  |  | чел.-ч | 0.01 | 1.5 | 0.09 |  |  | 673.97 |  | 60.66 | [30 empty] | ОТм(Зтм) Средний разряд машинистов 4
| 91.17.04-233 | Аппараты сварочные для ручной дуговой сварки, сварочный ток до 350 А |  |  |  | маш.-ч | 0.1 |  | 0.6 |  |  | 36.89 | 1.5 | 33.2 | [25 empty] | Аппараты сварочные для ручной дуговой сварки, сварочный ток до 350 А
| 01.7.03.04-0001 | Электроэнергия |  |  |  | 4: кВт-ч; 5: 0.1404; 7: 0.8424; 10: 7.95; 12: 6.7 | [25 empty] | Электроэнергия
| 01.7.11.07-0227 | Электроды сварочные для сварки низколегированных и углеродистых сталей УОНИ 13/45, Э42А, диаметр 4-5 мм |  |  |  | кг | 0.03 |  | 0.18 | 155.63 | 0.88 | 136.95 |  | 24.65 | [25 empty] | Электроды сварочные для сварки низколегированных и углеродистых сталей УОНИ 13/45, Э42А, диаметр 4-5 мм
| 01.7.15.04-0012 | Винты стальные с полукруглой головкой, длина 55-120 мм |  |  |  | т | 8e-05 |  | 0.00048 | 127406 | 1.18 | 150339.08 |  | 72.16 | [25 empty] | Винты стальные с полукруглой головкой, длина 55-120 мм
| 08.4.03.02-0002 | Сталь арматурная горячекатаная гладкая, класс A-I, диаметр 6-22 мм |  |  |  | 4: т; 5: 0.00043; 7: 0.00258; 10: 44160.24; 12: 113.93 | [25 empty] | Сталь арматурная горячекатаная гладкая, класс A-I, диаметр 6-22 мм
| 19.2.03.09-0064 | Решетки вентиляционные приточно-вытяжные жалюзийные с блоком регулирования объема воздуха, стальные, размеры строительного проема под решетку 600х200 мм |  |  |  | м2 | 0.12 |  | 0.72 | 11994.49 | 1.18 | 14153.5 |  | 10190.52 | [25 empty] | Решетки вентиляционные приточно-вытяжные жалюзийные с блоком регулирования объема воздуха, стальные, размеры строительного проема под решетку 600х200 мм
|  | Итого прямые затраты |  |  |  | 12: 16132.05 | [26 empty] | Итого прямые затраты
|  | ФОТ |  |  |  | 12: 5630.69 | [28 empty] | ФОТ
| Пр/812-016.0-1, Приказ № 812/пр от 21.12.2020 п.25 | НР Сантехнические работы - внутренние (трубопроводы, водопровод, канализация, отопление, газоснабжение, вентиляция и кондиционирование воздуха) |  |  |  | 4: %; 5: 121; 6: 0.9; 7: 108.9; 12: 6131.82 | [28 empty] | НР Сантехнические работы - внутренние (трубопроводы, водопровод, канализация, отопление, газоснабжение, вентиляция и кондиционирование воздуха)
| Пр/774-016.0, Приказ № 774/пр от 11.12.2020 п.16 | СП Сантехнические работы - внутренние (трубопроводы, водопровод, канализация, отопление, газоснабжение, вентиляция и кондиционирование воздуха) |  |  |  | 4: %; 5: 72; 6: 0.85; 7: 61.2; 12: 3445.98 | [28 empty] | СП Сантехнические работы - внутренние (трубопроводы, водопровод, канализация, отопление, газоснабжение, вентиляция и кондиционирование воздуха)
|  | Всего по позиции |  |  |  | 10: 4284.98; 12: 25709.85 | [29 empty] | Всего по позиции
189.1 | ФСБЦ-19.2.03.09-0064 | Решетки вентиляционные приточно-вытяжные жалюзийные с блоком регулирования объема воздуха, стальные, размеры строительного проема под решетку 600х200 мм |  |  |  | м2 | -0.72 | 1 | -0.72 | 11994.49 | 1.18 | 14153.5 |  | -10190.52 | [23 empty] | Решетки вентиляционные приточно-вытяжные жалюзийные с блоком регулирования объема воздуха, стальные, размеры строительного проема под решетку 600х200 мм
|  | Всего по позиции |  |  |  | 12: -10190.52 | [29 empty] | Всего по позиции
189.2 | ФСБЦ-19.2.03.02-0164 | Решетка вентиляционная жалюзийная регулируемая однорядная из алюминиевого профиля с порошковым покрытием, размеры 150х150 мм |  |  |  | шт | 5 | 1 | 5 | 449.97 | 1.46 | 656.96 |  | 3284.8 | [23 empty] | Решетка вентиляционная жалюзийная регулируемая однорядная из алюминиевого профиля с порошковым покрытием, размеры 150х150 мм
|  | Всего по позиции |  |  |  | 12: 3284.8 | [29 empty] | Всего по позиции
189.3 | ФСБЦ-19.2.03.02-0177 | Решетка вентиляционная жалюзийная регулируемая однорядная из алюминиевого профиля с порошковым покрытием, размеры 200х200 мм |  |  |  | шт | 1 | 1 | 1 | 555.11 | 1.46 | 810.46 |  | 810.46 | [23 empty] | Решетка вентиляционная жалюзийная регулируемая однорядная из алюминиевого профиля с порошковым покрытием, размеры 200х200 мм
|  | Всего по позиции |  |  |  | 12: 810.46 | [29 empty] | Всего по позиции
|  | Итоги по разделу 12 Вентиляция. Система вытяжной вентиляции В8 : | [45 empty] | Итоги по разделу 12 Вентиляция. Система вытяжной вентиляции В8 :
|  | Всего прямые затраты (справочно) |  |  |  | 12: 114467.05 | [34 empty] | Всего прямые затраты (справочно)
|  | в том числе: | [46 empty] | в том числе:
|  | Оплата труда рабочих |  |  |  | 12: 51674.6 | [34 empty] | Оплата труда рабочих
|  | Эксплуатация машин |  |  |  | 12: 1285.61 | [34 empty] | Эксплуатация машин
|  | Оплата труда машинистов (Отм) |  |  |  | 12: 739.89 | [34 empty] | Оплата труда машинистов (Отм)
|  | Материалы |  |  |  | 12: 60766.95 | [34 empty] | Материалы
|  | Строительные работы |  |  |  | 12: 189552.67 | [34 empty] | Строительные работы
|  | в том числе: | [46 empty] | в том числе:
|  | оплата труда |  |  |  | 12: 47061.58 | [34 empty] | оплата труда
|  | эксплуатация машин и механизмов |  |  |  | 12: 774.01 | [34 empty] | эксплуатация машин и механизмов
|  | оплата труда машинистов (Отм) |  |  |  | 12: 504.63 | [34 empty] | оплата труда машинистов (Отм)
|  | материалы |  |  |  | 12: 60302.35 | [34 empty] | материалы
|  | накладные расходы |  |  |  | 12: 51799.59 | [34 empty] | накладные расходы
|  | сметная прибыль |  |  |  | 12: 29110.51 | [34 empty] | сметная прибыль
|  | Монтажные работы |  |  |  | 12: 12947.96 | [34 empty] | Монтажные работы
|  | в том числе: | [46 empty] | в том числе:
|  | оплата труда |  |  |  | 12: 4613.02 | [34 empty] | оплата труда
|  | эксплуатация машин и механизмов |  |  |  | 12: 511.6 | [34 empty] | эксплуатация машин и механизмов
|  | оплата труда машинистов (Отм) |  |  |  | 12: 235.26 | [34 empty] | оплата труда машинистов (Отм)
|  | материалы |  |  |  | 12: 464.6 | [34 empty] | материалы
|  | накладные расходы |  |  |  | 12: 4672.51 | [34 empty] | накладные расходы
|  | сметная прибыль |  |  |  | 12: 2450.97 | [34 empty] | сметная прибыль
|  | Оборудование |  |  |  | 12: 62850.4 | [34 empty] | Оборудование
|  | Всего ФОТ (справочно) |  |  |  | 12: 52414.49 | [34 empty] | Всего ФОТ (справочно)
|  | Всего накладные расходы (справочно) |  |  |  | 12: 56472.1 | [34 empty] | Всего накладные расходы (справочно)
|  | Всего сметная прибыль (справочно) |  |  |  | 12: 31561.48 | [34 empty] | Всего сметная прибыль (справочно)
|  | Всего по разделу 12 Вентиляция. Система вытяжной вентиляции В8 |  |  |  | 12: 265351.03 | [35 empty] | Всего по разделу 12 Вентиляция. Система вытяжной вентиляции В8
|  | справочно: | [46 empty] | справочно:
|  | Материальные ресурсы, отсутствующие в ФРСН |  |  |  | 12: 27649.67 | [34 empty] | Материальные ресурсы, отсутствующие в ФРСН
|  | Оборудование, отсутствующее в ФРСН |  |  |  | 12: 62850.4 | [34 empty] | Оборудование, отсутствующее в ФРСН
|  | Затраты труда рабочих |  |  |  | 7: 82,5953117 | [36 empty] | Затраты труда рабочих
|  | Затраты труда машинистов |  |  |  | 7: 0,977903 | [36 empty] | Затраты труда машинистов
Раздел 13. Вентиляция. Система вытяжной вентиляции В9 | [35 empty] | Раздел 13. Вентиляция. Система вытяжной вентиляции В9
Вентилятор канальный в комплекте с электродвигателем | [36 empty] | Вентилятор канальный в комплекте с электродвигателем
190 | ГЭСН20-03-002-01 | Установка вентиляторов осевых массой: до 0,025 т | [35 empty] | Установка вентиляторов осевых массой: до 0,025 т | bar: 4 to 7
| Приказ от 9.02.2017 № 81/пр п.8.7.1 | При ремонтно-строительных работах и работах по реконструкции объектов капитального строительства (аналогичных технологическим процессам в новом строительстве, в том числе по возведению новых конструктивных элементов) ОЗП=1,15; ЭМ=1,25; ЗПМ=1,25; ТЗ=1,15; ТЗМ=1,25 | [36 empty] | При ремонтно-строительных работах и работах по реконструкции объектов капитального строительства (аналогичных технологическим процессам в новом строительстве, в том числе по возведению новых конструктивных элементов) ОЗП=1,15; ЭМ=1,25; ЗПМ=1,25; ТЗ=1,15; ТЗМ=1,25
| ОП п.1.20.19 | Индивидуальные испытания систем вентиляции и кондиционирования воздуха - 5% ОЗП=1,05; ЭМ=1,05 к расх.; ЗПМ=1,05; ТЗ=1,05; ТЗМ=1,05 | [36 empty] | Индивидуальные испытания систем вентиляции и кондиционирования воздуха - 5% ОЗП=1,05; ЭМ=1,05 к расх.; ЗПМ=1,05; ТЗ=1,05; ТЗМ=1,05
| Приказ от 9.02.2017 № 81/пр Прил.2, Табл.3, п.1.1 | Производство ремонтно-строительных работ осуществляется в помещениях эксплуатируемого объекта капитального строительства без остановки рабочего процесса предприятия, при этом: в зоне производства ремонтно-строительных работ отсутствуют действующее технологическое или лабораторное оборудование, мебель и иные загромождающие помещения предметы. ОЗП=1,2; ЭМ=1,2; ЗПМ=1,2; ТЗ=1,2; ТЗМ=1,2 | [36 empty] | Производство ремонтно-строительных работ осуществляется в помещениях эксплуатируемого объекта капитального строительства без остановки рабочего процесса предприятия, при этом: в зоне производства ремонтно-строительных работ отсутствуют действующее технологическое или лабораторное оборудование, мебель и иные загромождающие помещения предметы. ОЗП=1,2; ЭМ=1,2; ЗПМ=1,2; ТЗ=1,2; ТЗМ=1,2
| 1-100-40 | Средний разряд работы 4,0 |  |  |  | чел.-ч | 3.65 | 1.44 | 5.256 |  |  | 673.97 |  | 3542.39 | [25 empty] | Средний разряд работы 4,0
| 91.05.05-015 | Краны на автомобильном ходу, грузоподъемность 16 т |  |  |  | маш.-ч | 0.01 | 1.05 | 0.0105 |  |  | 1862.03 | 1.5 | 29.33 | [25 empty] | Краны на автомобильном ходу, грузоподъемность 16 т
| 4-100-060 | ОТм(Зтм) Средний разряд машинистов 6 |  |  |  | чел.-ч | 0.01 | 1.56 | 0.0156 |  |  | 905.33 |  | 14.12 | [30 empty] | ОТм(Зтм) Средний разряд машинистов 6
| 91.06.03-047 | Лебедки ручные и рычажные тяговым усилием 31,39 кН (3,2 т) |  |  |  | маш.-ч | 0.91 | 1.05 | 0.9555 | 2.36 | 1.61 | 3.8 | 1.5 | 5.45 | [25 empty] | Лебедки ручные и рычажные тяговым усилием 31,39 кН (3,2 т)
| 91.14.02-001 | Автомобили бортовые, грузоподъемность до 5 т |  |  |  | маш.-ч | 0.04 | 1.05 | 0.042 |  |  | 668.9 | 1.5 | 42.14 | [25 empty] | Автомобили бортовые, грузоподъемность до 5 т
| 4-100-040 | ОТм(Зтм) Средний разряд машинистов 4 |  |  |  | чел.-ч | 0.04 | 1.56 | 0.0624 |  |  | 673.97 |  | 42.06 | [30 empty] | ОТм(Зтм) Средний разряд машинистов 4
| 01.7.15.03-0042 | Болты с гайками и шайбами строительные |  |  |  | кг | 0.02 |  | 0.02 | 174.93 | 1.07 | 187.18 |  | 3.74 | [25 empty] | Болты с гайками и шайбами строительные
| 01.7.19.04-0031 | Прокладки резиновые (пластина техническая прессованная) |  |  |  | кг | 0.08 |  | 0.08 | 138.5 | 1.53 | 211.91 |  | 16.95 | [25 empty] | Прокладки резиновые (пластина техническая прессованная)
|  | Итого прямые затраты |  |  |  | 12: 3696.18 | [26 empty] | Итого прямые затраты
|  | ФОТ |  |  |  | 12: 3598.57 | [28 empty] | ФОТ
| Пр/812-016.0-1, Приказ № 812/пр от 21.12.2020 п.25 | НР Сантехнические работы - внутренние (трубопроводы, водопровод, канализация, отопление, газоснабжение, вентиляция и кондиционирование воздуха) |  |  |  | 4: %; 5: 121; 6: 0.9; 7: 108.9; 12: 3918.84 | [28 empty] | НР Сантехнические работы - внутренние (трубопроводы, водопровод, канализация, отопление, газоснабжение, вентиляция и кондиционирование воздуха)
| Пр/774-016.0, Приказ № 774/пр от 11.12.2020 п.16 | СП Сантехнические работы - внутренние (трубопроводы, водопровод, канализация, отопление, газоснабжение, вентиляция и кондиционирование воздуха) |  |  |  | 4: %; 5: 72; 6: 0.85; 7: 61.2; 12: 2202.32 | [28 empty] | СП Сантехнические работы - внутренние (трубопроводы, водопровод, канализация, отопление, газоснабжение, вентиляция и кондиционирование воздуха)
|  | Всего по позиции |  |  |  | 10: 9817.34; 12: 9817.34 | [29 empty] | Всего по позиции
190.1 О | ТЦ_64.1.02.01_66_7718915896_02.10.2025_02_67.1 | Вентилятор KVR 315/1 |  |  |  | шт | 1 | 1 | 1 |  |  | 33427.18 |  | 33427.18 | [23 empty] | Вентилятор KVR 315/1
|  | Всего по позиции |  |  |  | 12: 33427.18 | [29 empty] | Всего по позиции
190.2 | ТЦ_23.1.02.06_66_7718915896_02.10.2025_02_68.1 | Хомут соединительный HTK 315 |  |  |  | шт | 2 | 1 | 2 |  |  | 1811.78 |  | 3623.56 | [23 empty] | Хомут соединительный HTK 315
|  | Всего по позиции |  |  |  | 12: 3623.56 | [29 empty] | Всего по позиции
191 | ГЭСНм08-02-144-02 | Присоединение к зажимам жил проводов или кабелей сечением: до 6 мм2 |  |  |  | 4: 100 шт; 5: 0.03; 6: 1; 7: 0.03 | [23 empty] | Присоединение к зажимам жил проводов или кабелей сечением: до 6 мм2
|  | Объем=3 / 100 | [44 empty] | Объем=3 / 100
| Приказ от 9.02.2017 № 81/пр Прил.2, Табл.3, п.1.1 | Производство ремонтно-строительных работ осуществляется в помещениях эксплуатируемого объекта капитального строительства без остановки рабочего процесса предприятия, при этом: в зоне производства ремонтно-строительных работ отсутствуют действующее технологическое или лабораторное оборудование, мебель и иные загромождающие помещения предметы. ОЗП=1,2; ЭМ=1,2; ЗПМ=1,2; ТЗ=1,2; ТЗМ=1,2 | [36 empty] | Производство ремонтно-строительных работ осуществляется в помещениях эксплуатируемого объекта капитального строительства без остановки рабочего процесса предприятия, при этом: в зоне производства ремонтно-строительных работ отсутствуют действующее технологическое или лабораторное оборудование, мебель и иные загромождающие помещения предметы. ОЗП=1,2; ЭМ=1,2; ЗПМ=1,2; ТЗ=1,2; ТЗМ=1,2
| 1-100-38 | Средний разряд работы 3,8 |  |  |  | чел.-ч | 10.4 | 1.2 | 0.3744 |  |  | 658.88 |  | 246.68 | [25 empty] | Средний разряд работы 3,8
|  | Итого прямые затраты |  |  |  | 12: 246.68 | [26 empty] | Итого прямые затраты
191.1 | 421/пр_2020_п.75_пп.а | Вспомогательные ненормируемые материальные ресурсы |  |  |  | 4: %; 5: 2; 7: 2; 12: 4.11 | [27 empty] | Вспомогательные ненормируемые материальные ресурсы
|  | ФОТ |  |  |  | 12: 246.68 | [28 empty] | ФОТ
| Пр/812-049.3-1 | НР Электротехнические установки на других объектах |  |  |  | 4: %; 5: 97; 7: 97; 12: 239.28 | [28 empty] | НР Электротехнические установки на других объектах
| Пр/774-049.3 | СП Электротехнические установки на других объектах |  |  |  | 4: %; 5: 51; 7: 51; 12: 125.81 | [28 empty] | СП Электротехнические установки на других объектах
|  | Всего по позиции |  |  |  | 10: 20529.33; 12: 615.88 | [29 empty] | Всего по позиции
192 | ГЭСНм08-03-481-20 | Подготовка электрической машины переменного тока с короткозамкнутым ротором, со щитовыми подшипниками, поступающей в собранном виде, к испытанию, сдаче под наладку и пуску, присоединение к электрической сети, масса: до 0,15 т | [35 empty] | Подготовка электрической машины переменного тока с короткозамкнутым ротором, со щитовыми подшипниками, поступающей в собранном виде, к испытанию, сдаче под наладку и пуску, присоединение к электрической сети, масса: до 0,15 т | bar: 4 to 7
| Приказ от 9.02.2017 № 81/пр Прил.2, Табл.3, п.1.1 | Производство ремонтно-строительных работ осуществляется в помещениях эксплуатируемого объекта капитального строительства без остановки рабочего процесса предприятия, при этом: в зоне производства ремонтно-строительных работ отсутствуют действующее технологическое или лабораторное оборудование, мебель и иные загромождающие помещения предметы. ОЗП=1,2; ЭМ=1,2; ЗПМ=1,2; ТЗ=1,2; ТЗМ=1,2 | [36 empty] | Производство ремонтно-строительных работ осуществляется в помещениях эксплуатируемого объекта капитального строительства без остановки рабочего процесса предприятия, при этом: в зоне производства ремонтно-строительных работ отсутствуют действующее технологическое или лабораторное оборудование, мебель и иные загромождающие помещения предметы. ОЗП=1,2; ЭМ=1,2; ЗПМ=1,2; ТЗ=1,2; ТЗМ=1,2
| 1-100-42 | Средний разряд работы 4,2 |  |  |  | чел.-ч | 1.03 | 1.2 | 1.236 |  |  | 694.08 |  | 857.88 | [25 empty] | Средний разряд работы 4,2
| 91.17.04-233 | Аппараты сварочные для ручной дуговой сварки, сварочный ток до 350 А |  |  |  | маш.-ч | 0.09 |  | 0.09 |  |  | 36.89 | 1.2 | 3.98 | [25 empty] | Аппараты сварочные для ручной дуговой сварки, сварочный ток до 350 А
| 91.21.16-012 | Прессы гидравлические с электроприводом |  |  |  | маш.-ч | 0.09 |  | 0.09 |  |  | 17.63 | 1.2 | 1.9 | [25 empty] | Прессы гидравлические с электроприводом
| 01.3.01.06-0050 | Смазка универсальная тугоплавкая УТ (консталин жировой) |  |  |  | т | 0.00031 |  | 0.00031 | 144581.55 | 1.43 | 206751.62 |  | 64.09 | [25 empty] | Смазка универсальная тугоплавкая УТ (консталин жировой)
| 01.7.02.09-0002 | Шпагат бумажный, диаметр 2,5 мм |  |  |  | кг | 0.8 |  | 0.8 | 187.38 | 0.87 | 163.02 |  | 130.42 | [25 empty] | Шпагат бумажный, диаметр 2,5 мм
| 01.7.06.05-0041 | Ленты изоляционные хлопчатобумажные прорезиненные для электромонтажных и ремонтных работ, цвет черный, ширина 20 мм, толщина 0,35 мм |  |  |  | м | 0.33 |  | 0.33 | 5.87 | 0.87 | 5.11 |  | 1.69 | [25 empty] | Ленты изоляционные хлопчатобумажные прорезиненные для электромонтажных и ремонтных работ, цвет черный, ширина 20 мм, толщина 0,35 мм
| 01.7.11.07-0227 | Электроды сварочные для сварки низколегированных и углеродистых сталей УОНИ 13/45, Э42А, диаметр 4-5 мм |  |  |  | кг | 0.08 |  | 0.08 | 155.63 | 0.88 | 136.95 |  | 10.96 | [25 empty] | Электроды сварочные для сварки низколегированных и углеродистых сталей УОНИ 13/45, Э42А, диаметр 4-5 мм
| 14.4.02.04-0142 | Краска масляная МА-0115, мумия, сурик железный |  |  |  | кг | 0.01 |  | 0.01 | 79.88 | 1.7 | 135.8 |  | 1.36 | [25 empty] | Краска масляная МА-0115, мумия, сурик железный
| 20.1.02.23-0082 | Перемычки гибкие, тип ПГС-50 |  |  |  | 10 шт | 0.1 |  | 0.1 | 944.69 | 1.4 | 1322.57 |  | 132.26 | [25 empty] | Перемычки гибкие, тип ПГС-50
|  | Итого прямые затраты |  |  |  | 12: 1204.54 | [26 empty] | Итого прямые затраты
192.1 | 421/пр_2020_п.75_пп.а | Вспомогательные ненормируемые материальные ресурсы |  |  |  | 4: %; 5: 2; 7: 2; 12: 14.3 | [27 empty] | Вспомогательные ненормируемые материальные ресурсы
|  | ФОТ |  |  |  | 12: 857.88 | [28 empty] | ФОТ
| Пр/812-049.3-1 | НР Электротехнические установки на других объектах |  |  |  | 4: %; 5: 97; 7: 97; 12: 832.14 | [28 empty] | НР Электротехнические установки на других объектах
| Пр/774-049.3 | СП Электротехнические установки на других объектах |  |  |  | 4: %; 5: 51; 7: 51; 12: 437.52 | [28 empty] | СП Электротехнические установки на других объектах
|  | Всего по позиции |  |  |  | 10: 2488.5; 12: 2488.5 | [29 empty] | Всего по позиции
193 | ГЭСН20-02-014-04 | Установка шумоглушителей вентиляционных трубчатых круглого сечения типа ГТК, диаметр обечайки: 315 мм | [35 empty] | Установка шумоглушителей вентиляционных трубчатых круглого сечения типа ГТК, диаметр обечайки: 315 мм | bar: 4 to 7
| Приказ от 9.02.2017 № 81/пр п.8.7.1 | При ремонтно-строительных работах и работах по реконструкции объектов капитального строительства (аналогичных технологическим процессам в новом строительстве, в том числе по возведению новых конструктивных элементов) ОЗП=1,15; ЭМ=1,25; ЗПМ=1,25; ТЗ=1,15; ТЗМ=1,25 | [36 empty] | При ремонтно-строительных работах и работах по реконструкции объектов капитального строительства (аналогичных технологическим процессам в новом строительстве, в том числе по возведению новых конструктивных элементов) ОЗП=1,15; ЭМ=1,25; ЗПМ=1,25; ТЗ=1,15; ТЗМ=1,25
| Приказ от 9.02.2017 № 81/пр Прил.2, Табл.3, п.1.1 | Производство ремонтно-строительных работ осуществляется в помещениях эксплуатируемого объекта капитального строительства без остановки рабочего процесса предприятия, при этом: в зоне производства ремонтно-строительных работ отсутствуют действующее технологическое или лабораторное оборудование, мебель и иные загромождающие помещения предметы. ОЗП=1,2; ЭМ=1,2; ЗПМ=1,2; ТЗ=1,2; ТЗМ=1,2 | [36 empty] | Производство ремонтно-строительных работ осуществляется в помещениях эксплуатируемого объекта капитального строительства без остановки рабочего процесса предприятия, при этом: в зоне производства ремонтно-строительных работ отсутствуют действующее технологическое или лабораторное оборудование, мебель и иные загромождающие помещения предметы. ОЗП=1,2; ЭМ=1,2; ЗПМ=1,2; ТЗ=1,2; ТЗМ=1,2
| 1-100-33 | Средний разряд работы 3,3 |  |  |  | чел.-ч | 1.54 | 1.38 | 2.1252 |  |  | 621.16 |  | 1320.09 | [25 empty] | Средний разряд работы 3,3
| 91.06.03-047 | Лебедки ручные и рычажные тяговым усилием 31,39 кН (3,2 т) |  |  |  | маш.-ч | 0.39 |  | 0.39 | 2.36 | 1.61 | 3.8 | 1.5 | 2.22 | [25 empty] | Лебедки ручные и рычажные тяговым усилием 31,39 кН (3,2 т)
| 91.14.02-001 | Автомобили бортовые, грузоподъемность до 5 т |  |  |  | маш.-ч | 0.01 |  | 0.01 |  |  | 668.9 | 1.5 | 10.03 | [25 empty] | Автомобили бортовые, грузоподъемность до 5 т
| 4-100-040 | ОТм(Зтм) Средний разряд машинистов 4 |  |  |  | чел.-ч | 0.01 | 1.5 | 0.015 |  |  | 673.97 |  | 10.11 | [30 empty] | ОТм(Зтм) Средний разряд машинистов 4
| 01.7.15.03-0042 | Болты с гайками и шайбами строительные |  |  |  | кг | 0.07 |  | 0.07 | 174.93 | 1.07 | 187.18 |  | 13.1 | [25 empty] | Болты с гайками и шайбами строительные
| 01.7.19.04-0031 | Прокладки резиновые (пластина техническая прессованная) |  |  |  | кг | 0.29 |  | 0.29 | 138.5 | 1.53 | 211.91 |  | 61.45 | [25 empty] | Прокладки резиновые (пластина техническая прессованная)
П,Н | 19.1.01.11 | Крепления |  |  |  | 4: кг; 5: 0; 7: 0 | [31 empty] | Крепления
Н | 19.4.02.03 | Шумоглушители трубчатые | [43 empty] | Шумоглушители трубчатые | bar: 4 to 5; 7
|  | Итого прямые затраты |  |  |  | 12: 1417 | [26 empty] | Итого прямые затраты
|  | ФОТ |  |  |  | 12: 1330.2 | [28 empty] | ФОТ
| Пр/812-016.0-1, Приказ № 812/пр от 21.12.2020 п.25 | НР Сантехнические работы - внутренние (трубопроводы, водопровод, канализация, отопление, газоснабжение, вентиляция и кондиционирование воздуха) |  |  |  | 4: %; 5: 121; 6: 0.9; 7: 108.9; 12: 1448.59 | [28 empty] | НР Сантехнические работы - внутренние (трубопроводы, водопровод, канализация, отопление, газоснабжение, вентиляция и кондиционирование воздуха)
| Пр/774-016.0, Приказ № 774/пр от 11.12.2020 п.16 | СП Сантехнические работы - внутренние (трубопроводы, водопровод, канализация, отопление, газоснабжение, вентиляция и кондиционирование воздуха) |  |  |  | 4: %; 5: 72; 6: 0.85; 7: 61.2; 12: 814.08 | [28 empty] | СП Сантехнические работы - внутренние (трубопроводы, водопровод, канализация, отопление, газоснабжение, вентиляция и кондиционирование воздуха)
|  | Всего по позиции |  |  |  | 10: 3679.67; 12: 3679.67 | [29 empty] | Всего по позиции
193.1 | ТЦ_19.4.02.03_66_7718915896_02.10.2025_02_69.1 | Шумоглушитель KNK 315/6 |  |  |  | шт | 1 | 1 | 1 |  |  | 15636.6 |  | 15636.6 | [23 empty] | Шумоглушитель KNK 315/6
|  | Всего по позиции |  |  |  | 12: 15636.6 | [29 empty] | Всего по позиции
194 | ГЭСН20-02-005-02 | Установка заслонок воздушных и клапанов воздушных КВР с ручным приводом: диаметром до 355 мм | [35 empty] | Установка заслонок воздушных и клапанов воздушных КВР с ручным приводом: диаметром до 355 мм | bar: 4 to 7
| Приказ от 9.02.2017 № 81/пр п.8.7.1 | При ремонтно-строительных работах и работах по реконструкции объектов капитального строительства (аналогичных технологическим процессам в новом строительстве, в том числе по возведению новых конструктивных элементов) ОЗП=1,15; ЭМ=1,25; ЗПМ=1,25; ТЗ=1,15; ТЗМ=1,25 | [36 empty] | При ремонтно-строительных работах и работах по реконструкции объектов капитального строительства (аналогичных технологическим процессам в новом строительстве, в том числе по возведению новых конструктивных элементов) ОЗП=1,15; ЭМ=1,25; ЗПМ=1,25; ТЗ=1,15; ТЗМ=1,25
| ОП п.1.20.19 | Индивидуальные испытания систем вентиляции и кондиционирования воздуха - 5% ОЗП=1,05; ЭМ=1,05 к расх.; ЗПМ=1,05; ТЗ=1,05; ТЗМ=1,05 | [36 empty] | Индивидуальные испытания систем вентиляции и кондиционирования воздуха - 5% ОЗП=1,05; ЭМ=1,05 к расх.; ЗПМ=1,05; ТЗ=1,05; ТЗМ=1,05
| Приказ от 9.02.2017 № 81/пр Прил.2, Табл.3, п.1.1 | Производство ремонтно-строительных работ осуществляется в помещениях эксплуатируемого объекта капитального строительства без остановки рабочего процесса предприятия, при этом: в зоне производства ремонтно-строительных работ отсутствуют действующее технологическое или лабораторное оборудование, мебель и иные загромождающие помещения предметы. ОЗП=1,2; ЭМ=1,2; ЗПМ=1,2; ТЗ=1,2; ТЗМ=1,2 | [36 empty] | Производство ремонтно-строительных работ осуществляется в помещениях эксплуатируемого объекта капитального строительства без остановки рабочего процесса предприятия, при этом: в зоне производства ремонтно-строительных работ отсутствуют действующее технологическое или лабораторное оборудование, мебель и иные загромождающие помещения предметы. ОЗП=1,2; ЭМ=1,2; ЗПМ=1,2; ТЗ=1,2; ТЗМ=1,2
| 1-100-34 | Средний разряд работы 3,4 |  |  |  | чел.-ч | 1.18 | 1.44 | 1.6992 |  |  | 628.7 |  | 1068.29 | [25 empty] | Средний разряд работы 3,4
| 91.06.03-047 | Лебедки ручные и рычажные тяговым усилием 31,39 кН (3,2 т) |  |  |  | маш.-ч | 0.3 | 1.05 | 0.315 | 2.36 | 1.61 | 3.8 | 1.5 | 1.8 | [25 empty] | Лебедки ручные и рычажные тяговым усилием 31,39 кН (3,2 т)
| 91.14.02-001 | Автомобили бортовые, грузоподъемность до 5 т |  |  |  | маш.-ч | 0.01 | 1.05 | 0.0105 |  |  | 668.9 | 1.5 | 10.54 | [25 empty] | Автомобили бортовые, грузоподъемность до 5 т
| 4-100-040 | ОТм(Зтм) Средний разряд машинистов 4 |  |  |  | чел.-ч | 0.01 | 1.56 | 0.0156 |  |  | 673.97 |  | 10.51 | [30 empty] | ОТм(Зтм) Средний разряд машинистов 4
| 01.7.15.03-0042 | Болты с гайками и шайбами строительные |  |  |  | кг | 0.3 |  | 0.3 | 174.93 | 1.07 | 187.18 |  | 56.15 | [25 empty] | Болты с гайками и шайбами строительные
| 01.7.19.04-0031 | Прокладки резиновые (пластина техническая прессованная) |  |  |  | кг | 0.69 |  | 0.69 | 138.5 | 1.53 | 211.91 |  | 146.22 | [25 empty] | Прокладки резиновые (пластина техническая прессованная)
Н | 19.3.01.02 | Заслонки унифицированные или клапаны | [43 empty] | Заслонки унифицированные или клапаны | bar: 4 to 5; 7
|  | Итого прямые затраты |  |  |  | 12: 1293.51 | [26 empty] | Итого прямые затраты
|  | ФОТ |  |  |  | 12: 1078.8 | [28 empty] | ФОТ
| Пр/812-016.0-1, Приказ № 812/пр от 21.12.2020 п.25 | НР Сантехнические работы - внутренние (трубопроводы, водопровод, канализация, отопление, газоснабжение, вентиляция и кондиционирование воздуха) |  |  |  | 4: %; 5: 121; 6: 0.9; 7: 108.9; 12: 1174.81 | [28 empty] | НР Сантехнические работы - внутренние (трубопроводы, водопровод, канализация, отопление, газоснабжение, вентиляция и кондиционирование воздуха)
| Пр/774-016.0, Приказ № 774/пр от 11.12.2020 п.16 | СП Сантехнические работы - внутренние (трубопроводы, водопровод, канализация, отопление, газоснабжение, вентиляция и кондиционирование воздуха) |  |  |  | 4: %; 5: 72; 6: 0.85; 7: 61.2; 12: 660.23 | [28 empty] | СП Сантехнические работы - внутренние (трубопроводы, водопровод, канализация, отопление, газоснабжение, вентиляция и кондиционирование воздуха)
|  | Всего по позиции |  |  |  | 10: 3128.55; 12: 3128.55 | [29 empty] | Всего по позиции
194.1 | ТЦ_19.3.01.04_66_7718915896_02.10.2025_02_70.1 | Заслонка регулирующая KCH 315 |  |  |  | шт | 1 | 1 | 1 |  |  | 5149.73 |  | 5149.73 | [23 empty] | Заслонка регулирующая KCH 315
|  | Всего по позиции |  |  |  | 12: 5149.73 | [29 empty] | Всего по позиции
195 | ГЭСН20-02-019-01 | Установка кронштейнов под вентиляционное оборудование |  |  |  | 4: 100 кг; 5: 0.0036; 6: 1; 7: 0.0036 | [23 empty] | Установка кронштейнов под вентиляционное оборудование
|  | Объем=(0,2+0,16) / 100 | [44 empty] | Объем=(0,2+0,16) / 100
| Приказ от 9.02.2017 № 81/пр п.8.7.1 | При ремонтно-строительных работах и работах по реконструкции объектов капитального строительства (аналогичных технологическим процессам в новом строительстве, в том числе по возведению новых конструктивных элементов) ОЗП=1,15; ЭМ=1,25; ЗПМ=1,25; ТЗ=1,15; ТЗМ=1,25 | [36 empty] | При ремонтно-строительных работах и работах по реконструкции объектов капитального строительства (аналогичных технологическим процессам в новом строительстве, в том числе по возведению новых конструктивных элементов) ОЗП=1,15; ЭМ=1,25; ЗПМ=1,25; ТЗ=1,15; ТЗМ=1,25
| ОП п.1.20.19 | Индивидуальные испытания систем вентиляции и кондиционирования воздуха - 5% ОЗП=1,05; ЭМ=1,05 к расх.; ЗПМ=1,05; ТЗ=1,05; ТЗМ=1,05 | [36 empty] | Индивидуальные испытания систем вентиляции и кондиционирования воздуха - 5% ОЗП=1,05; ЭМ=1,05 к расх.; ЗПМ=1,05; ТЗ=1,05; ТЗМ=1,05
| Приказ от 9.02.2017 № 81/пр Прил.2, Табл.3, п.1.1 | Производство ремонтно-строительных работ осуществляется в помещениях эксплуатируемого объекта капитального строительства без остановки рабочего процесса предприятия, при этом: в зоне производства ремонтно-строительных работ отсутствуют действующее технологическое или лабораторное оборудование, мебель и иные загромождающие помещения предметы. ОЗП=1,2; ЭМ=1,2; ЗПМ=1,2; ТЗ=1,2; ТЗМ=1,2 | [36 empty] | Производство ремонтно-строительных работ осуществляется в помещениях эксплуатируемого объекта капитального строительства без остановки рабочего процесса предприятия, при этом: в зоне производства ремонтно-строительных работ отсутствуют действующее технологическое или лабораторное оборудование, мебель и иные загромождающие помещения предметы. ОЗП=1,2; ЭМ=1,2; ЗПМ=1,2; ТЗ=1,2; ТЗМ=1,2
| 1-100-36 | Средний разряд работы 3,6 |  |  |  | чел.-ч | 5.02 | 1.44 | 0.026024 |  |  | 643.79 |  | 16.75 | [25 empty] | Средний разряд работы 3,6
| 91.14.02-001 | Автомобили бортовые, грузоподъемность до 5 т |  |  |  | маш.-ч | 0.04 | 1.05 | 0.0001512 |  |  | 668.9 | 1.5 | 0.15 | [25 empty] | Автомобили бортовые, грузоподъемность до 5 т
| 4-100-040 | ОТм(Зтм) Средний разряд машинистов 4 |  |  |  | чел.-ч | 0.04 | 1.56 | 0.0002246 |  |  | 673.97 |  | 0.15 | [30 empty] | ОТм(Зтм) Средний разряд машинистов 4
| 91.17.04-233 | Аппараты сварочные для ручной дуговой сварки, сварочный ток до 350 А |  |  |  | маш.-ч | 0.93 | 1.05 | 0.0035154 |  |  | 36.89 | 1.5 | 0.19 | [25 empty] | Аппараты сварочные для ручной дуговой сварки, сварочный ток до 350 А
| 01.7.03.04-0001 | Электроэнергия |  |  |  | 4: кВт-ч; 5: 0.08; 7: 0.000288; 10: 7.95; 12: 0 | [25 empty] | Электроэнергия
| 01.7.11.07-0227 | Электроды сварочные для сварки низколегированных и углеродистых сталей УОНИ 13/45, Э42А, диаметр 4-5 мм |  |  |  | кг | 0.8 |  | 0.00288 | 155.63 | 0.88 | 136.95 |  | 0.39 | [25 empty] | Электроды сварочные для сварки низколегированных и углеродистых сталей УОНИ 13/45, Э42А, диаметр 4-5 мм
| 01.7.15.03-0042 | Болты с гайками и шайбами строительные |  |  |  | кг | 0.7 |  | 0.00252 | 174.93 | 1.07 | 187.18 |  | 0.47 | [25 empty] | Болты с гайками и шайбами строительные
| 04.3.01.09-0014 | Раствор готовый кладочный, цементный, М100 |  |  |  | 4: м3; 5: 0.01; 7: 3.6e-05; 10: 6423.87; 12: 0.23 | [25 empty] | Раствор готовый кладочный, цементный, М100
| 07.2.07.04-0007 | Конструкции стальные индивидуального изготовления из сортового проката |  |  |  | т | 0.1 |  | 0.00036 | 105278.81 | 1.3 | 136862.45 |  | 49.27 | [25 empty] | Конструкции стальные индивидуального изготовления из сортового проката
|  | Итого прямые затраты |  |  |  | 12: 67.6 | [26 empty] | Итого прямые затраты
|  | ФОТ |  |  |  | 12: 16.9 | [28 empty] | ФОТ
| Пр/812-016.0-1, Приказ № 812/пр от 21.12.2020 п.25 | НР Сантехнические работы - внутренние (трубопроводы, водопровод, канализация, отопление, газоснабжение, вентиляция и кондиционирование воздуха) |  |  |  | 4: %; 5: 121; 6: 0.9; 7: 108.9; 12: 18.4 | [28 empty] | НР Сантехнические работы - внутренние (трубопроводы, водопровод, канализация, отопление, газоснабжение, вентиляция и кондиционирование воздуха)
| Пр/774-016.0, Приказ № 774/пр от 11.12.2020 п.16 | СП Сантехнические работы - внутренние (трубопроводы, водопровод, канализация, отопление, газоснабжение, вентиляция и кондиционирование воздуха) |  |  |  | 4: %; 5: 72; 6: 0.85; 7: 61.2; 12: 10.34 | [28 empty] | СП Сантехнические работы - внутренние (трубопроводы, водопровод, канализация, отопление, газоснабжение, вентиляция и кондиционирование воздуха)
|  | Всего по позиции |  |  |  | 10: 26761.11; 12: 96.34 | [29 empty] | Всего по позиции
195.1 | ТЦ_20.2.06.05_66_7718915896_02.10.2025_02_50.1 | Подставка под привод PP |  |  |  | шт | 1 | 1 | 1 |  |  | 473.03 |  | 473.03 | [23 empty] | Подставка под привод PP
|  | Всего по позиции |  |  |  | 12: 473.03 | [29 empty] | Всего по позиции
195.2 | ТЦ_19.3.02.08_66_7718915896_02.10.2025_02_71.1 | Кронштейн крепления вентилятора KKV 315 |  |  |  | шт | 1 | 1 | 1 |  |  | 2766.75 |  | 2766.75 | [23 empty] | Кронштейн крепления вентилятора KKV 315
|  | Всего по позиции |  |  |  | 12: 2766.75 | [29 empty] | Всего по позиции
КИПиА | [36 empty] | КИПиА
196 | ГЭСНм08-03-482-01 | Установка электрической машины переменного или постоянного тока, фланцевой с горизонтальным или вертикальным валом, поступающей в собранном виде, масса: до 0,05 т | [35 empty] | Установка электрической машины переменного или постоянного тока, фланцевой с горизонтальным или вертикальным валом, поступающей в собранном виде, масса: до 0,05 т | bar: 4 to 7
| Приказ от 9.02.2017 № 81/пр Прил.2, Табл.3, п.1.1 | Производство ремонтно-строительных работ осуществляется в помещениях эксплуатируемого объекта капитального строительства без остановки рабочего процесса предприятия, при этом: в зоне производства ремонтно-строительных работ отсутствуют действующее технологическое или лабораторное оборудование, мебель и иные загромождающие помещения предметы. ОЗП=1,2; ЭМ=1,2; ЗПМ=1,2; ТЗ=1,2; ТЗМ=1,2 | [36 empty] | Производство ремонтно-строительных работ осуществляется в помещениях эксплуатируемого объекта капитального строительства без остановки рабочего процесса предприятия, при этом: в зоне производства ремонтно-строительных работ отсутствуют действующее технологическое или лабораторное оборудование, мебель и иные загромождающие помещения предметы. ОЗП=1,2; ЭМ=1,2; ЗПМ=1,2; ТЗ=1,2; ТЗМ=1,2
| 1-100-42 | Средний разряд работы 4,2 |  |  |  | чел.-ч | 3.1 | 1.2 | 3.72 |  |  | 694.08 |  | 2581.98 | [25 empty] | Средний разряд работы 4,2
| 91.05.04-010 | Краны мостовые электрические, грузоподъемность 50 т |  |  |  | маш.-ч | 0.09 |  | 0.09 | 1689.57 | 1.44 | 2432.98 | 1.2 | 262.76 | [25 empty] | Краны мостовые электрические, грузоподъемность 50 т
| 4-100-050 | ОТм(Зтм) Средний разряд машинистов 5 |  |  |  | чел.-ч | 0.09 | 1.2 | 0.108 |  |  | 774.56 |  | 83.65 | [30 empty] | ОТм(Зтм) Средний разряд машинистов 5
| 91.05.05-015 | Краны на автомобильном ходу, грузоподъемность 16 т |  |  |  | маш.-ч | 0.08 |  | 0.08 |  |  | 1862.03 | 1.2 | 178.75 | [25 empty] | Краны на автомобильном ходу, грузоподъемность 16 т
| 4-100-060 | ОТм(Зтм) Средний разряд машинистов 6 |  |  |  | чел.-ч | 0.08 | 1.2 | 0.096 |  |  | 905.33 |  | 86.91 | [30 empty] | ОТм(Зтм) Средний разряд машинистов 6
| 91.14.02-001 | Автомобили бортовые, грузоподъемность до 5 т |  |  |  | маш.-ч | 0.08 |  | 0.08 |  |  | 668.9 | 1.2 | 64.21 | [25 empty] | Автомобили бортовые, грузоподъемность до 5 т
| 4-100-040 | ОТм(Зтм) Средний разряд машинистов 4 |  |  |  | чел.-ч | 0.08 | 1.2 | 0.096 |  |  | 673.97 |  | 64.7 | [30 empty] | ОТм(Зтм) Средний разряд машинистов 4
| 11.1.03.05-0065 | Доска необрезная хвойных пород, естественной влажности, длина 2-6,5 м, ширина 100-250, толщина 30-50 мм, сорт III |  |  |  | 4: м3; 5: 0.004; 7: 0.004; 10: 10287.45; 12: 41.15 | [25 empty] | Доска необрезная хвойных пород, естественной влажности, длина 2-6,5 м, ширина 100-250, толщина 30-50 мм, сорт III
|  | Итого прямые затраты |  |  |  | 12: 3364.11 | [26 empty] | Итого прямые затраты
196.1 | 421/пр_2020_п.75_пп.а | Вспомогательные ненормируемые материальные ресурсы |  |  |  | 4: %; 5: 2; 7: 2; 12: 43.03 | [27 empty] | Вспомогательные ненормируемые материальные ресурсы
|  | ФОТ |  |  |  | 12: 2817.24 | [28 empty] | ФОТ
| Пр/812-049.3-1 | НР Электротехнические установки на других объектах |  |  |  | 4: %; 5: 97; 7: 97; 12: 2732.72 | [28 empty] | НР Электротехнические установки на других объектах
| Пр/774-049.3 | СП Электротехнические установки на других объектах |  |  |  | 4: %; 5: 51; 7: 51; 12: 1436.79 | [28 empty] | СП Электротехнические установки на других объектах
|  | Всего по позиции |  |  |  | 10: 7576.65; 12: 7576.65 | [29 empty] | Всего по позиции
196.1 О | ТЦ_89.1.69.03_66_7718915896_02.10.2025_02_51.1 | Привод PDF 03/230.D (для засл. выт. канала) |  |  |  | шт | 1 | 1 | 1 |  |  | 21141.67 |  | 21141.67 | [23 empty] | Привод PDF 03/230.D (для засл. выт. канала)
|  | Всего по позиции |  |  |  | 12: 21141.67 | [29 empty] | Всего по позиции
197 | ГЭСНм11-03-001-01 | Приборы, устанавливаемые на металлоконструкциях, щитах и пультах, масса: до 5 кг | [35 empty] | Приборы, устанавливаемые на металлоконструкциях, щитах и пультах, масса: до 5 кг | bar: 4 to 7
| Приказ от 9.02.2017 № 81/пр Прил.2, Табл.3, п.1.1 | Производство ремонтно-строительных работ осуществляется в помещениях эксплуатируемого объекта капитального строительства без остановки рабочего процесса предприятия, при этом: в зоне производства ремонтно-строительных работ отсутствуют действующее технологическое или лабораторное оборудование, мебель и иные загромождающие помещения предметы. ОЗП=1,2; ЭМ=1,2; ЗПМ=1,2; ТЗ=1,2; ТЗМ=1,2 | [36 empty] | Производство ремонтно-строительных работ осуществляется в помещениях эксплуатируемого объекта капитального строительства без остановки рабочего процесса предприятия, при этом: в зоне производства ремонтно-строительных работ отсутствуют действующее технологическое или лабораторное оборудование, мебель и иные загромождающие помещения предметы. ОЗП=1,2; ЭМ=1,2; ЗПМ=1,2; ТЗ=1,2; ТЗМ=1,2
| 1-100-42 | Средний разряд работы 4,2 |  |  |  | чел.-ч | 0.52 | 1.2 | 0.624 |  |  | 694.08 |  | 433.11 | [25 empty] | Средний разряд работы 4,2
| 01.7.15.03-0031 | Болты стальные оцинкованные с шестигранной головкой и оцинкованной шестигранной гайкой, диаметр резьбы болта и гайки М6, длина болта 12-60 мм |  |  |  | кг | 0.035 |  | 0.035 | 154.58 | 1.07 | 165.4 |  | 5.79 | [25 empty] | Болты стальные оцинкованные с шестигранной головкой и оцинкованной шестигранной гайкой, диаметр резьбы болта и гайки М6, длина болта 12-60 мм
|  | Итого прямые затраты |  |  |  | 12: 438.9 | [26 empty] | Итого прямые затраты
197.1 | 421/пр_2020_п.75_пп.а | Вспомогательные ненормируемые материальные ресурсы |  |  |  | 4: %; 5: 2; 7: 2; 12: 7.22 | [27 empty] | Вспомогательные ненормируемые материальные ресурсы
|  | ФОТ |  |  |  | 12: 433.11 | [28 empty] | ФОТ
| Пр/812-053.0-1 | НР Приборы, средства автоматизации и вычислительной техники |  |  |  | 4: %; 5: 90; 7: 90; 12: 389.8 | [28 empty] | НР Приборы, средства автоматизации и вычислительной техники
| Пр/774-053.0 | СП Приборы, средства автоматизации и вычислительной техники |  |  |  | 4: %; 5: 46; 7: 46; 12: 199.23 | [28 empty] | СП Приборы, средства автоматизации и вычислительной техники
|  | Всего по позиции |  |  |  | 10: 1035.15; 12: 1035.15 | [29 empty] | Всего по позиции
197.1 О | ТЦ_89.1.61.01_66_7718915896_02.10.2025_02_52.1 | Регулятор скорости STY-1,5 |  |  |  | шт | 1 | 1 | 1 |  |  | 8281.55 |  | 8281.55 | [23 empty] | Регулятор скорости STY-1,5
|  | Всего по позиции |  |  |  | 12: 8281.55 | [29 empty] | Всего по позиции
198 | ГЭСНм08-02-144-02 | Присоединение к зажимам жил проводов или кабелей сечением: до 6 мм2 |  |  |  | 4: 100 шт; 5: 0.06; 6: 1; 7: 0.06 | [23 empty] | Присоединение к зажимам жил проводов или кабелей сечением: до 6 мм2
|  | Объем=(3+3) / 100 | [44 empty] | Объем=(3+3) / 100
| Приказ от 9.02.2017 № 81/пр Прил.2, Табл.3, п.1.1 | Производство ремонтно-строительных работ осуществляется в помещениях эксплуатируемого объекта капитального строительства без остановки рабочего процесса предприятия, при этом: в зоне производства ремонтно-строительных работ отсутствуют действующее технологическое или лабораторное оборудование, мебель и иные загромождающие помещения предметы. ОЗП=1,2; ЭМ=1,2; ЗПМ=1,2; ТЗ=1,2; ТЗМ=1,2 | [36 empty] | Производство ремонтно-строительных работ осуществляется в помещениях эксплуатируемого объекта капитального строительства без остановки рабочего процесса предприятия, при этом: в зоне производства ремонтно-строительных работ отсутствуют действующее технологическое или лабораторное оборудование, мебель и иные загромождающие помещения предметы. ОЗП=1,2; ЭМ=1,2; ЗПМ=1,2; ТЗ=1,2; ТЗМ=1,2
| 1-100-38 | Средний разряд работы 3,8 |  |  |  | чел.-ч | 10.4 | 1.2 | 0.7488 |  |  | 658.88 |  | 493.37 | [25 empty] | Средний разряд работы 3,8
|  | Итого прямые затраты |  |  |  | 12: 493.37 | [26 empty] | Итого прямые затраты
198.1 | 421/пр_2020_п.75_пп.а | Вспомогательные ненормируемые материальные ресурсы |  |  |  | 4: %; 5: 2; 7: 2; 12: 8.22 | [27 empty] | Вспомогательные ненормируемые материальные ресурсы
|  | ФОТ |  |  |  | 12: 493.37 | [28 empty] | ФОТ
| Пр/812-049.3-1 | НР Электротехнические установки на других объектах |  |  |  | 4: %; 5: 97; 7: 97; 12: 478.57 | [28 empty] | НР Электротехнические установки на других объектах
| Пр/774-049.3 | СП Электротехнические установки на других объектах |  |  |  | 4: %; 5: 51; 7: 51; 12: 251.62 | [28 empty] | СП Электротехнические установки на других объектах
|  | Всего по позиции |  |  |  | 10: 20529.67; 12: 1231.78 | [29 empty] | Всего по позиции
Прокладка воздуховодов | [36 empty] | Прокладка воздуховодов
199 | ГЭСН20-01-001-05 | Прокладка воздуховодов из листовой оцинкованной стали и алюминия класса Н (нормальные) толщиной: 0,6 мм, диаметром свыше 250 до 355 мм |  |  |  | 4: 100 м2; 5: 0.095; 6: 1; 7: 0.095 | [23 empty] | Прокладка воздуховодов из листовой оцинкованной стали и алюминия класса Н (нормальные) толщиной: 0,6 мм, диаметром свыше 250 до 355 мм
|  | Объем=9,50 / 100 | [44 empty] | Объем=9,50 / 100
| Приказ от 9.02.2017 № 81/пр п.8.7.1 | При ремонтно-строительных работах и работах по реконструкции объектов капитального строительства (аналогичных технологическим процессам в новом строительстве, в том числе по возведению новых конструктивных элементов) ОЗП=1,15; ЭМ=1,25; ЗПМ=1,25; ТЗ=1,15; ТЗМ=1,25 | [36 empty] | При ремонтно-строительных работах и работах по реконструкции объектов капитального строительства (аналогичных технологическим процессам в новом строительстве, в том числе по возведению новых конструктивных элементов) ОЗП=1,15; ЭМ=1,25; ЗПМ=1,25; ТЗ=1,15; ТЗМ=1,25
| Приказ от 9.02.2017 № 81/пр Прил.2, Табл.3, п.1.1 | Производство ремонтно-строительных работ осуществляется в помещениях эксплуатируемого объекта капитального строительства без остановки рабочего процесса предприятия, при этом: в зоне производства ремонтно-строительных работ отсутствуют действующее технологическое или лабораторное оборудование, мебель и иные загромождающие помещения предметы. ОЗП=1,2; ЭМ=1,2; ЗПМ=1,2; ТЗ=1,2; ТЗМ=1,2 | [36 empty] | Производство ремонтно-строительных работ осуществляется в помещениях эксплуатируемого объекта капитального строительства без остановки рабочего процесса предприятия, при этом: в зоне производства ремонтно-строительных работ отсутствуют действующее технологическое или лабораторное оборудование, мебель и иные загромождающие помещения предметы. ОЗП=1,2; ЭМ=1,2; ЗПМ=1,2; ТЗ=1,2; ТЗМ=1,2
| 1-100-32 | Средний разряд работы 3,2 |  |  |  | чел.-ч | 141 | 1.38 | 18.4851 |  |  | 613.61 |  | 11342.64 | [25 empty] | Средний разряд работы 3,2
| 91.05.05-015 | Краны на автомобильном ходу, грузоподъемность 16 т |  |  |  | маш.-ч | 0.39 |  | 0.03705 |  |  | 1862.03 | 1.5 | 103.48 | [25 empty] | Краны на автомобильном ходу, грузоподъемность 16 т
| 4-100-060 | ОТм(Зтм) Средний разряд машинистов 6 |  |  |  | чел.-ч | 0.39 | 1.5 | 0.055575 |  |  | 905.33 |  | 50.31 | [30 empty] | ОТм(Зтм) Средний разряд машинистов 6
| 91.06.03-055 | Лебедки электрические тяговым усилием 19,62 кН (2 т) |  |  |  | маш.-ч | 0.34 |  | 0.0323 | 11.45 | 1.61 | 18.43 | 1.5 | 0.89 | [25 empty] | Лебедки электрические тяговым усилием 19,62 кН (2 т)
| 91.14.02-001 | Автомобили бортовые, грузоподъемность до 5 т |  |  |  | маш.-ч | 0.57 |  | 0.05415 |  |  | 668.9 | 1.5 | 54.33 | [25 empty] | Автомобили бортовые, грузоподъемность до 5 т
| 4-100-040 | ОТм(Зтм) Средний разряд машинистов 4 |  |  |  | чел.-ч | 0.57 | 1.5 | 0.081225 |  |  | 673.97 |  | 54.74 | [30 empty] | ОТм(Зтм) Средний разряд машинистов 4
| 91.17.04-233 | Аппараты сварочные для ручной дуговой сварки, сварочный ток до 350 А |  |  |  | маш.-ч | 1.4 |  | 0.133 |  |  | 36.89 | 1.5 | 7.36 | [25 empty] | Аппараты сварочные для ручной дуговой сварки, сварочный ток до 350 А
| 01.1.01.09-0026 | Шнур асбестовый общего назначения ШАОН, диаметр 8-10 мм |  |  |  | т | 0.0009 |  | 8.55e-05 | 453122.24 | 1.47 | 666089.69 |  | 56.95 | [25 empty] | Шнур асбестовый общего назначения ШАОН, диаметр 8-10 мм
| 01.7.11.07-0227 | Электроды сварочные для сварки низколегированных и углеродистых сталей УОНИ 13/45, Э42А, диаметр 4-5 мм |  |  |  | кг | 0.41 |  | 0.03895 | 155.63 | 0.88 | 136.95 |  | 5.33 | [25 empty] | Электроды сварочные для сварки низколегированных и углеродистых сталей УОНИ 13/45, Э42А, диаметр 4-5 мм
| 01.7.15.03-0042 | Болты с гайками и шайбами строительные |  |  |  | кг | 11 |  | 1.045 | 174.93 | 1.07 | 187.18 |  | 195.6 | [25 empty] | Болты с гайками и шайбами строительные
| 01.7.19.04-0031 | Прокладки резиновые (пластина техническая прессованная) |  |  |  | кг | 8 |  | 0.76 | 138.5 | 1.53 | 211.91 |  | 161.05 | [25 empty] | Прокладки резиновые (пластина техническая прессованная)
| 14.5.04.03-0002 | Мастика герметизирующая нетвердеющая из синтетического каучука для заполнения и герметизации швов стеклянного ограждения теплиц |  |  |  | т | 0.005 |  | 0.000475 | 56057.93 | 1.96 | 109873.54 |  | 52.19 | [25 empty] | Мастика герметизирующая нетвердеющая из синтетического каучука для заполнения и герметизации швов стеклянного ограждения теплиц
П,Н | 08.1.02.17 | Сетки в рамках |  |  |  | 4: м2; 5: 0; 7: 0 | [31 empty] | Сетки в рамках
Н | 19.1.01.02 | Воздуховоды металлические |  |  |  | 4: м2; 5: 100; 7: 9.5 | [31 empty] | Воздуховоды металлические
П,Н | 19.1.01.11 | Заглушки питометражных лючков |  |  |  | 4: шт; 5: 0; 7: 0 | [31 empty] | Заглушки питометражных лючков
П,Н | 19.1.01.11 | Крепления |  |  |  | 4: кг; 5: 0; 7: 0 | [31 empty] | Крепления
П,Н | 19.3.01.01 | Дроссель-клапаны в патрубке |  |  |  | 4: шт; 5: 0; 7: 0 | [31 empty] | Дроссель-клапаны в патрубке
П,Н | 19.3.02.07 | Шиберы |  |  |  | 4: шт; 5: 0; 7: 0 | [31 empty] | Шиберы
|  | Итого прямые затраты |  |  |  | 12: 12084.87 | [26 empty] | Итого прямые затраты
|  | ФОТ |  |  |  | 12: 11447.69 | [28 empty] | ФОТ
| Пр/812-016.0-1, Приказ № 812/пр от 21.12.2020 п.25 | НР Сантехнические работы - внутренние (трубопроводы, водопровод, канализация, отопление, газоснабжение, вентиляция и кондиционирование воздуха) |  |  |  | 4: %; 5: 121; 6: 0.9; 7: 108.9; 12: 12466.53 | [28 empty] | НР Сантехнические работы - внутренние (трубопроводы, водопровод, канализация, отопление, газоснабжение, вентиляция и кондиционирование воздуха)
| Пр/774-016.0, Приказ № 774/пр от 11.12.2020 п.16 | СП Сантехнические работы - внутренние (трубопроводы, водопровод, канализация, отопление, газоснабжение, вентиляция и кондиционирование воздуха) |  |  |  | 4: %; 5: 72; 6: 0.85; 7: 61.2; 12: 7005.99 | [28 empty] | СП Сантехнические работы - внутренние (трубопроводы, водопровод, канализация, отопление, газоснабжение, вентиляция и кондиционирование воздуха)
|  | Всего по позиции |  |  |  | 10: 332183.05; 12: 31557.39 | [29 empty] | Всего по позиции
199.1 | ФСБЦ-19.1.01.03-0075 | Воздуховоды из оцинкованной стали, прямой участок, толщина 0,7 мм, диаметр до 800 мм |  |  |  | м2 | 9.5 | 1 | 9.5 | 842.28 | 1.18 | 993.89 |  | 9441.96 | [23 empty] | Воздуховоды из оцинкованной стали, прямой участок, толщина 0,7 мм, диаметр до 800 мм
|  | Всего по позиции |  |  |  | 12: 9441.96 | [29 empty] | Всего по позиции
200 | ГЭСН20-01-001-04 | Прокладка воздуховодов из листовой оцинкованной стали и алюминия класса Н (нормальные) толщиной: 0,6 мм, диаметром до 250 мм |  |  |  | 4: 100 м2; 5: 0.0678; 6: 1; 7: 0.0678 | [23 empty] | Прокладка воздуховодов из листовой оцинкованной стали и алюминия класса Н (нормальные) толщиной: 0,6 мм, диаметром до 250 мм
|  | Объем=6,78 / 100 | [44 empty] | Объем=6,78 / 100
| Приказ от 9.02.2017 № 81/пр п.8.7.1 | При ремонтно-строительных работах и работах по реконструкции объектов капитального строительства (аналогичных технологическим процессам в новом строительстве, в том числе по возведению новых конструктивных элементов) ОЗП=1,15; ЭМ=1,25; ЗПМ=1,25; ТЗ=1,15; ТЗМ=1,25 | [36 empty] | При ремонтно-строительных работах и работах по реконструкции объектов капитального строительства (аналогичных технологическим процессам в новом строительстве, в том числе по возведению новых конструктивных элементов) ОЗП=1,15; ЭМ=1,25; ЗПМ=1,25; ТЗ=1,15; ТЗМ=1,25
| ОП п.1.20.19 | Индивидуальные испытания систем вентиляции и кондиционирования воздуха - 5% ОЗП=1,05; ЭМ=1,05 к расх.; ЗПМ=1,05; ТЗ=1,05; ТЗМ=1,05 | [36 empty] | Индивидуальные испытания систем вентиляции и кондиционирования воздуха - 5% ОЗП=1,05; ЭМ=1,05 к расх.; ЗПМ=1,05; ТЗ=1,05; ТЗМ=1,05
| Приказ от 9.02.2017 № 81/пр Прил.2, Табл.3, п.1.1 | Производство ремонтно-строительных работ осуществляется в помещениях эксплуатируемого объекта капитального строительства без остановки рабочего процесса предприятия, при этом: в зоне производства ремонтно-строительных работ отсутствуют действующее технологическое или лабораторное оборудование, мебель и иные загромождающие помещения предметы. ОЗП=1,2; ЭМ=1,2; ЗПМ=1,2; ТЗ=1,2; ТЗМ=1,2 | [36 empty] | Производство ремонтно-строительных работ осуществляется в помещениях эксплуатируемого объекта капитального строительства без остановки рабочего процесса предприятия, при этом: в зоне производства ремонтно-строительных работ отсутствуют действующее технологическое или лабораторное оборудование, мебель и иные загромождающие помещения предметы. ОЗП=1,2; ЭМ=1,2; ЗПМ=1,2; ТЗ=1,2; ТЗМ=1,2
| 1-100-32 | Средний разряд работы 3,2 |  |  |  | чел.-ч | 154 | 1.44 | 15.0353 |  |  | 613.61 |  | 9225.83 | [25 empty] | Средний разряд работы 3,2
| 91.05.05-015 | Краны на автомобильном ходу, грузоподъемность 16 т |  |  |  | маш.-ч | 0.48 | 1.05 | 0.034171 |  |  | 1862.03 | 1.5 | 95.44 | [25 empty] | Краны на автомобильном ходу, грузоподъемность 16 т
| 4-100-060 | ОТм(Зтм) Средний разряд машинистов 6 |  |  |  | чел.-ч | 0.48 | 1.56 | 0.050769 |  |  | 905.33 |  | 45.96 | [30 empty] | ОТм(Зтм) Средний разряд машинистов 6
| 91.06.03-055 | Лебедки электрические тяговым усилием 19,62 кН (2 т) |  |  |  | маш.-ч | 0.34 | 1.05 | 0.024205 | 11.45 | 1.61 | 18.43 | 1.5 | 0.67 | [25 empty] | Лебедки электрические тяговым усилием 19,62 кН (2 т)
| 91.14.02-001 | Автомобили бортовые, грузоподъемность до 5 т |  |  |  | маш.-ч | 0.73 | 1.05 | 0.051969 |  |  | 668.9 | 1.5 | 52.14 | [25 empty] | Автомобили бортовые, грузоподъемность до 5 т
| 4-100-040 | ОТм(Зтм) Средний разряд машинистов 4 |  |  |  | чел.-ч | 0.73 | 1.56 | 0.077211 |  |  | 673.97 |  | 52.04 | [30 empty] | ОТм(Зтм) Средний разряд машинистов 4
| 91.17.04-233 | Аппараты сварочные для ручной дуговой сварки, сварочный ток до 350 А |  |  |  | маш.-ч | 1.54 | 1.05 | 0.10963 |  |  | 36.89 | 1.5 | 6.07 | [25 empty] | Аппараты сварочные для ручной дуговой сварки, сварочный ток до 350 А
| 01.1.01.09-0026 | Шнур асбестовый общего назначения ШАОН, диаметр 8-10 мм |  |  |  | т | 0.0009 |  | 6.1e-05 | 453122.24 | 1.47 | 666089.69 |  | 40.63 | [25 empty] | Шнур асбестовый общего назначения ШАОН, диаметр 8-10 мм
| 01.7.11.07-0227 | Электроды сварочные для сварки низколегированных и углеродистых сталей УОНИ 13/45, Э42А, диаметр 4-5 мм |  |  |  | кг | 0.45 |  | 0.03051 | 155.63 | 0.88 | 136.95 |  | 4.18 | [25 empty] | Электроды сварочные для сварки низколегированных и углеродистых сталей УОНИ 13/45, Э42А, диаметр 4-5 мм
| 01.7.15.03-0042 | Болты с гайками и шайбами строительные |  |  |  | кг | 15 |  | 1.017 | 174.93 | 1.07 | 187.18 |  | 190.36 | [25 empty] | Болты с гайками и шайбами строительные
| 01.7.19.04-0031 | Прокладки резиновые (пластина техническая прессованная) |  |  |  | кг | 8 |  | 0.5424 | 138.5 | 1.53 | 211.91 |  | 114.94 | [25 empty] | Прокладки резиновые (пластина техническая прессованная)
| 14.5.04.03-0002 | Мастика герметизирующая нетвердеющая из синтетического каучука для заполнения и герметизации швов стеклянного ограждения теплиц |  |  |  | т | 0.005 |  | 0.000339 | 56057.93 | 1.96 | 109873.54 |  | 37.25 | [25 empty] | Мастика герметизирующая нетвердеющая из синтетического каучука для заполнения и герметизации швов стеклянного ограждения теплиц
П,Н | 08.1.02.17 | Сетки в рамках |  |  |  | 4: м2; 5: 0; 7: 0 | [31 empty] | Сетки в рамках
Н | 19.1.01.02 | Воздуховоды металлические |  |  |  | 4: м2; 5: 100; 7: 6.78 | [31 empty] | Воздуховоды металлические
П,Н | 19.1.01.11 | Заглушки питометражных лючков |  |  |  | 4: шт; 5: 0; 7: 0 | [31 empty] | Заглушки питометражных лючков
П,Н | 19.1.01.11 | Крепления |  |  |  | 4: кг; 5: 0; 7: 0 | [31 empty] | Крепления
П,Н | 19.3.01.01 | Дроссель-клапаны в патрубке |  |  |  | 4: шт; 5: 0; 7: 0 | [31 empty] | Дроссель-клапаны в патрубке
П,Н | 19.3.02.07 | Шиберы |  |  |  | 4: шт; 5: 0; 7: 0 | [31 empty] | Шиберы
|  | Итого прямые затраты |  |  |  | 12: 9865.51 | [26 empty] | Итого прямые затраты
|  | ФОТ |  |  |  | 12: 9323.83 | [28 empty] | ФОТ
| Пр/812-016.0-1, Приказ № 812/пр от 21.12.2020 п.25 | НР Сантехнические работы - внутренние (трубопроводы, водопровод, канализация, отопление, газоснабжение, вентиляция и кондиционирование воздуха) |  |  |  | 4: %; 5: 121; 6: 0.9; 7: 108.9; 12: 10153.65 | [28 empty] | НР Сантехнические работы - внутренние (трубопроводы, водопровод, канализация, отопление, газоснабжение, вентиляция и кондиционирование воздуха)
| Пр/774-016.0, Приказ № 774/пр от 11.12.2020 п.16 | СП Сантехнические работы - внутренние (трубопроводы, водопровод, канализация, отопление, газоснабжение, вентиляция и кондиционирование воздуха) |  |  |  | 4: %; 5: 72; 6: 0.85; 7: 61.2; 12: 5706.18 | [28 empty] | СП Сантехнические работы - внутренние (трубопроводы, водопровод, канализация, отопление, газоснабжение, вентиляция и кондиционирование воздуха)
|  | Всего по позиции |  |  |  | 10: 379429.79; 12: 25725.34 | [29 empty] | Всего по позиции
200.1 | ФСБЦ-19.1.01.03-0071 | Воздуховоды из оцинкованной стали, прямой участок, толщина 0,5 мм, диаметр до 200 мм |  |  |  | м2 | 6.78 | 1 | 6.78 | 716.11 | 1.18 | 845.01 |  | 5729.17 | [23 empty] | Воздуховоды из оцинкованной стали, прямой участок, толщина 0,5 мм, диаметр до 200 мм
|  | Всего по позиции |  |  |  | 12: 5729.17 | [29 empty] | Всего по позиции
200.2 | ФСБЦ-19.1.01.11-1041 | Заглушка питометражного лючка для отверстия диаметром 10 мм |  |  |  | шт | 2 | 1 | 2 | 73.27 | 1.18 | 86.46 |  | 172.92 | [23 empty] | Заглушка питометражного лючка для отверстия диаметром 10 мм
|  | Всего по позиции |  |  |  | 12: 172.92 | [29 empty] | Всего по позиции
200.3 | ФСБЦ-19.1.01.11-0045 | Крепления (хомуты) для воздуховодов СТД 205 |  |  |  | т | 0.03 | 1 | 0.03 | 77815.72 | 1.18 | 91822.55 |  | 2754.68 | [23 empty] | Крепления (хомуты) для воздуховодов СТД 205
|  | Объем=30,0/1000 | [44 empty] | Объем=30,0/1000
|  | Всего по позиции |  |  |  | 12: 2754.68 | [29 empty] | Всего по позиции
Установка решеток | [36 empty] | Установка решеток
201 | ГЭСН20-02-003-09 | Установка решеток жалюзийных стальных: регулирующих (РР), номер 5, размер 200 х600 мм |  |  |  | 4: шт; 5: 4; 6: 1; 7: 4 | [23 empty] | Установка решеток жалюзийных стальных: регулирующих (РР), номер 5, размер 200 х600 мм
|  | Объем=2+2 | [44 empty] | Объем=2+2
| Приказ от 9.02.2017 № 81/пр п.8.7.1 | При ремонтно-строительных работах и работах по реконструкции объектов капитального строительства (аналогичных технологическим процессам в новом строительстве, в том числе по возведению новых конструктивных элементов) ОЗП=1,15; ЭМ=1,25; ЗПМ=1,25; ТЗ=1,15; ТЗМ=1,25 | [36 empty] | При ремонтно-строительных работах и работах по реконструкции объектов капитального строительства (аналогичных технологическим процессам в новом строительстве, в том числе по возведению новых конструктивных элементов) ОЗП=1,15; ЭМ=1,25; ЗПМ=1,25; ТЗ=1,15; ТЗМ=1,25
| Приказ от 9.02.2017 № 81/пр Прил.2, Табл.3, п.1.1 | Производство ремонтно-строительных работ осуществляется в помещениях эксплуатируемого объекта капитального строительства без остановки рабочего процесса предприятия, при этом: в зоне производства ремонтно-строительных работ отсутствуют действующее технологическое или лабораторное оборудование, мебель и иные загромождающие помещения предметы. ОЗП=1,2; ЭМ=1,2; ЗПМ=1,2; ТЗ=1,2; ТЗМ=1,2 | [36 empty] | Производство ремонтно-строительных работ осуществляется в помещениях эксплуатируемого объекта капитального строительства без остановки рабочего процесса предприятия, при этом: в зоне производства ремонтно-строительных работ отсутствуют действующее технологическое или лабораторное оборудование, мебель и иные загромождающие помещения предметы. ОЗП=1,2; ЭМ=1,2; ЗПМ=1,2; ТЗ=1,2; ТЗМ=1,2
| 1-100-34 | Средний разряд работы 3,4 |  |  |  | чел.-ч | 1.07 | 1.38 | 5.9064 |  |  | 628.7 |  | 3713.35 | [25 empty] | Средний разряд работы 3,4
| 91.14.02-001 | Автомобили бортовые, грузоподъемность до 5 т |  |  |  | маш.-ч | 0.01 |  | 0.04 |  |  | 668.9 | 1.5 | 40.13 | [25 empty] | Автомобили бортовые, грузоподъемность до 5 т
| 4-100-040 | ОТм(Зтм) Средний разряд машинистов 4 |  |  |  | чел.-ч | 0.01 | 1.5 | 0.06 |  |  | 673.97 |  | 40.44 | [30 empty] | ОТм(Зтм) Средний разряд машинистов 4
| 91.17.04-233 | Аппараты сварочные для ручной дуговой сварки, сварочный ток до 350 А |  |  |  | маш.-ч | 0.1 |  | 0.4 |  |  | 36.89 | 1.5 | 22.13 | [25 empty] | Аппараты сварочные для ручной дуговой сварки, сварочный ток до 350 А
| 01.7.03.04-0001 | Электроэнергия |  |  |  | 4: кВт-ч; 5: 0.1404; 7: 0.5616; 10: 7.95; 12: 4.46 | [25 empty] | Электроэнергия
| 01.7.11.07-0227 | Электроды сварочные для сварки низколегированных и углеродистых сталей УОНИ 13/45, Э42А, диаметр 4-5 мм |  |  |  | кг | 0.03 |  | 0.12 | 155.63 | 0.88 | 136.95 |  | 16.43 | [25 empty] | Электроды сварочные для сварки низколегированных и углеродистых сталей УОНИ 13/45, Э42А, диаметр 4-5 мм
| 01.7.15.04-0012 | Винты стальные с полукруглой головкой, длина 55-120 мм |  |  |  | т | 8e-05 |  | 0.00032 | 127406 | 1.18 | 150339.08 |  | 48.11 | [25 empty] | Винты стальные с полукруглой головкой, длина 55-120 мм
| 08.4.03.02-0002 | Сталь арматурная горячекатаная гладкая, класс A-I, диаметр 6-22 мм |  |  |  | 4: т; 5: 0.00043; 7: 0.00172; 10: 44160.24; 12: 75.96 | [25 empty] | Сталь арматурная горячекатаная гладкая, класс A-I, диаметр 6-22 мм
| 19.2.03.09-0064 | Решетки вентиляционные приточно-вытяжные жалюзийные с блоком регулирования объема воздуха, стальные, размеры строительного проема под решетку 600х200 мм |  |  |  | м2 | 0.12 |  | 0.48 | 11994.49 | 1.18 | 14153.5 |  | 6793.68 | [25 empty] | Решетки вентиляционные приточно-вытяжные жалюзийные с блоком регулирования объема воздуха, стальные, размеры строительного проема под решетку 600х200 мм
|  | Итого прямые затраты |  |  |  | 12: 10754.69 | [26 empty] | Итого прямые затраты
|  | ФОТ |  |  |  | 12: 3753.79 | [28 empty] | ФОТ
| Пр/812-016.0-1, Приказ № 812/пр от 21.12.2020 п.25 | НР Сантехнические работы - внутренние (трубопроводы, водопровод, канализация, отопление, газоснабжение, вентиляция и кондиционирование воздуха) |  |  |  | 4: %; 5: 121; 6: 0.9; 7: 108.9; 12: 4087.88 | [28 empty] | НР Сантехнические работы - внутренние (трубопроводы, водопровод, канализация, отопление, газоснабжение, вентиляция и кондиционирование воздуха)
| Пр/774-016.0, Приказ № 774/пр от 11.12.2020 п.16 | СП Сантехнические работы - внутренние (трубопроводы, водопровод, канализация, отопление, газоснабжение, вентиляция и кондиционирование воздуха) |  |  |  | 4: %; 5: 72; 6: 0.85; 7: 61.2; 12: 2297.32 | [28 empty] | СП Сантехнические работы - внутренние (трубопроводы, водопровод, канализация, отопление, газоснабжение, вентиляция и кондиционирование воздуха)
|  | Всего по позиции |  |  |  | 10: 4284.97; 12: 17139.89 | [29 empty] | Всего по позиции
201.1 | ФСБЦ-19.2.03.09-0064 | Решетки вентиляционные приточно-вытяжные жалюзийные с блоком регулирования объема воздуха, стальные, размеры строительного проема под решетку 600х200 мм |  |  |  | м2 | -0.48 | 1 | -0.48 | 11994.49 | 1.18 | 14153.5 |  | -6793.68 | [23 empty] | Решетки вентиляционные приточно-вытяжные жалюзийные с блоком регулирования объема воздуха, стальные, размеры строительного проема под решетку 600х200 мм
|  | Всего по позиции |  |  |  | 12: -6793.68 | [29 empty] | Всего по позиции
201.2 | ФСБЦ-19.2.03.02-0164 | Решетка вентиляционная жалюзийная регулируемая однорядная из алюминиевого профиля с порошковым покрытием, размеры 150х150 мм |  |  |  | шт | 2 | 1 | 2 | 449.97 | 1.46 | 656.96 |  | 1313.92 | [23 empty] | Решетка вентиляционная жалюзийная регулируемая однорядная из алюминиевого профиля с порошковым покрытием, размеры 150х150 мм
|  | Всего по позиции |  |  |  | 12: 1313.92 | [29 empty] | Всего по позиции
201.3 | ФСБЦ-19.2.03.02-0177 | Решетка вентиляционная жалюзийная регулируемая однорядная из алюминиевого профиля с порошковым покрытием, размеры 200х200 мм |  |  |  | шт | 2 | 1 | 2 | 555.11 | 1.46 | 810.46 |  | 1620.92 | [23 empty] | Решетка вентиляционная жалюзийная регулируемая однорядная из алюминиевого профиля с порошковым покрытием, размеры 200х200 мм
|  | Всего по позиции |  |  |  | 12: 1620.92 | [29 empty] | Всего по позиции
|  | Итоги по разделу 13 Вентиляция. Система вытяжной вентиляции В9 : | [45 empty] | Итоги по разделу 13 Вентиляция. Система вытяжной вентиляции В9 :
|  | Всего прямые затраты (справочно) |  |  |  | 12: 86893.4 | [34 empty] | Всего прямые затраты (справочно)
|  | в том числе: | [46 empty] | в том числе:
|  | Оплата труда рабочих |  |  |  | 12: 34842.36 | [34 empty] | Оплата труда рабочих
|  | Эксплуатация машин |  |  |  | 12: 996.09 | [34 empty] | Эксплуатация машин
|  | Оплата труда машинистов (Отм) |  |  |  | 12: 555.7 | [34 empty] | Оплата труда машинистов (Отм)
|  | Материалы |  |  |  | 12: 50499.25 | [34 empty] | Материалы
|  | Строительные работы |  |  |  | 12: 133034.08 | [34 empty] | Строительные работы
|  | в том числе: | [46 empty] | в том числе:
|  | оплата труда |  |  |  | 12: 30229.34 | [34 empty] | оплата труда
|  | эксплуатация машин и механизмов |  |  |  | 12: 484.49 | [34 empty] | эксплуатация машин и механизмов
|  | оплата труда машинистов (Отм) |  |  |  | 12: 320.44 | [34 empty] | оплата труда машинистов (Отм)
|  | материалы |  |  |  | 12: 50034.65 | [34 empty] | материалы
|  | накладные расходы |  |  |  | 12: 33268.7 | [34 empty] | накладные расходы
|  | сметная прибыль |  |  |  | 12: 18696.46 | [34 empty] | сметная прибыль
|  | Монтажные работы |  |  |  | 12: 12947.96 | [34 empty] | Монтажные работы
|  | в том числе: | [46 empty] | в том числе:
|  | оплата труда |  |  |  | 12: 4613.02 | [34 empty] | оплата труда
|  | эксплуатация машин и механизмов |  |  |  | 12: 511.6 | [34 empty] | эксплуатация машин и механизмов
|  | оплата труда машинистов (Отм) |  |  |  | 12: 235.26 | [34 empty] | оплата труда машинистов (Отм)
|  | материалы |  |  |  | 12: 464.6 | [34 empty] | материалы
|  | накладные расходы |  |  |  | 12: 4672.51 | [34 empty] | накладные расходы
|  | сметная прибыль |  |  |  | 12: 2450.97 | [34 empty] | сметная прибыль
|  | Оборудование |  |  |  | 12: 62850.4 | [34 empty] | Оборудование
|  | Всего ФОТ (справочно) |  |  |  | 12: 35398.06 | [34 empty] | Всего ФОТ (справочно)
|  | Всего накладные расходы (справочно) |  |  |  | 12: 37941.21 | [34 empty] | Всего накладные расходы (справочно)
|  | Всего сметная прибыль (справочно) |  |  |  | 12: 21147.43 | [34 empty] | Всего сметная прибыль (справочно)
|  | Всего по разделу 13 Вентиляция. Система вытяжной вентиляции В9 |  |  |  | 12: 208832.44 | [35 empty] | Всего по разделу 13 Вентиляция. Система вытяжной вентиляции В9
|  | справочно: | [46 empty] | справочно:
|  | Материальные ресурсы, отсутствующие в ФРСН |  |  |  | 12: 27649.67 | [34 empty] | Материальные ресурсы, отсутствующие в ФРСН
|  | Оборудование, отсутствующее в ФРСН |  |  |  | 12: 62850.4 | [34 empty] | Оборудование, отсутствующее в ФРСН
|  | Затраты труда рабочих |  |  |  | 7: 55,2364517 | [36 empty] | Затраты труда рабочих
|  | Затраты труда машинистов |  |  |  | 7: 0,7336038 | [36 empty] | Затраты труда машинистов
Раздел 14. Вентиляция. Система вытяжной вентиляции В10 | [35 empty] | Раздел 14. Вентиляция. Система вытяжной вентиляции В10
Вентилятор канальный в комплекте с электродвигателем | [36 empty] | Вентилятор канальный в комплекте с электродвигателем
202 | ГЭСН20-03-002-01 | Установка вентиляторов осевых массой: до 0,025 т | [35 empty] | Установка вентиляторов осевых массой: до 0,025 т | bar: 4 to 7
| Приказ от 9.02.2017 № 81/пр п.8.7.1 | При ремонтно-строительных работах и работах по реконструкции объектов капитального строительства (аналогичных технологическим процессам в новом строительстве, в том числе по возведению новых конструктивных элементов) ОЗП=1,15; ЭМ=1,25; ЗПМ=1,25; ТЗ=1,15; ТЗМ=1,25 | [36 empty] | При ремонтно-строительных работах и работах по реконструкции объектов капитального строительства (аналогичных технологическим процессам в новом строительстве, в том числе по возведению новых конструктивных элементов) ОЗП=1,15; ЭМ=1,25; ЗПМ=1,25; ТЗ=1,15; ТЗМ=1,25
| ОП п.1.20.19 | Индивидуальные испытания систем вентиляции и кондиционирования воздуха - 5% ОЗП=1,05; ЭМ=1,05 к расх.; ЗПМ=1,05; ТЗ=1,05; ТЗМ=1,05 | [36 empty] | Индивидуальные испытания систем вентиляции и кондиционирования воздуха - 5% ОЗП=1,05; ЭМ=1,05 к расх.; ЗПМ=1,05; ТЗ=1,05; ТЗМ=1,05
| Приказ от 9.02.2017 № 81/пр Прил.2, Табл.3, п.1.1 | Производство ремонтно-строительных работ осуществляется в помещениях эксплуатируемого объекта капитального строительства без остановки рабочего процесса предприятия, при этом: в зоне производства ремонтно-строительных работ отсутствуют действующее технологическое или лабораторное оборудование, мебель и иные загромождающие помещения предметы. ОЗП=1,2; ЭМ=1,2; ЗПМ=1,2; ТЗ=1,2; ТЗМ=1,2 | [36 empty] | Производство ремонтно-строительных работ осуществляется в помещениях эксплуатируемого объекта капитального строительства без остановки рабочего процесса предприятия, при этом: в зоне производства ремонтно-строительных работ отсутствуют действующее технологическое или лабораторное оборудование, мебель и иные загромождающие помещения предметы. ОЗП=1,2; ЭМ=1,2; ЗПМ=1,2; ТЗ=1,2; ТЗМ=1,2
| 1-100-40 | Средний разряд работы 4,0 |  |  |  | чел.-ч | 3.65 | 1.44 | 5.256 |  |  | 673.97 |  | 3542.39 | [25 empty] | Средний разряд работы 4,0
| 91.05.05-015 | Краны на автомобильном ходу, грузоподъемность 16 т |  |  |  | маш.-ч | 0.01 | 1.05 | 0.0105 |  |  | 1862.03 | 1.5 | 29.33 | [25 empty] | Краны на автомобильном ходу, грузоподъемность 16 т
| 4-100-060 | ОТм(Зтм) Средний разряд машинистов 6 |  |  |  | чел.-ч | 0.01 | 1.56 | 0.0156 |  |  | 905.33 |  | 14.12 | [30 empty] | ОТм(Зтм) Средний разряд машинистов 6
| 91.06.03-047 | Лебедки ручные и рычажные тяговым усилием 31,39 кН (3,2 т) |  |  |  | маш.-ч | 0.91 | 1.05 | 0.9555 | 2.36 | 1.61 | 3.8 | 1.5 | 5.45 | [25 empty] | Лебедки ручные и рычажные тяговым усилием 31,39 кН (3,2 т)
| 91.14.02-001 | Автомобили бортовые, грузоподъемность до 5 т |  |  |  | маш.-ч | 0.04 | 1.05 | 0.042 |  |  | 668.9 | 1.5 | 42.14 | [25 empty] | Автомобили бортовые, грузоподъемность до 5 т
| 4-100-040 | ОТм(Зтм) Средний разряд машинистов 4 |  |  |  | чел.-ч | 0.04 | 1.56 | 0.0624 |  |  | 673.97 |  | 42.06 | [30 empty] | ОТм(Зтм) Средний разряд машинистов 4
| 01.7.15.03-0042 | Болты с гайками и шайбами строительные |  |  |  | кг | 0.02 |  | 0.02 | 174.93 | 1.07 | 187.18 |  | 3.74 | [25 empty] | Болты с гайками и шайбами строительные
| 01.7.19.04-0031 | Прокладки резиновые (пластина техническая прессованная) |  |  |  | кг | 0.08 |  | 0.08 | 138.5 | 1.53 | 211.91 |  | 16.95 | [25 empty] | Прокладки резиновые (пластина техническая прессованная)
|  | Итого прямые затраты |  |  |  | 12: 3696.18 | [26 empty] | Итого прямые затраты
|  | ФОТ |  |  |  | 12: 3598.57 | [28 empty] | ФОТ
| Пр/812-016.0-1, Приказ № 812/пр от 21.12.2020 п.25 | НР Сантехнические работы - внутренние (трубопроводы, водопровод, канализация, отопление, газоснабжение, вентиляция и кондиционирование воздуха) |  |  |  | 4: %; 5: 121; 6: 0.9; 7: 108.9; 12: 3918.84 | [28 empty] | НР Сантехнические работы - внутренние (трубопроводы, водопровод, канализация, отопление, газоснабжение, вентиляция и кондиционирование воздуха)
| Пр/774-016.0, Приказ № 774/пр от 11.12.2020 п.16 | СП Сантехнические работы - внутренние (трубопроводы, водопровод, канализация, отопление, газоснабжение, вентиляция и кондиционирование воздуха) |  |  |  | 4: %; 5: 72; 6: 0.85; 7: 61.2; 12: 2202.32 | [28 empty] | СП Сантехнические работы - внутренние (трубопроводы, водопровод, канализация, отопление, газоснабжение, вентиляция и кондиционирование воздуха)
|  | Всего по позиции |  |  |  | 10: 9817.34; 12: 9817.34 | [29 empty] | Всего по позиции
202.1 О | ТЦ_64.1.02.02_66_7718915896_02.10.2025_02_61.1 | Вентилятор VR 50-30/25-4D |  |  |  | шт | 1 | 1 | 1 |  |  | 100318.03 |  | 100318.03 | [23 empty] | Вентилятор VR 50-30/25-4D
|  | Всего по позиции |  |  |  | 12: 100318.03 | [29 empty] | Всего по позиции
203 | ГЭСНм08-02-144-02 | Присоединение к зажимам жил проводов или кабелей сечением: до 6 мм2 |  |  |  | 4: 100 шт; 5: 0.03; 6: 1; 7: 0.03 | [23 empty] | Присоединение к зажимам жил проводов или кабелей сечением: до 6 мм2
|  | Объем=3 / 100 | [44 empty] | Объем=3 / 100
| Приказ от 9.02.2017 № 81/пр Прил.2, Табл.3, п.1.1 | Производство ремонтно-строительных работ осуществляется в помещениях эксплуатируемого объекта капитального строительства без остановки рабочего процесса предприятия, при этом: в зоне производства ремонтно-строительных работ отсутствуют действующее технологическое или лабораторное оборудование, мебель и иные загромождающие помещения предметы. ОЗП=1,2; ЭМ=1,2; ЗПМ=1,2; ТЗ=1,2; ТЗМ=1,2 | [36 empty] | Производство ремонтно-строительных работ осуществляется в помещениях эксплуатируемого объекта капитального строительства без остановки рабочего процесса предприятия, при этом: в зоне производства ремонтно-строительных работ отсутствуют действующее технологическое или лабораторное оборудование, мебель и иные загромождающие помещения предметы. ОЗП=1,2; ЭМ=1,2; ЗПМ=1,2; ТЗ=1,2; ТЗМ=1,2
| 1-100-38 | Средний разряд работы 3,8 |  |  |  | чел.-ч | 10.4 | 1.2 | 0.3744 |  |  | 658.88 |  | 246.68 | [25 empty] | Средний разряд работы 3,8
|  | Итого прямые затраты |  |  |  | 12: 246.68 | [26 empty] | Итого прямые затраты
203.1 | 421/пр_2020_п.75_пп.а | Вспомогательные ненормируемые материальные ресурсы |  |  |  | 4: %; 5: 2; 7: 2; 12: 4.11 | [27 empty] | Вспомогательные ненормируемые материальные ресурсы
|  | ФОТ |  |  |  | 12: 246.68 | [28 empty] | ФОТ
| Пр/812-049.3-1 | НР Электротехнические установки на других объектах |  |  |  | 4: %; 5: 97; 7: 97; 12: 239.28 | [28 empty] | НР Электротехнические установки на других объектах
| Пр/774-049.3 | СП Электротехнические установки на других объектах |  |  |  | 4: %; 5: 51; 7: 51; 12: 125.81 | [28 empty] | СП Электротехнические установки на других объектах
|  | Всего по позиции |  |  |  | 10: 20529.33; 12: 615.88 | [29 empty] | Всего по позиции
204 | ГЭСНм08-03-481-20 | Подготовка электрической машины переменного тока с короткозамкнутым ротором, со щитовыми подшипниками, поступающей в собранном виде, к испытанию, сдаче под наладку и пуску, присоединение к электрической сети, масса: до 0,15 т | [35 empty] | Подготовка электрической машины переменного тока с короткозамкнутым ротором, со щитовыми подшипниками, поступающей в собранном виде, к испытанию, сдаче под наладку и пуску, присоединение к электрической сети, масса: до 0,15 т | bar: 4 to 7
| Приказ от 9.02.2017 № 81/пр Прил.2, Табл.3, п.1.1 | Производство ремонтно-строительных работ осуществляется в помещениях эксплуатируемого объекта капитального строительства без остановки рабочего процесса предприятия, при этом: в зоне производства ремонтно-строительных работ отсутствуют действующее технологическое или лабораторное оборудование, мебель и иные загромождающие помещения предметы. ОЗП=1,2; ЭМ=1,2; ЗПМ=1,2; ТЗ=1,2; ТЗМ=1,2 | [36 empty] | Производство ремонтно-строительных работ осуществляется в помещениях эксплуатируемого объекта капитального строительства без остановки рабочего процесса предприятия, при этом: в зоне производства ремонтно-строительных работ отсутствуют действующее технологическое или лабораторное оборудование, мебель и иные загромождающие помещения предметы. ОЗП=1,2; ЭМ=1,2; ЗПМ=1,2; ТЗ=1,2; ТЗМ=1,2
| 1-100-42 | Средний разряд работы 4,2 |  |  |  | чел.-ч | 1.03 | 1.2 | 1.236 |  |  | 694.08 |  | 857.88 | [25 empty] | Средний разряд работы 4,2
| 91.17.04-233 | Аппараты сварочные для ручной дуговой сварки, сварочный ток до 350 А |  |  |  | маш.-ч | 0.09 |  | 0.09 |  |  | 36.89 | 1.2 | 3.98 | [25 empty] | Аппараты сварочные для ручной дуговой сварки, сварочный ток до 350 А
| 91.21.16-012 | Прессы гидравлические с электроприводом |  |  |  | маш.-ч | 0.09 |  | 0.09 |  |  | 17.63 | 1.2 | 1.9 | [25 empty] | Прессы гидравлические с электроприводом
| 01.3.01.06-0050 | Смазка универсальная тугоплавкая УТ (консталин жировой) |  |  |  | т | 0.00031 |  | 0.00031 | 144581.55 | 1.43 | 206751.62 |  | 64.09 | [25 empty] | Смазка универсальная тугоплавкая УТ (консталин жировой)
| 01.7.02.09-0002 | Шпагат бумажный, диаметр 2,5 мм |  |  |  | кг | 0.8 |  | 0.8 | 187.38 | 0.87 | 163.02 |  | 130.42 | [25 empty] | Шпагат бумажный, диаметр 2,5 мм
| 01.7.06.05-0041 | Ленты изоляционные хлопчатобумажные прорезиненные для электромонтажных и ремонтных работ, цвет черный, ширина 20 мм, толщина 0,35 мм |  |  |  | м | 0.33 |  | 0.33 | 5.87 | 0.87 | 5.11 |  | 1.69 | [25 empty] | Ленты изоляционные хлопчатобумажные прорезиненные для электромонтажных и ремонтных работ, цвет черный, ширина 20 мм, толщина 0,35 мм
| 01.7.11.07-0227 | Электроды сварочные для сварки низколегированных и углеродистых сталей УОНИ 13/45, Э42А, диаметр 4-5 мм |  |  |  | кг | 0.08 |  | 0.08 | 155.63 | 0.88 | 136.95 |  | 10.96 | [25 empty] | Электроды сварочные для сварки низколегированных и углеродистых сталей УОНИ 13/45, Э42А, диаметр 4-5 мм
| 14.4.02.04-0142 | Краска масляная МА-0115, мумия, сурик железный |  |  |  | кг | 0.01 |  | 0.01 | 79.88 | 1.7 | 135.8 |  | 1.36 | [25 empty] | Краска масляная МА-0115, мумия, сурик железный
| 20.1.02.23-0082 | Перемычки гибкие, тип ПГС-50 |  |  |  | 10 шт | 0.1 |  | 0.1 | 944.69 | 1.4 | 1322.57 |  | 132.26 | [25 empty] | Перемычки гибкие, тип ПГС-50
|  | Итого прямые затраты |  |  |  | 12: 1204.54 | [26 empty] | Итого прямые затраты
204.1 | 421/пр_2020_п.75_пп.а | Вспомогательные ненормируемые материальные ресурсы |  |  |  | 4: %; 5: 2; 7: 2; 12: 14.3 | [27 empty] | Вспомогательные ненормируемые материальные ресурсы
|  | ФОТ |  |  |  | 12: 857.88 | [28 empty] | ФОТ
| Пр/812-049.3-1 | НР Электротехнические установки на других объектах |  |  |  | 4: %; 5: 97; 7: 97; 12: 832.14 | [28 empty] | НР Электротехнические установки на других объектах
| Пр/774-049.3 | СП Электротехнические установки на других объектах |  |  |  | 4: %; 5: 51; 7: 51; 12: 437.52 | [28 empty] | СП Электротехнические установки на других объектах
|  | Всего по позиции |  |  |  | 10: 2488.5; 12: 2488.5 | [29 empty] | Всего по позиции
205 | ГЭСН20-02-016-01 | Установка пластин глушителей шума вентиляционных установок пластинчатых типа: ПП 1-1, ВП 1-1, размер пластин 100х500х750 мм | [35 empty] | Установка пластин глушителей шума вентиляционных установок пластинчатых типа: ПП 1-1, ВП 1-1, размер пластин 100х500х750 мм | bar: 4 to 7
| Приказ от 9.02.2017 № 81/пр п.8.7.1 | При ремонтно-строительных работах и работах по реконструкции объектов капитального строительства (аналогичных технологическим процессам в новом строительстве, в том числе по возведению новых конструктивных элементов) ОЗП=1,15; ЭМ=1,25; ЗПМ=1,25; ТЗ=1,15; ТЗМ=1,25 | [36 empty] | При ремонтно-строительных работах и работах по реконструкции объектов капитального строительства (аналогичных технологическим процессам в новом строительстве, в том числе по возведению новых конструктивных элементов) ОЗП=1,15; ЭМ=1,25; ЗПМ=1,25; ТЗ=1,15; ТЗМ=1,25
| Приказ от 9.02.2017 № 81/пр Прил.2, Табл.3, п.1.1 | Производство ремонтно-строительных работ осуществляется в помещениях эксплуатируемого объекта капитального строительства без остановки рабочего процесса предприятия, при этом: в зоне производства ремонтно-строительных работ отсутствуют действующее технологическое или лабораторное оборудование, мебель и иные загромождающие помещения предметы. ОЗП=1,2; ЭМ=1,2; ЗПМ=1,2; ТЗ=1,2; ТЗМ=1,2 | [36 empty] | Производство ремонтно-строительных работ осуществляется в помещениях эксплуатируемого объекта капитального строительства без остановки рабочего процесса предприятия, при этом: в зоне производства ремонтно-строительных работ отсутствуют действующее технологическое или лабораторное оборудование, мебель и иные загромождающие помещения предметы. ОЗП=1,2; ЭМ=1,2; ЗПМ=1,2; ТЗ=1,2; ТЗМ=1,2
| 1-100-33 | Средний разряд работы 3,3 |  |  |  | чел.-ч | 0.77 | 1.38 | 1.0626 |  |  | 621.16 |  | 660.04 | [25 empty] | Средний разряд работы 3,3
| 91.06.03-047 | Лебедки ручные и рычажные тяговым усилием 31,39 кН (3,2 т) |  |  |  | маш.-ч | 0.19 |  | 0.19 | 2.36 | 1.61 | 3.8 | 1.5 | 1.08 | [25 empty] | Лебедки ручные и рычажные тяговым усилием 31,39 кН (3,2 т)
| 91.14.02-001 | Автомобили бортовые, грузоподъемность до 5 т |  |  |  | маш.-ч | 0.01 |  | 0.01 |  |  | 668.9 | 1.5 | 10.03 | [25 empty] | Автомобили бортовые, грузоподъемность до 5 т
| 4-100-040 | ОТм(Зтм) Средний разряд машинистов 4 |  |  |  | чел.-ч | 0.01 | 1.5 | 0.015 |  |  | 673.97 |  | 10.11 | [30 empty] | ОТм(Зтм) Средний разряд машинистов 4
| 91.17.04-233 | Аппараты сварочные для ручной дуговой сварки, сварочный ток до 350 А |  |  |  | маш.-ч | 0.1 |  | 0.1 |  |  | 36.89 | 1.5 | 5.53 | [25 empty] | Аппараты сварочные для ручной дуговой сварки, сварочный ток до 350 А
| 01.7.11.07-0227 | Электроды сварочные для сварки низколегированных и углеродистых сталей УОНИ 13/45, Э42А, диаметр 4-5 мм |  |  |  | кг | 0.1 |  | 0.1 | 155.63 | 0.88 | 136.95 |  | 13.7 | [25 empty] | Электроды сварочные для сварки низколегированных и углеродистых сталей УОНИ 13/45, Э42А, диаметр 4-5 мм
| 01.7.15.04-0012 | Винты стальные с полукруглой головкой, длина 55-120 мм |  |  |  | т | 2e-05 |  | 2e-05 | 127406 | 1.18 | 150339.08 |  | 3.01 | [25 empty] | Винты стальные с полукруглой головкой, длина 55-120 мм
| 08.3.05.02-0021 | Прокат листовой горячекатаный, марки стали Ст3сп, Ст3пс, ширина 1200-3000 мм, толщина 1-8 мм |  |  |  | 4: т; 5: 0.00039; 7: 0.00039; 10: 50874.16; 12: 19.84 | [25 empty] | Прокат листовой горячекатаный, марки стали Ст3сп, Ст3пс, ширина 1200-3000 мм, толщина 1-8 мм
П,Н | 19.1.01.11 | Крепления |  |  |  | 4: кг; 5: 0; 7: 0 | [31 empty] | Крепления
Н | 19.4.01.01 | Обтекатели шумопоглощающих пластин | [43 empty] | Обтекатели шумопоглощающих пластин | bar: 4 to 5; 7
Н | 19.4.01.01 | Пластины шумопоглащающие | [43 empty] | Пластины шумопоглащающие | bar: 4 to 5; 7
|  | Итого прямые затраты |  |  |  | 12: 723.34 | [26 empty] | Итого прямые затраты
|  | ФОТ |  |  |  | 12: 670.15 | [28 empty] | ФОТ
| Пр/812-016.0-1, Приказ № 812/пр от 21.12.2020 п.25 | НР Сантехнические работы - внутренние (трубопроводы, водопровод, канализация, отопление, газоснабжение, вентиляция и кондиционирование воздуха) |  |  |  | 4: %; 5: 121; 6: 0.9; 7: 108.9; 12: 729.79 | [28 empty] | НР Сантехнические работы - внутренние (трубопроводы, водопровод, канализация, отопление, газоснабжение, вентиляция и кондиционирование воздуха)
| Пр/774-016.0, Приказ № 774/пр от 11.12.2020 п.16 | СП Сантехнические работы - внутренние (трубопроводы, водопровод, канализация, отопление, газоснабжение, вентиляция и кондиционирование воздуха) |  |  |  | 4: %; 5: 72; 6: 0.85; 7: 61.2; 12: 410.13 | [28 empty] | СП Сантехнические работы - внутренние (трубопроводы, водопровод, канализация, отопление, газоснабжение, вентиляция и кондиционирование воздуха)
|  | Всего по позиции |  |  |  | 10: 1863.26; 12: 1863.26 | [29 empty] | Всего по позиции
205.1 | ТЦ_19.4.02.02_66_7718915896_02.10.2025_02_62.1 | Шумоглушитель NK 50-30 |  |  |  | шт | 1 | 1 | 1 |  |  | 27078.45 |  | 27078.45 | [23 empty] | Шумоглушитель NK 50-30
|  | Всего по позиции |  |  |  | 12: 27078.45 | [29 empty] | Всего по позиции
206 | ГЭСН20-02-005-07 | Установка заслонок воздушных и клапанов воздушных КВР с ручным приводом: периметром до 1600 мм | [35 empty] | Установка заслонок воздушных и клапанов воздушных КВР с ручным приводом: периметром до 1600 мм | bar: 4 to 7
| Приказ от 9.02.2017 № 81/пр п.8.7.1 | При ремонтно-строительных работах и работах по реконструкции объектов капитального строительства (аналогичных технологическим процессам в новом строительстве, в том числе по возведению новых конструктивных элементов) ОЗП=1,15; ЭМ=1,25; ЗПМ=1,25; ТЗ=1,15; ТЗМ=1,25 | [36 empty] | При ремонтно-строительных работах и работах по реконструкции объектов капитального строительства (аналогичных технологическим процессам в новом строительстве, в том числе по возведению новых конструктивных элементов) ОЗП=1,15; ЭМ=1,25; ЗПМ=1,25; ТЗ=1,15; ТЗМ=1,25
| ОП п.1.20.19 | Индивидуальные испытания систем вентиляции и кондиционирования воздуха - 5% ОЗП=1,05; ЭМ=1,05 к расх.; ЗПМ=1,05; ТЗ=1,05; ТЗМ=1,05 | [36 empty] | Индивидуальные испытания систем вентиляции и кондиционирования воздуха - 5% ОЗП=1,05; ЭМ=1,05 к расх.; ЗПМ=1,05; ТЗ=1,05; ТЗМ=1,05
| Приказ от 9.02.2017 № 81/пр Прил.2, Табл.3, п.1.1 | Производство ремонтно-строительных работ осуществляется в помещениях эксплуатируемого объекта капитального строительства без остановки рабочего процесса предприятия, при этом: в зоне производства ремонтно-строительных работ отсутствуют действующее технологическое или лабораторное оборудование, мебель и иные загромождающие помещения предметы. ОЗП=1,2; ЭМ=1,2; ЗПМ=1,2; ТЗ=1,2; ТЗМ=1,2 | [36 empty] | Производство ремонтно-строительных работ осуществляется в помещениях эксплуатируемого объекта капитального строительства без остановки рабочего процесса предприятия, при этом: в зоне производства ремонтно-строительных работ отсутствуют действующее технологическое или лабораторное оборудование, мебель и иные загромождающие помещения предметы. ОЗП=1,2; ЭМ=1,2; ЗПМ=1,2; ТЗ=1,2; ТЗМ=1,2
| 1-100-34 | Средний разряд работы 3,4 |  |  |  | чел.-ч | 1.18 | 1.44 | 1.6992 |  |  | 628.7 |  | 1068.29 | [25 empty] | Средний разряд работы 3,4
| 91.06.03-047 | Лебедки ручные и рычажные тяговым усилием 31,39 кН (3,2 т) |  |  |  | маш.-ч | 0.3 | 1.05 | 0.315 | 2.36 | 1.61 | 3.8 | 1.5 | 1.8 | [25 empty] | Лебедки ручные и рычажные тяговым усилием 31,39 кН (3,2 т)
| 91.14.02-001 | Автомобили бортовые, грузоподъемность до 5 т |  |  |  | маш.-ч | 0.01 | 1.05 | 0.0105 |  |  | 668.9 | 1.5 | 10.54 | [25 empty] | Автомобили бортовые, грузоподъемность до 5 т
| 4-100-040 | ОТм(Зтм) Средний разряд машинистов 4 |  |  |  | чел.-ч | 0.01 | 1.56 | 0.0156 |  |  | 673.97 |  | 10.51 | [30 empty] | ОТм(Зтм) Средний разряд машинистов 4
| 01.7.15.03-0042 | Болты с гайками и шайбами строительные |  |  |  | кг | 0.3 |  | 0.3 | 174.93 | 1.07 | 187.18 |  | 56.15 | [25 empty] | Болты с гайками и шайбами строительные
| 01.7.19.04-0031 | Прокладки резиновые (пластина техническая прессованная) |  |  |  | кг | 0.69 |  | 0.69 | 138.5 | 1.53 | 211.91 |  | 146.22 | [25 empty] | Прокладки резиновые (пластина техническая прессованная)
Н | 19.3.01.02 | Заслонки унифицированные или клапаны | [43 empty] | Заслонки унифицированные или клапаны | bar: 4 to 5; 7
|  | Итого прямые затраты |  |  |  | 12: 1293.51 | [26 empty] | Итого прямые затраты
|  | ФОТ |  |  |  | 12: 1078.8 | [28 empty] | ФОТ
| Пр/812-016.0-1, Приказ № 812/пр от 21.12.2020 п.25 | НР Сантехнические работы - внутренние (трубопроводы, водопровод, канализация, отопление, газоснабжение, вентиляция и кондиционирование воздуха) |  |  |  | 4: %; 5: 121; 6: 0.9; 7: 108.9; 12: 1174.81 | [28 empty] | НР Сантехнические работы - внутренние (трубопроводы, водопровод, канализация, отопление, газоснабжение, вентиляция и кондиционирование воздуха)
| Пр/774-016.0, Приказ № 774/пр от 11.12.2020 п.16 | СП Сантехнические работы - внутренние (трубопроводы, водопровод, канализация, отопление, газоснабжение, вентиляция и кондиционирование воздуха) |  |  |  | 4: %; 5: 72; 6: 0.85; 7: 61.2; 12: 660.23 | [28 empty] | СП Сантехнические работы - внутренние (трубопроводы, водопровод, канализация, отопление, газоснабжение, вентиляция и кондиционирование воздуха)
|  | Всего по позиции |  |  |  | 10: 3128.55; 12: 3128.55 | [29 empty] | Всего по позиции
206.1 | ТЦ_19.3.01.04_66_7718915896_02.10.2025_02_63.1 | Заслонка CHR 50-30 |  |  |  | шт | 1 | 1 | 1 |  |  | 14681.63 |  | 14681.63 | [23 empty] | Заслонка CHR 50-30
|  | Всего по позиции |  |  |  | 12: 14681.63 | [29 empty] | Всего по позиции
207 | ГЭСН20-02-018-01 | Установка вставок гибких к радиальным вентиляторам |  |  |  | 4: м2; 5: 2; 6: 1; 7: 2 | [23 empty] | Установка вставок гибких к радиальным вентиляторам
| Приказ от 9.02.2017 № 81/пр п.8.7.1 | При ремонтно-строительных работах и работах по реконструкции объектов капитального строительства (аналогичных технологическим процессам в новом строительстве, в том числе по возведению новых конструктивных элементов) ОЗП=1,15; ЭМ=1,25; ЗПМ=1,25; ТЗ=1,15; ТЗМ=1,25 | [36 empty] | При ремонтно-строительных работах и работах по реконструкции объектов капитального строительства (аналогичных технологическим процессам в новом строительстве, в том числе по возведению новых конструктивных элементов) ОЗП=1,15; ЭМ=1,25; ЗПМ=1,25; ТЗ=1,15; ТЗМ=1,25
| ОП п.1.20.19 | Индивидуальные испытания систем вентиляции и кондиционирования воздуха - 5% ОЗП=1,05; ЭМ=1,05 к расх.; ЗПМ=1,05; ТЗ=1,05; ТЗМ=1,05 | [36 empty] | Индивидуальные испытания систем вентиляции и кондиционирования воздуха - 5% ОЗП=1,05; ЭМ=1,05 к расх.; ЗПМ=1,05; ТЗ=1,05; ТЗМ=1,05
| Приказ от 9.02.2017 № 81/пр Прил.2, Табл.3, п.1.1 | Производство ремонтно-строительных работ осуществляется в помещениях эксплуатируемого объекта капитального строительства без остановки рабочего процесса предприятия, при этом: в зоне производства ремонтно-строительных работ отсутствуют действующее технологическое или лабораторное оборудование, мебель и иные загромождающие помещения предметы. ОЗП=1,2; ЭМ=1,2; ЗПМ=1,2; ТЗ=1,2; ТЗМ=1,2 | [36 empty] | Производство ремонтно-строительных работ осуществляется в помещениях эксплуатируемого объекта капитального строительства без остановки рабочего процесса предприятия, при этом: в зоне производства ремонтно-строительных работ отсутствуют действующее технологическое или лабораторное оборудование, мебель и иные загромождающие помещения предметы. ОЗП=1,2; ЭМ=1,2; ЗПМ=1,2; ТЗ=1,2; ТЗМ=1,2
| 1-100-32 | Средний разряд работы 3,2 |  |  |  | чел.-ч | 5.75 | 1.44 | 16.56 |  |  | 613.61 |  | 10161.38 | [25 empty] | Средний разряд работы 3,2
| 91.14.02-001 | Автомобили бортовые, грузоподъемность до 5 т |  |  |  | маш.-ч | 0.01 | 1.05 | 0.021 |  |  | 668.9 | 1.5 | 21.07 | [25 empty] | Автомобили бортовые, грузоподъемность до 5 т
| 4-100-040 | ОТм(Зтм) Средний разряд машинистов 4 |  |  |  | чел.-ч | 0.01 | 1.56 | 0.0312 |  |  | 673.97 |  | 21.03 | [30 empty] | ОТм(Зтм) Средний разряд машинистов 4
| 01.7.15.03-0042 | Болты с гайками и шайбами строительные |  |  |  | кг | 0.06 |  | 0.12 | 174.93 | 1.07 | 187.18 |  | 22.46 | [25 empty] | Болты с гайками и шайбами строительные
| 01.7.19.04-0031 | Прокладки резиновые (пластина техническая прессованная) |  |  |  | кг | 0.08 |  | 0.16 | 138.5 | 1.53 | 211.91 |  | 33.91 | [25 empty] | Прокладки резиновые (пластина техническая прессованная)
Н | 19.2.01.05 | Вставки гибкие |  |  |  | 4: м2; 5: 1; 7: 2 | [31 empty] | Вставки гибкие
|  | Итого прямые затраты |  |  |  | 12: 10259.85 | [26 empty] | Итого прямые затраты
|  | ФОТ |  |  |  | 12: 10182.41 | [28 empty] | ФОТ
| Пр/812-016.0-1, Приказ № 812/пр от 21.12.2020 п.25 | НР Сантехнические работы - внутренние (трубопроводы, водопровод, канализация, отопление, газоснабжение, вентиляция и кондиционирование воздуха) |  |  |  | 4: %; 5: 121; 6: 0.9; 7: 108.9; 12: 11088.64 | [28 empty] | НР Сантехнические работы - внутренние (трубопроводы, водопровод, канализация, отопление, газоснабжение, вентиляция и кондиционирование воздуха)
| Пр/774-016.0, Приказ № 774/пр от 11.12.2020 п.16 | СП Сантехнические работы - внутренние (трубопроводы, водопровод, канализация, отопление, газоснабжение, вентиляция и кондиционирование воздуха) |  |  |  | 4: %; 5: 72; 6: 0.85; 7: 61.2; 12: 6231.63 | [28 empty] | СП Сантехнические работы - внутренние (трубопроводы, водопровод, канализация, отопление, газоснабжение, вентиляция и кондиционирование воздуха)
|  | Всего по позиции |  |  |  | 10: 13790.06; 12: 27580.12 | [29 empty] | Всего по позиции
207.1 | ТЦ_19.2.01.05_66_7718915896_02.10.2025_02_64.1 | Вставка гибкая FH 50-30 |  |  |  | шт | 2 | 1 | 2 |  |  | 4765.95 |  | 9531.9 | [23 empty] | Вставка гибкая FH 50-30
|  | Всего по позиции |  |  |  | 12: 9531.9 | [29 empty] | Всего по позиции
КИПиА | [36 empty] | КИПиА
208 | ГЭСНм08-03-482-01 | Установка электрической машины переменного или постоянного тока, фланцевой с горизонтальным или вертикальным валом, поступающей в собранном виде, масса: до 0,05 т | [35 empty] | Установка электрической машины переменного или постоянного тока, фланцевой с горизонтальным или вертикальным валом, поступающей в собранном виде, масса: до 0,05 т | bar: 4 to 7
| Приказ от 9.02.2017 № 81/пр Прил.2, Табл.3, п.1.1 | Производство ремонтно-строительных работ осуществляется в помещениях эксплуатируемого объекта капитального строительства без остановки рабочего процесса предприятия, при этом: в зоне производства ремонтно-строительных работ отсутствуют действующее технологическое или лабораторное оборудование, мебель и иные загромождающие помещения предметы. ОЗП=1,2; ЭМ=1,2; ЗПМ=1,2; ТЗ=1,2; ТЗМ=1,2 | [36 empty] | Производство ремонтно-строительных работ осуществляется в помещениях эксплуатируемого объекта капитального строительства без остановки рабочего процесса предприятия, при этом: в зоне производства ремонтно-строительных работ отсутствуют действующее технологическое или лабораторное оборудование, мебель и иные загромождающие помещения предметы. ОЗП=1,2; ЭМ=1,2; ЗПМ=1,2; ТЗ=1,2; ТЗМ=1,2
| 1-100-42 | Средний разряд работы 4,2 |  |  |  | чел.-ч | 3.1 | 1.2 | 3.72 |  |  | 694.08 |  | 2581.98 | [25 empty] | Средний разряд работы 4,2
| 91.05.04-010 | Краны мостовые электрические, грузоподъемность 50 т |  |  |  | маш.-ч | 0.09 |  | 0.09 | 1689.57 | 1.44 | 2432.98 | 1.2 | 262.76 | [25 empty] | Краны мостовые электрические, грузоподъемность 50 т
| 4-100-050 | ОТм(Зтм) Средний разряд машинистов 5 |  |  |  | чел.-ч | 0.09 | 1.2 | 0.108 |  |  | 774.56 |  | 83.65 | [30 empty] | ОТм(Зтм) Средний разряд машинистов 5
| 91.05.05-015 | Краны на автомобильном ходу, грузоподъемность 16 т |  |  |  | маш.-ч | 0.08 |  | 0.08 |  |  | 1862.03 | 1.2 | 178.75 | [25 empty] | Краны на автомобильном ходу, грузоподъемность 16 т
| 4-100-060 | ОТм(Зтм) Средний разряд машинистов 6 |  |  |  | чел.-ч | 0.08 | 1.2 | 0.096 |  |  | 905.33 |  | 86.91 | [30 empty] | ОТм(Зтм) Средний разряд машинистов 6
| 91.14.02-001 | Автомобили бортовые, грузоподъемность до 5 т |  |  |  | маш.-ч | 0.08 |  | 0.08 |  |  | 668.9 | 1.2 | 64.21 | [25 empty] | Автомобили бортовые, грузоподъемность до 5 т
| 4-100-040 | ОТм(Зтм) Средний разряд машинистов 4 |  |  |  | чел.-ч | 0.08 | 1.2 | 0.096 |  |  | 673.97 |  | 64.7 | [30 empty] | ОТм(Зтм) Средний разряд машинистов 4
| 11.1.03.05-0065 | Доска необрезная хвойных пород, естественной влажности, длина 2-6,5 м, ширина 100-250, толщина 30-50 мм, сорт III |  |  |  | 4: м3; 5: 0.004; 7: 0.004; 10: 10287.45; 12: 41.15 | [25 empty] | Доска необрезная хвойных пород, естественной влажности, длина 2-6,5 м, ширина 100-250, толщина 30-50 мм, сорт III
|  | Итого прямые затраты |  |  |  | 12: 3364.11 | [26 empty] | Итого прямые затраты
208.1 | 421/пр_2020_п.75_пп.а | Вспомогательные ненормируемые материальные ресурсы |  |  |  | 4: %; 5: 2; 7: 2; 12: 43.03 | [27 empty] | Вспомогательные ненормируемые материальные ресурсы
|  | ФОТ |  |  |  | 12: 2817.24 | [28 empty] | ФОТ
| Пр/812-049.3-1 | НР Электротехнические установки на других объектах |  |  |  | 4: %; 5: 97; 7: 97; 12: 2732.72 | [28 empty] | НР Электротехнические установки на других объектах
| Пр/774-049.3 | СП Электротехнические установки на других объектах |  |  |  | 4: %; 5: 51; 7: 51; 12: 1436.79 | [28 empty] | СП Электротехнические установки на других объектах
|  | Всего по позиции |  |  |  | 10: 7576.65; 12: 7576.65 | [29 empty] | Всего по позиции
208.1 О | ТЦ_89.1.69.03_66_7718915896_02.10.2025_02_65.1 | Привод PDS 05/230.DT (для засл. выт. канала) |  |  |  | шт | 1 | 1 | 1 |  |  | 16271.24 |  | 16271.24 | [23 empty] | Привод PDS 05/230.DT (для засл. выт. канала)
|  | Всего по позиции |  |  |  | 12: 16271.24 | [29 empty] | Всего по позиции
209 | ГЭСНм11-03-001-01 | Приборы, устанавливаемые на металлоконструкциях, щитах и пультах, масса: до 5 кг | [35 empty] | Приборы, устанавливаемые на металлоконструкциях, щитах и пультах, масса: до 5 кг | bar: 4 to 7
| Приказ от 9.02.2017 № 81/пр Прил.2, Табл.3, п.1.1 | Производство ремонтно-строительных работ осуществляется в помещениях эксплуатируемого объекта капитального строительства без остановки рабочего процесса предприятия, при этом: в зоне производства ремонтно-строительных работ отсутствуют действующее технологическое или лабораторное оборудование, мебель и иные загромождающие помещения предметы. ОЗП=1,2; ЭМ=1,2; ЗПМ=1,2; ТЗ=1,2; ТЗМ=1,2 | [36 empty] | Производство ремонтно-строительных работ осуществляется в помещениях эксплуатируемого объекта капитального строительства без остановки рабочего процесса предприятия, при этом: в зоне производства ремонтно-строительных работ отсутствуют действующее технологическое или лабораторное оборудование, мебель и иные загромождающие помещения предметы. ОЗП=1,2; ЭМ=1,2; ЗПМ=1,2; ТЗ=1,2; ТЗМ=1,2
| 1-100-42 | Средний разряд работы 4,2 |  |  |  | чел.-ч | 0.52 | 1.2 | 0.624 |  |  | 694.08 |  | 433.11 | [25 empty] | Средний разряд работы 4,2
| 01.7.15.03-0031 | Болты стальные оцинкованные с шестигранной головкой и оцинкованной шестигранной гайкой, диаметр резьбы болта и гайки М6, длина болта 12-60 мм |  |  |  | кг | 0.035 |  | 0.035 | 154.58 | 1.07 | 165.4 |  | 5.79 | [25 empty] | Болты стальные оцинкованные с шестигранной головкой и оцинкованной шестигранной гайкой, диаметр резьбы болта и гайки М6, длина болта 12-60 мм
|  | Итого прямые затраты |  |  |  | 12: 438.9 | [26 empty] | Итого прямые затраты
209.1 | 421/пр_2020_п.75_пп.а | Вспомогательные ненормируемые материальные ресурсы |  |  |  | 4: %; 5: 2; 7: 2; 12: 7.22 | [27 empty] | Вспомогательные ненормируемые материальные ресурсы
|  | ФОТ |  |  |  | 12: 433.11 | [28 empty] | ФОТ
| Пр/812-053.0-1 | НР Приборы, средства автоматизации и вычислительной техники |  |  |  | 4: %; 5: 90; 7: 90; 12: 389.8 | [28 empty] | НР Приборы, средства автоматизации и вычислительной техники
| Пр/774-053.0 | СП Приборы, средства автоматизации и вычислительной техники |  |  |  | 4: %; 5: 46; 7: 46; 12: 199.23 | [28 empty] | СП Приборы, средства автоматизации и вычислительной техники
|  | Всего по позиции |  |  |  | 10: 1035.15; 12: 1035.15 | [29 empty] | Всего по позиции
209.1 О | ТЦ_89.1.61.01_66_7718915896_02.10.2025_02_43.1 | Частотный преобразователь 0,75 кВт 220 В |  |  |  | шт | 1 | 1 | 1 |  |  | 30508.57 |  | 30508.57 | [23 empty] | Частотный преобразователь 0,75 кВт 220 В
|  | Всего по позиции |  |  |  | 12: 30508.57 | [29 empty] | Всего по позиции
210 | ГЭСНм08-02-144-02 | Присоединение к зажимам жил проводов или кабелей сечением: до 6 мм2 |  |  |  | 4: 100 шт; 5: 0.06; 6: 1; 7: 0.06 | [23 empty] | Присоединение к зажимам жил проводов или кабелей сечением: до 6 мм2
|  | Объем=(3+3) / 100 | [44 empty] | Объем=(3+3) / 100
| Приказ от 9.02.2017 № 81/пр Прил.2, Табл.3, п.1.1 | Производство ремонтно-строительных работ осуществляется в помещениях эксплуатируемого объекта капитального строительства без остановки рабочего процесса предприятия, при этом: в зоне производства ремонтно-строительных работ отсутствуют действующее технологическое или лабораторное оборудование, мебель и иные загромождающие помещения предметы. ОЗП=1,2; ЭМ=1,2; ЗПМ=1,2; ТЗ=1,2; ТЗМ=1,2 | [36 empty] | Производство ремонтно-строительных работ осуществляется в помещениях эксплуатируемого объекта капитального строительства без остановки рабочего процесса предприятия, при этом: в зоне производства ремонтно-строительных работ отсутствуют действующее технологическое или лабораторное оборудование, мебель и иные загромождающие помещения предметы. ОЗП=1,2; ЭМ=1,2; ЗПМ=1,2; ТЗ=1,2; ТЗМ=1,2
| 1-100-38 | Средний разряд работы 3,8 |  |  |  | чел.-ч | 10.4 | 1.2 | 0.7488 |  |  | 658.88 |  | 493.37 | [25 empty] | Средний разряд работы 3,8
|  | Итого прямые затраты |  |  |  | 12: 493.37 | [26 empty] | Итого прямые затраты
210.1 | 421/пр_2020_п.75_пп.а | Вспомогательные ненормируемые материальные ресурсы |  |  |  | 4: %; 5: 2; 7: 2; 12: 8.22 | [27 empty] | Вспомогательные ненормируемые материальные ресурсы
|  | ФОТ |  |  |  | 12: 493.37 | [28 empty] | ФОТ
| Пр/812-049.3-1 | НР Электротехнические установки на других объектах |  |  |  | 4: %; 5: 97; 7: 97; 12: 478.57 | [28 empty] | НР Электротехнические установки на других объектах
| Пр/774-049.3 | СП Электротехнические установки на других объектах |  |  |  | 4: %; 5: 51; 7: 51; 12: 251.62 | [28 empty] | СП Электротехнические установки на других объектах
|  | Всего по позиции |  |  |  | 10: 20529.67; 12: 1231.78 | [29 empty] | Всего по позиции
Прокладка воздуховодов | [36 empty] | Прокладка воздуховодов
211 | ГЭСН20-01-001-10 | Прокладка воздуховодов из листовой оцинкованной стали и алюминия класса Н (нормальные) толщиной: 0,7 мм, периметром свыше 1100 до 1600 мм |  |  |  | 4: 100 м2; 5: 0.0928; 6: 1; 7: 0.0928 | [23 empty] | Прокладка воздуховодов из листовой оцинкованной стали и алюминия класса Н (нормальные) толщиной: 0,7 мм, периметром свыше 1100 до 1600 мм
|  | Объем=(3,84+3,84+1,6) / 100 | [44 empty] | Объем=(3,84+3,84+1,6) / 100
| Приказ от 9.02.2017 № 81/пр п.8.7.1 | При ремонтно-строительных работах и работах по реконструкции объектов капитального строительства (аналогичных технологическим процессам в новом строительстве, в том числе по возведению новых конструктивных элементов) ОЗП=1,15; ЭМ=1,25; ЗПМ=1,25; ТЗ=1,15; ТЗМ=1,25 | [36 empty] | При ремонтно-строительных работах и работах по реконструкции объектов капитального строительства (аналогичных технологическим процессам в новом строительстве, в том числе по возведению новых конструктивных элементов) ОЗП=1,15; ЭМ=1,25; ЗПМ=1,25; ТЗ=1,15; ТЗМ=1,25
| ОП п.1.20.19 | Индивидуальные испытания систем вентиляции и кондиционирования воздуха ОЗП=1,05; ЭМ=1,05 к расх.; ЗПМ=1,05; ТЗ=1,05; ТЗМ=1,05 | [36 empty] | Индивидуальные испытания систем вентиляции и кондиционирования воздуха ОЗП=1,05; ЭМ=1,05 к расх.; ЗПМ=1,05; ТЗ=1,05; ТЗМ=1,05
| Приказ от 9.02.2017 № 81/пр Прил.2, Табл.3, п.1.1 | Производство ремонтно-строительных работ осуществляется в помещениях эксплуатируемого объекта капитального строительства без остановки рабочего процесса предприятия, при этом: в зоне производства ремонтно-строительных работ отсутствуют действующее технологическое или лабораторное оборудование, мебель и иные загромождающие помещения предметы. ОЗП=1,2; ЭМ=1,2; ЗПМ=1,2; ТЗ=1,2; ТЗМ=1,2 | [36 empty] | Производство ремонтно-строительных работ осуществляется в помещениях эксплуатируемого объекта капитального строительства без остановки рабочего процесса предприятия, при этом: в зоне производства ремонтно-строительных работ отсутствуют действующее технологическое или лабораторное оборудование, мебель и иные загромождающие помещения предметы. ОЗП=1,2; ЭМ=1,2; ЗПМ=1,2; ТЗ=1,2; ТЗМ=1,2
| 1-100-32 | Средний разряд работы 3,2 |  |  |  | чел.-ч | 122 | 1.44 | 16.3031 |  |  | 613.61 |  | 10003.75 | [25 empty] | Средний разряд работы 3,2
| 91.05.05-015 | Краны на автомобильном ходу, грузоподъемность 16 т |  |  |  | маш.-ч | 0.35 | 1.05 | 0.034104 |  |  | 1862.03 | 1.5 | 95.25 | [25 empty] | Краны на автомобильном ходу, грузоподъемность 16 т
| 4-100-060 | ОТм(Зтм) Средний разряд машинистов 6 |  |  |  | чел.-ч | 0.35 | 1.56 | 0.050669 |  |  | 905.33 |  | 45.87 | [30 empty] | ОТм(Зтм) Средний разряд машинистов 6
| 91.06.03-055 | Лебедки электрические тяговым усилием 19,62 кН (2 т) |  |  |  | маш.-ч | 0.34 | 1.05 | 0.03313 | 11.45 | 1.61 | 18.43 | 1.5 | 0.92 | [25 empty] | Лебедки электрические тяговым усилием 19,62 кН (2 т)
| 91.14.02-001 | Автомобили бортовые, грузоподъемность до 5 т |  |  |  | маш.-ч | 0.52 | 1.05 | 0.050669 |  |  | 668.9 | 1.5 | 50.84 | [25 empty] | Автомобили бортовые, грузоподъемность до 5 т
| 4-100-040 | ОТм(Зтм) Средний разряд машинистов 4 |  |  |  | чел.-ч | 0.52 | 1.56 | 0.075279 |  |  | 673.97 |  | 50.74 | [30 empty] | ОТм(Зтм) Средний разряд машинистов 4
| 91.17.04-233 | Аппараты сварочные для ручной дуговой сварки, сварочный ток до 350 А |  |  |  | маш.-ч | 1.33 | 1.05 | 0.1296 |  |  | 36.89 | 1.5 | 7.17 | [25 empty] | Аппараты сварочные для ручной дуговой сварки, сварочный ток до 350 А
| 01.1.01.09-0026 | Шнур асбестовый общего назначения ШАОН, диаметр 8-10 мм |  |  |  | т | 0.0008 |  | 7.42e-05 | 453122.24 | 1.47 | 666089.69 |  | 49.42 | [25 empty] | Шнур асбестовый общего назначения ШАОН, диаметр 8-10 мм
| 01.7.11.07-0227 | Электроды сварочные для сварки низколегированных и углеродистых сталей УОНИ 13/45, Э42А, диаметр 4-5 мм |  |  |  | кг | 0.39 |  | 0.036192 | 155.63 | 0.88 | 136.95 |  | 4.96 | [25 empty] | Электроды сварочные для сварки низколегированных и углеродистых сталей УОНИ 13/45, Э42А, диаметр 4-5 мм
| 01.7.19.04-0031 | Прокладки резиновые (пластина техническая прессованная) |  |  |  | кг | 7.58 |  | 0.70342 | 138.5 | 1.53 | 211.91 |  | 149.06 | [25 empty] | Прокладки резиновые (пластина техническая прессованная)
| 14.5.04.03-0002 | Мастика герметизирующая нетвердеющая из синтетического каучука для заполнения и герметизации швов стеклянного ограждения теплиц |  |  |  | т | 0.0051 |  | 0.0004733 | 56057.93 | 1.96 | 109873.54 |  | 52 | [25 empty] | Мастика герметизирующая нетвердеющая из синтетического каучука для заполнения и герметизации швов стеклянного ограждения теплиц
Н | 01.7.15.03 | Крепежные элементы для сборки воздуховодов |  |  |  | 4: кг; 5: 11; 7: 1.0208 | [31 empty] | Крепежные элементы для сборки воздуховодов
П,Н | 08.1.02.17 | Сетки в рамках |  |  |  | 4: м2; 5: 0; 7: 0 | [31 empty] | Сетки в рамках
Н | 19.1.01.02 | Воздуховоды металлические |  |  |  | 4: м2; 5: 100; 7: 9.28 | [31 empty] | Воздуховоды металлические
П,Н | 19.1.01.11 | Заглушки питометражных лючков |  |  |  | 4: шт; 5: 0; 7: 0 | [31 empty] | Заглушки питометражных лючков
П,Н | 19.1.01.11 | Крепления |  |  |  | 4: кг; 5: 0; 7: 0 | [31 empty] | Крепления
П,Н | 19.3.01.01 | Дроссель-клапаны в патрубке |  |  |  | 4: шт; 5: 0; 7: 0 | [31 empty] | Дроссель-клапаны в патрубке
|  | Итого прямые затраты |  |  |  | 12: 10509.98 | [26 empty] | Итого прямые затраты
|  | ФОТ |  |  |  | 12: 10100.36 | [28 empty] | ФОТ
| Пр/812-016.0-1, Приказ № 812/пр от 21.12.2020 п.25 | НР Сантехнические работы - внутренние (трубопроводы, водопровод, канализация, отопление, газоснабжение, вентиляция и кондиционирование воздуха) |  |  |  | 4: %; 5: 121; 6: 0.9; 7: 108.9; 12: 10999.29 | [28 empty] | НР Сантехнические работы - внутренние (трубопроводы, водопровод, канализация, отопление, газоснабжение, вентиляция и кондиционирование воздуха)
| Пр/774-016.0, Приказ № 774/пр от 11.12.2020 п.16 | СП Сантехнические работы - внутренние (трубопроводы, водопровод, канализация, отопление, газоснабжение, вентиляция и кондиционирование воздуха) |  |  |  | 4: %; 5: 72; 6: 0.85; 7: 61.2; 12: 6181.42 | [28 empty] | СП Сантехнические работы - внутренние (трубопроводы, водопровод, канализация, отопление, газоснабжение, вентиляция и кондиционирование воздуха)
|  | Всего по позиции |  |  |  | 10: 298391.06; 12: 27690.69 | [29 empty] | Всего по позиции
211.1 | ФСБЦ-19.1.01.03-0080 | Воздуховоды из оцинкованной стали, прямой участок, толщина 0,9 мм, периметр до 7200 мм |  |  |  | м2 | 7.68 | 1 | 7.68 | 1106.73 | 1.18 | 1305.94 |  | 10029.62 | [23 empty] | Воздуховоды из оцинкованной стали, прямой участок, толщина 0,9 мм, периметр до 7200 мм
|  | Объем=3,84+3,84 | [44 empty] | Объем=3,84+3,84
|  | Всего по позиции |  |  |  | 12: 10029.62 | [29 empty] | Всего по позиции
211.2 | ФСБЦ-19.1.06.01-0023 | Узел прохода вытяжных вентиляционных шахт без клапана, диаметр патрубка 400 мм |  |  |  | шт | 1 | 1 | 1 | 5955.72 | 1.18 | 7027.75 |  | 7027.75 | [23 empty] | Узел прохода вытяжных вентиляционных шахт без клапана, диаметр патрубка 400 мм
|  | Всего по позиции |  |  |  | 12: 7027.75 | [29 empty] | Всего по позиции
211.3 | ФСБЦ-19.1.01.11-1041 | Заглушка питометражного лючка для отверстия диаметром 10 мм |  |  |  | шт | 2 | 1 | 2 | 73.27 | 1.18 | 86.46 |  | 172.92 | [23 empty] | Заглушка питометражного лючка для отверстия диаметром 10 мм
|  | Всего по позиции |  |  |  | 12: 172.92 | [29 empty] | Всего по позиции
211.4 | ФСБЦ-19.1.01.11-0045 | Крепления (хомуты) для воздуховодов СТД 205 |  |  |  | т | 0.01 | 1 | 0.01 | 77815.72 | 1.18 | 91822.55 |  | 918.23 | [23 empty] | Крепления (хомуты) для воздуховодов СТД 205
|  | Объем=10,0/1000 | [44 empty] | Объем=10,0/1000
|  | Всего по позиции |  |  |  | 12: 918.23 | [29 empty] | Всего по позиции
Зонт вентиляционный | [36 empty] | Зонт вентиляционный
212 | ГЭСН20-02-010-03 | Установка зонтов над шахтами из листовой стали прямоугольного сечения периметром: 1600 мм | [35 empty] | Установка зонтов над шахтами из листовой стали прямоугольного сечения периметром: 1600 мм | bar: 4 to 7
| Приказ от 9.02.2017 № 81/пр п.8.7.1 | При ремонтно-строительных работах и работах по реконструкции объектов капитального строительства (аналогичных технологическим процессам в новом строительстве, в том числе по возведению новых конструктивных элементов) ОЗП=1,15; ЭМ=1,25; ЗПМ=1,25; ТЗ=1,15; ТЗМ=1,25 | [36 empty] | При ремонтно-строительных работах и работах по реконструкции объектов капитального строительства (аналогичных технологическим процессам в новом строительстве, в том числе по возведению новых конструктивных элементов) ОЗП=1,15; ЭМ=1,25; ЗПМ=1,25; ТЗ=1,15; ТЗМ=1,25
| Приказ от 9.02.2017 № 81/пр Прил.2, Табл.3, п.1.1 | Производство ремонтно-строительных работ осуществляется в помещениях эксплуатируемого объекта капитального строительства без остановки рабочего процесса предприятия, при этом: в зоне производства ремонтно-строительных работ отсутствуют действующее технологическое или лабораторное оборудование, мебель и иные загромождающие помещения предметы. ОЗП=1,2; ЭМ=1,2; ЗПМ=1,2; ТЗ=1,2; ТЗМ=1,2 | [36 empty] | Производство ремонтно-строительных работ осуществляется в помещениях эксплуатируемого объекта капитального строительства без остановки рабочего процесса предприятия, при этом: в зоне производства ремонтно-строительных работ отсутствуют действующее технологическое или лабораторное оборудование, мебель и иные загромождающие помещения предметы. ОЗП=1,2; ЭМ=1,2; ЗПМ=1,2; ТЗ=1,2; ТЗМ=1,2
| 1-100-36 | Средний разряд работы 3,6 |  |  |  | чел.-ч | 0.77 | 1.38 | 1.0626 |  |  | 643.79 |  | 684.09 | [25 empty] | Средний разряд работы 3,6
| 91.06.03-047 | Лебедки ручные и рычажные тяговым усилием 31,39 кН (3,2 т) |  |  |  | маш.-ч | 0.19 |  | 0.19 | 2.36 | 1.61 | 3.8 | 1.5 | 1.08 | [25 empty] | Лебедки ручные и рычажные тяговым усилием 31,39 кН (3,2 т)
| 91.14.02-001 | Автомобили бортовые, грузоподъемность до 5 т |  |  |  | маш.-ч | 0.01 |  | 0.01 |  |  | 668.9 | 1.5 | 10.03 | [25 empty] | Автомобили бортовые, грузоподъемность до 5 т
| 4-100-040 | ОТм(Зтм) Средний разряд машинистов 4 |  |  |  | чел.-ч | 0.01 | 1.5 | 0.015 |  |  | 673.97 |  | 10.11 | [30 empty] | ОТм(Зтм) Средний разряд машинистов 4
| 91.17.04-233 | Аппараты сварочные для ручной дуговой сварки, сварочный ток до 350 А |  |  |  | маш.-ч | 0.09 |  | 0.09 |  |  | 36.89 | 1.5 | 4.98 | [25 empty] | Аппараты сварочные для ручной дуговой сварки, сварочный ток до 350 А
| 01.7.11.07-0227 | Электроды сварочные для сварки низколегированных и углеродистых сталей УОНИ 13/45, Э42А, диаметр 4-5 мм |  |  |  | кг | 0.08 |  | 0.08 | 155.63 | 0.88 | 136.95 |  | 10.96 | [25 empty] | Электроды сварочные для сварки низколегированных и углеродистых сталей УОНИ 13/45, Э42А, диаметр 4-5 мм
| 01.7.15.03-0042 | Болты с гайками и шайбами строительные |  |  |  | кг | 0.54 |  | 0.54 | 174.93 | 1.07 | 187.18 |  | 101.08 | [25 empty] | Болты с гайками и шайбами строительные
П,Н | 19.1.01.11 | Крепления |  |  |  | 4: кг; 5: 0; 7: 0 | [31 empty] | Крепления
Н | 19.2.02.01 | Зонты стальные вентиляционных систем | [43 empty] | Зонты стальные вентиляционных систем | bar: 4 to 5; 7
|  | Итого прямые затраты |  |  |  | 12: 822.33 | [26 empty] | Итого прямые затраты
|  | ФОТ |  |  |  | 12: 694.2 | [28 empty] | ФОТ
| Пр/812-016.0-1, Приказ № 812/пр от 21.12.2020 п.25 | НР Сантехнические работы - внутренние (трубопроводы, водопровод, канализация, отопление, газоснабжение, вентиляция и кондиционирование воздуха) |  |  |  | 4: %; 5: 121; 6: 0.9; 7: 108.9; 12: 755.98 | [28 empty] | НР Сантехнические работы - внутренние (трубопроводы, водопровод, канализация, отопление, газоснабжение, вентиляция и кондиционирование воздуха)
| Пр/774-016.0, Приказ № 774/пр от 11.12.2020 п.16 | СП Сантехнические работы - внутренние (трубопроводы, водопровод, канализация, отопление, газоснабжение, вентиляция и кондиционирование воздуха) |  |  |  | 4: %; 5: 72; 6: 0.85; 7: 61.2; 12: 424.85 | [28 empty] | СП Сантехнические работы - внутренние (трубопроводы, водопровод, канализация, отопление, газоснабжение, вентиляция и кондиционирование воздуха)
|  | Всего по позиции |  |  |  | 10: 2003.16; 12: 2003.16 | [29 empty] | Всего по позиции
212.1 | ФСБЦ-19.2.02.02-0028 | Зонт вентиляционных систем из оцинкованной стали, прямоугольного сечения, размеры 300х500 мм |  |  |  | шт | 1 | 1 | 1 | 1328.89 | 1.42 | 1887.02 |  | 1887.02 | [23 empty] | Зонт вентиляционных систем из оцинкованной стали, прямоугольного сечения, размеры 300х500 мм
|  | Всего по позиции |  |  |  | 12: 1887.02 | [29 empty] | Всего по позиции
Установка клапанов огнезадерживающих | [36 empty] | Установка клапанов огнезадерживающих
213 | ГЭСН20-02-006-08 | Установка заслонок воздушных и клапанов воздушных КВР с электрическим или пневматическим приводом: периметром до 2400 мм | [35 empty] | Установка заслонок воздушных и клапанов воздушных КВР с электрическим или пневматическим приводом: периметром до 2400 мм | bar: 4 to 7
| Приказ от 9.02.2017 № 81/пр п.8.7.1 | При ремонтно-строительных работах и работах по реконструкции объектов капитального строительства (аналогичных технологическим процессам в новом строительстве, в том числе по возведению новых конструктивных элементов) ОЗП=1,15; ЭМ=1,25; ЗПМ=1,25; ТЗ=1,15; ТЗМ=1,25 | [36 empty] | При ремонтно-строительных работах и работах по реконструкции объектов капитального строительства (аналогичных технологическим процессам в новом строительстве, в том числе по возведению новых конструктивных элементов) ОЗП=1,15; ЭМ=1,25; ЗПМ=1,25; ТЗ=1,15; ТЗМ=1,25
| Приказ от 9.02.2017 № 81/пр Прил.2, Табл.3, п.1.1 | Производство ремонтно-строительных работ осуществляется в помещениях эксплуатируемого объекта капитального строительства без остановки рабочего процесса предприятия, при этом: в зоне производства ремонтно-строительных работ отсутствуют действующее технологическое или лабораторное оборудование, мебель и иные загромождающие помещения предметы. ОЗП=1,2; ЭМ=1,2; ЗПМ=1,2; ТЗ=1,2; ТЗМ=1,2 | [36 empty] | Производство ремонтно-строительных работ осуществляется в помещениях эксплуатируемого объекта капитального строительства без остановки рабочего процесса предприятия, при этом: в зоне производства ремонтно-строительных работ отсутствуют действующее технологическое или лабораторное оборудование, мебель и иные загромождающие помещения предметы. ОЗП=1,2; ЭМ=1,2; ЗПМ=1,2; ТЗ=1,2; ТЗМ=1,2
| 1-100-34 | Средний разряд работы 3,4 |  |  |  | чел.-ч | 2 | 1.38 | 2.76 |  |  | 628.7 |  | 1735.21 | [25 empty] | Средний разряд работы 3,4
| 91.05.05-015 | Краны на автомобильном ходу, грузоподъемность 16 т |  |  |  | маш.-ч | 0.01 |  | 0.01 |  |  | 1862.03 | 1.5 | 27.93 | [25 empty] | Краны на автомобильном ходу, грузоподъемность 16 т
| 4-100-060 | ОТм(Зтм) Средний разряд машинистов 6 |  |  |  | чел.-ч | 0.01 | 1.5 | 0.015 |  |  | 905.33 |  | 13.58 | [30 empty] | ОТм(Зтм) Средний разряд машинистов 6
| 91.06.03-047 | Лебедки ручные и рычажные тяговым усилием 31,39 кН (3,2 т) |  |  |  | маш.-ч | 0.5 |  | 0.5 | 2.36 | 1.61 | 3.8 | 1.5 | 2.85 | [25 empty] | Лебедки ручные и рычажные тяговым усилием 31,39 кН (3,2 т)
| 91.14.02-001 | Автомобили бортовые, грузоподъемность до 5 т |  |  |  | маш.-ч | 0.02 |  | 0.02 |  |  | 668.9 | 1.5 | 20.07 | [25 empty] | Автомобили бортовые, грузоподъемность до 5 т
| 4-100-040 | ОТм(Зтм) Средний разряд машинистов 4 |  |  |  | чел.-ч | 0.02 | 1.5 | 0.03 |  |  | 673.97 |  | 20.22 | [30 empty] | ОТм(Зтм) Средний разряд машинистов 4
| 01.7.15.03-0042 | Болты с гайками и шайбами строительные |  |  |  | кг | 0.5 |  | 0.5 | 174.93 | 1.07 | 187.18 |  | 93.59 | [25 empty] | Болты с гайками и шайбами строительные
| 01.7.19.04-0031 | Прокладки резиновые (пластина техническая прессованная) |  |  |  | кг | 1.05 |  | 1.05 | 138.5 | 1.53 | 211.91 |  | 222.51 | [25 empty] | Прокладки резиновые (пластина техническая прессованная)
Н | 19.3.01.02 | Заслонки унифицированные или клапаны | [43 empty] | Заслонки унифицированные или клапаны | bar: 4 to 5; 7
|  | Итого прямые затраты |  |  |  | 12: 2135.96 | [26 empty] | Итого прямые затраты
|  | ФОТ |  |  |  | 12: 1769.01 | [28 empty] | ФОТ
| Пр/812-016.0-1, Приказ № 812/пр от 21.12.2020 п.25 | НР Сантехнические работы - внутренние (трубопроводы, водопровод, канализация, отопление, газоснабжение, вентиляция и кондиционирование воздуха) |  |  |  | 4: %; 5: 121; 6: 0.9; 7: 108.9; 12: 1926.45 | [28 empty] | НР Сантехнические работы - внутренние (трубопроводы, водопровод, канализация, отопление, газоснабжение, вентиляция и кондиционирование воздуха)
| Пр/774-016.0, Приказ № 774/пр от 11.12.2020 п.16 | СП Сантехнические работы - внутренние (трубопроводы, водопровод, канализация, отопление, газоснабжение, вентиляция и кондиционирование воздуха) |  |  |  | 4: %; 5: 72; 6: 0.85; 7: 61.2; 12: 1082.63 | [28 empty] | СП Сантехнические работы - внутренние (трубопроводы, водопровод, канализация, отопление, газоснабжение, вентиляция и кондиционирование воздуха)
|  | Всего по позиции |  |  |  | 10: 5145.04; 12: 5145.04 | [29 empty] | Всего по позиции
213.1 | ТЦ_19.3.01.11_66_7718915896_02.10.2025_02_77.1 | Противопожарный клапан PPK-2-60-600x400-O-S220-X |  |  |  | шт | 1 | 1 | 1 |  |  | 44625 |  | 44625 | [23 empty] | Противопожарный клапан PPK-2-60-600x400-O-S220-X
|  | Всего по позиции |  |  |  | 12: 44625 | [29 empty] | Всего по позиции
Установка решеток | [36 empty] | Установка решеток
214 | ГЭСН20-02-003-09 | Установка решеток жалюзийных стальных: регулирующих (РР), номер 5, размер 200 х600 мм |  |  |  | 4: шт; 5: 4; 6: 1; 7: 4 | [23 empty] | Установка решеток жалюзийных стальных: регулирующих (РР), номер 5, размер 200 х600 мм
| Приказ от 9.02.2017 № 81/пр п.8.7.1 | При ремонтно-строительных работах и работах по реконструкции объектов капитального строительства (аналогичных технологическим процессам в новом строительстве, в том числе по возведению новых конструктивных элементов) ОЗП=1,15; ЭМ=1,25; ЗПМ=1,25; ТЗ=1,15; ТЗМ=1,25 | [36 empty] | При ремонтно-строительных работах и работах по реконструкции объектов капитального строительства (аналогичных технологическим процессам в новом строительстве, в том числе по возведению новых конструктивных элементов) ОЗП=1,15; ЭМ=1,25; ЗПМ=1,25; ТЗ=1,15; ТЗМ=1,25
| Приказ от 9.02.2017 № 81/пр Прил.2, Табл.3, п.1.1 | Производство ремонтно-строительных работ осуществляется в помещениях эксплуатируемого объекта капитального строительства без остановки рабочего процесса предприятия, при этом: в зоне производства ремонтно-строительных работ отсутствуют действующее технологическое или лабораторное оборудование, мебель и иные загромождающие помещения предметы. ОЗП=1,2; ЭМ=1,2; ЗПМ=1,2; ТЗ=1,2; ТЗМ=1,2 | [36 empty] | Производство ремонтно-строительных работ осуществляется в помещениях эксплуатируемого объекта капитального строительства без остановки рабочего процесса предприятия, при этом: в зоне производства ремонтно-строительных работ отсутствуют действующее технологическое или лабораторное оборудование, мебель и иные загромождающие помещения предметы. ОЗП=1,2; ЭМ=1,2; ЗПМ=1,2; ТЗ=1,2; ТЗМ=1,2
| 1-100-34 | Средний разряд работы 3,4 |  |  |  | чел.-ч | 1.07 | 1.38 | 5.9064 |  |  | 628.7 |  | 3713.35 | [25 empty] | Средний разряд работы 3,4
| 91.14.02-001 | Автомобили бортовые, грузоподъемность до 5 т |  |  |  | маш.-ч | 0.01 |  | 0.04 |  |  | 668.9 | 1.5 | 40.13 | [25 empty] | Автомобили бортовые, грузоподъемность до 5 т
| 4-100-040 | ОТм(Зтм) Средний разряд машинистов 4 |  |  |  | чел.-ч | 0.01 | 1.5 | 0.06 |  |  | 673.97 |  | 40.44 | [30 empty] | ОТм(Зтм) Средний разряд машинистов 4
| 91.17.04-233 | Аппараты сварочные для ручной дуговой сварки, сварочный ток до 350 А |  |  |  | маш.-ч | 0.1 |  | 0.4 |  |  | 36.89 | 1.5 | 22.13 | [25 empty] | Аппараты сварочные для ручной дуговой сварки, сварочный ток до 350 А
| 01.7.03.04-0001 | Электроэнергия |  |  |  | 4: кВт-ч; 5: 0.1404; 7: 0.5616; 10: 7.95; 12: 4.46 | [25 empty] | Электроэнергия
| 01.7.11.07-0227 | Электроды сварочные для сварки низколегированных и углеродистых сталей УОНИ 13/45, Э42А, диаметр 4-5 мм |  |  |  | кг | 0.03 |  | 0.12 | 155.63 | 0.88 | 136.95 |  | 16.43 | [25 empty] | Электроды сварочные для сварки низколегированных и углеродистых сталей УОНИ 13/45, Э42А, диаметр 4-5 мм
| 01.7.15.04-0012 | Винты стальные с полукруглой головкой, длина 55-120 мм |  |  |  | т | 8e-05 |  | 0.00032 | 127406 | 1.18 | 150339.08 |  | 48.11 | [25 empty] | Винты стальные с полукруглой головкой, длина 55-120 мм
| 08.4.03.02-0002 | Сталь арматурная горячекатаная гладкая, класс A-I, диаметр 6-22 мм |  |  |  | 4: т; 5: 0.00043; 7: 0.00172; 10: 44160.24; 12: 75.96 | [25 empty] | Сталь арматурная горячекатаная гладкая, класс A-I, диаметр 6-22 мм
| 19.2.03.09-0064 | Решетки вентиляционные приточно-вытяжные жалюзийные с блоком регулирования объема воздуха, стальные, размеры строительного проема под решетку 600х200 мм |  |  |  | м2 | 0.12 |  | 0.48 | 11994.49 | 1.18 | 14153.5 |  | 6793.68 | [25 empty] | Решетки вентиляционные приточно-вытяжные жалюзийные с блоком регулирования объема воздуха, стальные, размеры строительного проема под решетку 600х200 мм
|  | Итого прямые затраты |  |  |  | 12: 10754.69 | [26 empty] | Итого прямые затраты
|  | ФОТ |  |  |  | 12: 3753.79 | [28 empty] | ФОТ
| Пр/812-016.0-1, Приказ № 812/пр от 21.12.2020 п.25 | НР Сантехнические работы - внутренние (трубопроводы, водопровод, канализация, отопление, газоснабжение, вентиляция и кондиционирование воздуха) |  |  |  | 4: %; 5: 121; 6: 0.9; 7: 108.9; 12: 4087.88 | [28 empty] | НР Сантехнические работы - внутренние (трубопроводы, водопровод, канализация, отопление, газоснабжение, вентиляция и кондиционирование воздуха)
| Пр/774-016.0, Приказ № 774/пр от 11.12.2020 п.16 | СП Сантехнические работы - внутренние (трубопроводы, водопровод, канализация, отопление, газоснабжение, вентиляция и кондиционирование воздуха) |  |  |  | 4: %; 5: 72; 6: 0.85; 7: 61.2; 12: 2297.32 | [28 empty] | СП Сантехнические работы - внутренние (трубопроводы, водопровод, канализация, отопление, газоснабжение, вентиляция и кондиционирование воздуха)
|  | Всего по позиции |  |  |  | 10: 4284.97; 12: 17139.89 | [29 empty] | Всего по позиции
214.1 | ФСБЦ-19.2.03.09-0064 | Решетки вентиляционные приточно-вытяжные жалюзийные с блоком регулирования объема воздуха, стальные, размеры строительного проема под решетку 600х200 мм |  |  |  | м2 | -0.48 | 1 | -0.48 | 11994.49 | 1.18 | 14153.5 |  | -6793.68 | [23 empty] | Решетки вентиляционные приточно-вытяжные жалюзийные с блоком регулирования объема воздуха, стальные, размеры строительного проема под решетку 600х200 мм
|  | Всего по позиции |  |  |  | 12: -6793.68 | [29 empty] | Всего по позиции
214.2 | ФСБЦ-19.2.03.02-0216 | Решетка вентиляционная жалюзийная регулируемая однорядная из алюминиевого профиля с порошковым покрытием, размеры 400х400 мм |  |  |  | шт | 4 | 1 | 4 | 1204.16 | 1.46 | 1758.07 |  | 7032.28 | [23 empty] | Решетка вентиляционная жалюзийная регулируемая однорядная из алюминиевого профиля с порошковым покрытием, размеры 400х400 мм
|  | Всего по позиции |  |  |  | 12: 7032.28 | [29 empty] | Всего по позиции
Изоляционные работы | [36 empty] | Изоляционные работы
215 | ГЭСН26-01-018-01 | Изоляция плоских и криволинейных поверхностей пластинами (плитами) из вспененного каучука, вспененного полиэтилена |  |  |  | 4: 10 м2; 5: 0.64; 6: 1; 7: 0.64 | [23 empty] | Изоляция плоских и криволинейных поверхностей пластинами (плитами) из вспененного каучука, вспененного полиэтилена
|  | Объем=6,4 / 10 | [44 empty] | Объем=6,4 / 10
| Приказ от 9.02.2017 № 81/пр п.8.7.1 | При ремонтно-строительных работах и работах по реконструкции объектов капитального строительства (аналогичных технологическим процессам в новом строительстве, в том числе по возведению новых конструктивных элементов) ОЗП=1,15; ЭМ=1,25; ЗПМ=1,25; ТЗ=1,15; ТЗМ=1,25 | [36 empty] | При ремонтно-строительных работах и работах по реконструкции объектов капитального строительства (аналогичных технологическим процессам в новом строительстве, в том числе по возведению новых конструктивных элементов) ОЗП=1,15; ЭМ=1,25; ЗПМ=1,25; ТЗ=1,15; ТЗМ=1,25
| Приказ от 9.02.2017 № 81/пр Прил.2, Табл.3, п.1.1 | Производство ремонтно-строительных работ осуществляется в помещениях эксплуатируемого объекта капитального строительства без остановки рабочего процесса предприятия, при этом: в зоне производства ремонтно-строительных работ отсутствуют действующее технологическое или лабораторное оборудование, мебель и иные загромождающие помещения предметы. ОЗП=1,2; ЭМ=1,2; ЗПМ=1,2; ТЗ=1,2; ТЗМ=1,2 | [36 empty] | Производство ремонтно-строительных работ осуществляется в помещениях эксплуатируемого объекта капитального строительства без остановки рабочего процесса предприятия, при этом: в зоне производства ремонтно-строительных работ отсутствуют действующее технологическое или лабораторное оборудование, мебель и иные загромождающие помещения предметы. ОЗП=1,2; ЭМ=1,2; ЗПМ=1,2; ТЗ=1,2; ТЗМ=1,2
| 1-100-42 | Средний разряд работы 4,2 |  |  |  | чел.-ч | 5 | 1.38 | 4.416 |  |  | 694.08 |  | 3065.06 | [25 empty] | Средний разряд работы 4,2
| 91.14.02-001 | Автомобили бортовые, грузоподъемность до 5 т |  |  |  | маш.-ч | 0.43 |  | 0.2752 |  |  | 668.9 | 1.5 | 276.12 | [25 empty] | Автомобили бортовые, грузоподъемность до 5 т
| 4-100-040 | ОТм(Зтм) Средний разряд машинистов 4 |  |  |  | чел.-ч | 0.43 | 1.5 | 0.4128 |  |  | 673.97 |  | 278.21 | [30 empty] | ОТм(Зтм) Средний разряд машинистов 4
| 01.7.06.14-0036 | Ленты термоизоляционные на основе вспененного каучука с липким слоем с одной стороны для герметизации стыков рулонной теплоизоляции, цвет серый, ширина 50 мм, толщина 3 мм |  |  |  | м | 20 |  | 12.8 | 40.94 | 1.95 | 79.83 |  | 1021.82 | [25 empty] | Ленты термоизоляционные на основе вспененного каучука с липким слоем с одной стороны для герметизации стыков рулонной теплоизоляции, цвет серый, ширина 50 мм, толщина 3 мм
| 14.5.09.05-0103 | Очиститель клея |  |  |  | л | 0.057 |  | 0.03648 | 830.95 | 1.79 | 1487.4 |  | 54.26 | [25 empty] | Очиститель клея
| 14.1.04.01-0004 | Клей контактный на основе бутадиен-нитрильного каучука для соединения теплоизоляционных материалов, плотность 0,84 г/см3 |  |  |  | л | 1.5 |  | 0.96 | 402.95 | 1.62 | 652.78 |  | 626.67 | [25 empty] | Клей контактный на основе бутадиен-нитрильного каучука для соединения теплоизоляционных материалов, плотность 0,84 г/см3
Н | 12.2.05.01 | Плиты (пластины) из вспененного полиэтилена, каучука |  |  |  | 4: м2; 5: 11; 7: 7.04 | [31 empty] | Плиты (пластины) из вспененного полиэтилена, каучука
П,Н | 14.3.02.06-0008 | Краска полимерная на водной основе для защиты теплоизоляционных материалов, температура применения от +7 до +30 °C, расход 0,4 л/м2, цвет белый, серый |  |  |  | 4: л; 5: 0; 7: 0 | [31 empty] | Краска полимерная на водной основе для защиты теплоизоляционных материалов, температура применения от +7 до +30 °C, расход 0,4 л/м2, цвет белый, серый
|  | Итого прямые затраты |  |  |  | 12: 5322.14 | [26 empty] | Итого прямые затраты
|  | ФОТ |  |  |  | 12: 3343.27 | [28 empty] | ФОТ
| Пр/812-020.0-1, Приказ № 812/пр от 21.12.2020 п.25 | НР Теплоизоляционные работы |  |  |  | 4: %; 5: 97; 6: 0.9; 7: 87.3; 12: 2918.67 | [28 empty] | НР Теплоизоляционные работы
| Пр/774-020.0, Приказ № 774/пр от 11.12.2020 п.16 | СП Теплоизоляционные работы |  |  |  | 4: %; 5: 55; 6: 0.85; 7: 46.75; 12: 1562.98 | [28 empty] | СП Теплоизоляционные работы
|  | Всего по позиции |  |  |  | 10: 15318.42; 12: 9803.79 | [29 empty] | Всего по позиции
215.1 | ФСБЦ-12.2.07.02-0085 | Пенополиэтилен рулонный теплоизоляционный, с односторонним фольгированием и клеевым слоем с другой стороны, плотность 20-30 кг/м3, теплопроводность при +20 °C не более 0,039 Вт/(м*К), толщина 10 мм |  |  |  | м2 | 7.04 | 1 | 7.04 | 153.05 | 1.52 | 232.64 |  | 1637.79 | [23 empty] | Пенополиэтилен рулонный теплоизоляционный, с односторонним фольгированием и клеевым слоем с другой стороны, плотность 20-30 кг/м3, теплопроводность при +20 °C не более 0,039 Вт/(м*К), толщина 10 мм
|  | Всего по позиции |  |  |  | 12: 1637.79 | [29 empty] | Всего по позиции
216 | ГЭСН26-02-001-01 | Огнезащитное покрытие металлоконструкций краской с подготовкой поверхности с пределом огнестойкости: 0,5 часа |  |  |  | 4: 100 м2; 5: 0.064; 6: 1; 7: 0.064 | [23 empty] | Огнезащитное покрытие металлоконструкций краской с подготовкой поверхности с пределом огнестойкости: 0,5 часа
|  | Объем=6,4 / 100 | [44 empty] | Объем=6,4 / 100
| Приказ от 9.02.2017 № 81/пр п.8.7.1 | При ремонтно-строительных работах и работах по реконструкции объектов капитального строительства (аналогичных технологическим процессам в новом строительстве, в том числе по возведению новых конструктивных элементов) ОЗП=1,15; ЭМ=1,25; ЗПМ=1,25; ТЗ=1,15; ТЗМ=1,25 | [36 empty] | При ремонтно-строительных работах и работах по реконструкции объектов капитального строительства (аналогичных технологическим процессам в новом строительстве, в том числе по возведению новых конструктивных элементов) ОЗП=1,15; ЭМ=1,25; ЗПМ=1,25; ТЗ=1,15; ТЗМ=1,25
| Приказ от 9.02.2017 № 81/пр Прил.2, Табл.3, п.1.1 | Производство ремонтно-строительных работ осуществляется в помещениях эксплуатируемого объекта капитального строительства без остановки рабочего процесса предприятия, при этом: в зоне производства ремонтно-строительных работ отсутствуют действующее технологическое или лабораторное оборудование, мебель и иные загромождающие помещения предметы. ОЗП=1,2; ЭМ=1,2; ЗПМ=1,2; ТЗ=1,2; ТЗМ=1,2 | [36 empty] | Производство ремонтно-строительных работ осуществляется в помещениях эксплуатируемого объекта капитального строительства без остановки рабочего процесса предприятия, при этом: в зоне производства ремонтно-строительных работ отсутствуют действующее технологическое или лабораторное оборудование, мебель и иные загромождающие помещения предметы. ОЗП=1,2; ЭМ=1,2; ЗПМ=1,2; ТЗ=1,2; ТЗМ=1,2
| 1-100-31 | Средний разряд работы 3,1 |  |  |  | чел.-ч | 117.22 | 1.38 | 10.3529 |  |  | 606.07 |  | 6274.56 | [25 empty] | Средний разряд работы 3,1
| 91.06.03-060 | Лебедки электрические тяговым усилием до 5,79 кН (0,59 т) |  |  |  | маш.-ч | 3.36 |  | 0.21504 | 6.62 | 1.61 | 10.66 | 1.5 | 3.44 | [25 empty] | Лебедки электрические тяговым усилием до 5,79 кН (0,59 т)
| 91.14.02-001 | Автомобили бортовые, грузоподъемность до 5 т |  |  |  | маш.-ч | 0.33 |  | 0.02112 |  |  | 668.9 | 1.5 | 21.19 | [25 empty] | Автомобили бортовые, грузоподъемность до 5 т
| 4-100-040 | ОТм(Зтм) Средний разряд машинистов 4 |  |  |  | чел.-ч | 0.33 | 1.5 | 0.03168 |  |  | 673.97 |  | 21.35 | [30 empty] | ОТм(Зтм) Средний разряд машинистов 4
| 91.18.01-007 | Компрессоры винтовые передвижные с двигателем внутреннего сгорания, давление до 0,7 МПа (7 атм), производительность до 5,4 м3/мин |  |  |  | маш.-ч | 42.69 |  | 2.7322 |  |  | 430.99 | 1.5 | 1766.3 | [25 empty] | Компрессоры винтовые передвижные с двигателем внутреннего сгорания, давление до 0,7 МПа (7 атм), производительность до 5,4 м3/мин
| 4-100-040 | ОТм(Зтм) Средний разряд машинистов 4 |  |  |  | чел.-ч | 42.69 | 1.5 | 4.0982 |  |  | 673.97 |  | 2762.09 | [30 empty] | ОТм(Зтм) Средний разряд машинистов 4
| 91.21.01-012 | Агрегаты окрасочные высокого давления для окраски поверхностей конструкций, мощность 1 кВт |  |  |  | маш.-ч | 26.9 |  | 1.7216 | 4.52 | 1.39 | 6.28 | 1.5 | 16.22 | [25 empty] | Агрегаты окрасочные высокого давления для окраски поверхностей конструкций, мощность 1 кВт
| 91.21.03-502 | Аппараты пескоструйные при работе от передвижных компрессорных установок, объем до 19 л, расход воздуха 270-700 л/мин |  |  |  | маш.-ч | 42.69 |  | 2.7322 |  |  | 1.11 | 1.5 | 4.55 | [25 empty] | Аппараты пескоструйные при работе от передвижных компрессорных установок, объем до 19 л, расход воздуха 270-700 л/мин
| 01.7.03.01-0001 | Вода |  |  |  | 4: м3; 5: 0.01; 7: 0.00064; 10: 43.04; 12: 0.03 | [25 empty] | Вода
| 01.7.20.08-0051 | Ветошь хлопчатобумажная цветная |  |  |  | кг | 10 |  | 0.64 | 56.11 | 1.45 | 81.36 |  | 52.07 | [25 empty] | Ветошь хлопчатобумажная цветная
| 02.3.01.02-1118 | Песок природный для строительных работ II класс, средний |  |  |  | м3 | 2.33 |  | 0.14912 | 565.2 | 2.44 | 1379.09 |  | 205.65 | [25 empty] | Песок природный для строительных работ II класс, средний
| 14.4.01.01-0003 | Грунтовка ГФ-021 |  |  |  | 4: кг; 5: 28; 7: 1.792; 10: 98.46; 12: 176.44 | [25 empty] | Грунтовка ГФ-021
| 14.5.09.07-0022 | Растворитель № 646 |  |  |  | 4: т; 5: 0.013; 7: 0.000832; 10: 131328.9; 12: 109.27 | [25 empty] | Растворитель № 646
П,Н | 14.2.02.03 | Краски огнезащитные |  |  |  | 4: кг; 5: 0; 7: 0 | [31 empty] | Краски огнезащитные
|  | Итого прямые затраты |  |  |  | 12: 11413.16 | [26 empty] | Итого прямые затраты
|  | ФОТ |  |  |  | 12: 9058 | [28 empty] | ФОТ
| Пр/812-020.0-1, Приказ № 812/пр от 21.12.2020 п.25 | НР Теплоизоляционные работы |  |  |  | 4: %; 5: 97; 6: 0.9; 7: 87.3; 12: 7907.63 | [28 empty] | НР Теплоизоляционные работы
| Пр/774-020.0, Приказ № 774/пр от 11.12.2020 п.16 | СП Теплоизоляционные работы |  |  |  | 4: %; 5: 55; 6: 0.85; 7: 46.75; 12: 4234.62 | [28 empty] | СП Теплоизоляционные работы
|  | Всего по позиции |  |  |  | 10: 368053.28; 12: 23555.41 | [29 empty] | Всего по позиции
216.1 | ФСБЦ-14.2.02.03-0015 | Краска огнезащитная на водной основе для повышения предела огнестойкости стальных конструкций до 90 мин, плотность 1,28 г/см3, расход 1,8 кг/м2 на толщину покрытия 1 мм |  |  |  | кг | 11.52 | 1 | 11.52 | 380.83 | 1.97 | 750.24 |  | 8642.76 | [23 empty] | Краска огнезащитная на водной основе для повышения предела огнестойкости стальных конструкций до 90 мин, плотность 1,28 г/см3, расход 1,8 кг/м2 на толщину покрытия 1 мм
|  | Объем=Ф45*100*1,8*1,0 | [44 empty] | Объем=Ф45*100*1,8*1,0
|  | Всего по позиции |  |  |  | 12: 8642.76 | [29 empty] | Всего по позиции
|  | Итоги по разделу 14 Вентиляция. Система вытяжной вентиляции В10 : | [45 empty] | Итоги по разделу 14 Вентиляция. Система вытяжной вентиляции В10 :
|  | Всего прямые затраты (справочно) |  |  |  | 12: 189227.29 | [34 empty] | Всего прямые затраты (справочно)
|  | в том числе: | [46 empty] | в том числе:
|  | Оплата труда рабочих |  |  |  | 12: 45521.14 | [34 empty] | Оплата труда рабочих
|  | Эксплуатация машин |  |  |  | 12: 3009.77 | [34 empty] | Эксплуатация машин
|  | Оплата труда машинистов (Отм) |  |  |  | 12: 3575.7 | [34 empty] | Оплата труда машинистов (Отм)
|  | Материалы |  |  |  | 12: 137120.68 | [34 empty] | Материалы
|  | Строительные работы |  |  |  | 12: 254198.92 | [34 empty] | Строительные работы
|  | в том числе: | [46 empty] | в том числе:
|  | оплата труда |  |  |  | 12: 40908.12 | [34 empty] | оплата труда
|  | эксплуатация машин и механизмов |  |  |  | 12: 2498.17 | [34 empty] | эксплуатация машин и механизмов
|  | оплата труда машинистов (Отм) |  |  |  | 12: 3340.44 | [34 empty] | оплата труда машинистов (Отм)
|  | материалы |  |  |  | 12: 136656.08 | [34 empty] | материалы
|  | накладные расходы |  |  |  | 12: 45507.98 | [34 empty] | накладные расходы
|  | сметная прибыль |  |  |  | 12: 25288.13 | [34 empty] | сметная прибыль
|  | Монтажные работы |  |  |  | 12: 12947.96 | [34 empty] | Монтажные работы
|  | в том числе: | [46 empty] | в том числе:
|  | оплата труда |  |  |  | 12: 4613.02 | [34 empty] | оплата труда
|  | эксплуатация машин и механизмов |  |  |  | 12: 511.6 | [34 empty] | эксплуатация машин и механизмов
|  | оплата труда машинистов (Отм) |  |  |  | 12: 235.26 | [34 empty] | оплата труда машинистов (Отм)
|  | материалы |  |  |  | 12: 464.6 | [34 empty] | материалы
|  | накладные расходы |  |  |  | 12: 4672.51 | [34 empty] | накладные расходы
|  | сметная прибыль |  |  |  | 12: 2450.97 | [34 empty] | сметная прибыль
|  | Оборудование |  |  |  | 12: 147097.84 | [34 empty] | Оборудование
|  | Всего ФОТ (справочно) |  |  |  | 12: 49096.84 | [34 empty] | Всего ФОТ (справочно)
|  | Всего накладные расходы (справочно) |  |  |  | 12: 50180.49 | [34 empty] | Всего накладные расходы (справочно)
|  | Всего сметная прибыль (справочно) |  |  |  | 12: 27739.1 | [34 empty] | Всего сметная прибыль (справочно)
|  | Всего по разделу 14 Вентиляция. Система вытяжной вентиляции В10 |  |  |  | 12: 414244.72 | [35 empty] | Всего по разделу 14 Вентиляция. Система вытяжной вентиляции В10
|  | справочно: | [46 empty] | справочно:
|  | Материальные ресурсы, отсутствующие в ФРСН |  |  |  | 12: 95916.98 | [34 empty] | Материальные ресурсы, отсутствующие в ФРСН
|  | Оборудование, отсутствующее в ФРСН |  |  |  | 12: 147097.84 | [34 empty] | Оборудование, отсутствующее в ФРСН
|  | Затраты труда рабочих |  |  |  | 7: 72,0819744 | [36 empty] | Затраты труда рабочих
|  | Затраты труда машинистов |  |  |  | 7: 5,2284682 | [36 empty] | Затраты труда машинистов
Раздел 15. Вентиляция. Система вытяжной вентиляции В11 | [35 empty] | Раздел 15. Вентиляция. Система вытяжной вентиляции В11
Вентилятор канальный в комплекте с электродвигателем | [36 empty] | Вентилятор канальный в комплекте с электродвигателем
217 | ГЭСН20-03-002-01 | Установка вентиляторов осевых массой: до 0,025 т | [35 empty] | Установка вентиляторов осевых массой: до 0,025 т | bar: 4 to 7
| Приказ от 9.02.2017 № 81/пр п.8.7.1 | При ремонтно-строительных работах и работах по реконструкции объектов капитального строительства (аналогичных технологическим процессам в новом строительстве, в том числе по возведению новых конструктивных элементов) ОЗП=1,15; ЭМ=1,25; ЗПМ=1,25; ТЗ=1,15; ТЗМ=1,25 | [36 empty] | При ремонтно-строительных работах и работах по реконструкции объектов капитального строительства (аналогичных технологическим процессам в новом строительстве, в том числе по возведению новых конструктивных элементов) ОЗП=1,15; ЭМ=1,25; ЗПМ=1,25; ТЗ=1,15; ТЗМ=1,25
| ОП п.1.20.19 | Индивидуальные испытания систем вентиляции и кондиционирования воздуха - 5% ОЗП=1,05; ЭМ=1,05 к расх.; ЗПМ=1,05; ТЗ=1,05; ТЗМ=1,05 | [36 empty] | Индивидуальные испытания систем вентиляции и кондиционирования воздуха - 5% ОЗП=1,05; ЭМ=1,05 к расх.; ЗПМ=1,05; ТЗ=1,05; ТЗМ=1,05
| Приказ от 9.02.2017 № 81/пр Прил.2, Табл.3, п.1.1 | Производство ремонтно-строительных работ осуществляется в помещениях эксплуатируемого объекта капитального строительства без остановки рабочего процесса предприятия, при этом: в зоне производства ремонтно-строительных работ отсутствуют действующее технологическое или лабораторное оборудование, мебель и иные загромождающие помещения предметы. ОЗП=1,2; ЭМ=1,2; ЗПМ=1,2; ТЗ=1,2; ТЗМ=1,2 | [36 empty] | Производство ремонтно-строительных работ осуществляется в помещениях эксплуатируемого объекта капитального строительства без остановки рабочего процесса предприятия, при этом: в зоне производства ремонтно-строительных работ отсутствуют действующее технологическое или лабораторное оборудование, мебель и иные загромождающие помещения предметы. ОЗП=1,2; ЭМ=1,2; ЗПМ=1,2; ТЗ=1,2; ТЗМ=1,2
| 1-100-40 | Средний разряд работы 4,0 |  |  |  | чел.-ч | 3.65 | 1.44 | 5.256 |  |  | 673.97 |  | 3542.39 | [25 empty] | Средний разряд работы 4,0
| 91.05.05-015 | Краны на автомобильном ходу, грузоподъемность 16 т |  |  |  | маш.-ч | 0.01 | 1.05 | 0.0105 |  |  | 1862.03 | 1.5 | 29.33 | [25 empty] | Краны на автомобильном ходу, грузоподъемность 16 т
| 4-100-060 | ОТм(Зтм) Средний разряд машинистов 6 |  |  |  | чел.-ч | 0.01 | 1.56 | 0.0156 |  |  | 905.33 |  | 14.12 | [30 empty] | ОТм(Зтм) Средний разряд машинистов 6
| 91.06.03-047 | Лебедки ручные и рычажные тяговым усилием 31,39 кН (3,2 т) |  |  |  | маш.-ч | 0.91 | 1.05 | 0.9555 | 2.36 | 1.61 | 3.8 | 1.5 | 5.45 | [25 empty] | Лебедки ручные и рычажные тяговым усилием 31,39 кН (3,2 т)
| 91.14.02-001 | Автомобили бортовые, грузоподъемность до 5 т |  |  |  | маш.-ч | 0.04 | 1.05 | 0.042 |  |  | 668.9 | 1.5 | 42.14 | [25 empty] | Автомобили бортовые, грузоподъемность до 5 т
| 4-100-040 | ОТм(Зтм) Средний разряд машинистов 4 |  |  |  | чел.-ч | 0.04 | 1.56 | 0.0624 |  |  | 673.97 |  | 42.06 | [30 empty] | ОТм(Зтм) Средний разряд машинистов 4
| 01.7.15.03-0042 | Болты с гайками и шайбами строительные |  |  |  | кг | 0.02 |  | 0.02 | 174.93 | 1.07 | 187.18 |  | 3.74 | [25 empty] | Болты с гайками и шайбами строительные
| 01.7.19.04-0031 | Прокладки резиновые (пластина техническая прессованная) |  |  |  | кг | 0.08 |  | 0.08 | 138.5 | 1.53 | 211.91 |  | 16.95 | [25 empty] | Прокладки резиновые (пластина техническая прессованная)
|  | Итого прямые затраты |  |  |  | 12: 3696.18 | [26 empty] | Итого прямые затраты
|  | ФОТ |  |  |  | 12: 3598.57 | [28 empty] | ФОТ
| Пр/812-016.0-1, Приказ № 812/пр от 21.12.2020 п.25 | НР Сантехнические работы - внутренние (трубопроводы, водопровод, канализация, отопление, газоснабжение, вентиляция и кондиционирование воздуха) |  |  |  | 4: %; 5: 121; 6: 0.9; 7: 108.9; 12: 3918.84 | [28 empty] | НР Сантехнические работы - внутренние (трубопроводы, водопровод, канализация, отопление, газоснабжение, вентиляция и кондиционирование воздуха)
| Пр/774-016.0, Приказ № 774/пр от 11.12.2020 п.16 | СП Сантехнические работы - внутренние (трубопроводы, водопровод, канализация, отопление, газоснабжение, вентиляция и кондиционирование воздуха) |  |  |  | 4: %; 5: 72; 6: 0.85; 7: 61.2; 12: 2202.32 | [28 empty] | СП Сантехнические работы - внутренние (трубопроводы, водопровод, канализация, отопление, газоснабжение, вентиляция и кондиционирование воздуха)
|  | Всего по позиции |  |  |  | 10: 9817.34; 12: 9817.34 | [29 empty] | Всего по позиции
217.1 О | ТЦ_64.1.02.01_66_7718915896_02.10.2025_02_56.1 | Вентилятор KVR 160/1 |  |  |  | шт | 1 | 1 | 1 |  |  | 20849.81 |  | 20849.81 | [23 empty] | Вентилятор KVR 160/1
|  | Всего по позиции |  |  |  | 12: 20849.81 | [29 empty] | Всего по позиции
217.2 | ТЦ_23.1.02.06_66_7718915896_02.10.2025_02_57.1 | Хомут соединительный HTK 160 |  |  |  | шт | 2 | 1 | 2 |  |  | 1428 |  | 2856 | [23 empty] | Хомут соединительный HTK 160
|  | Всего по позиции |  |  |  | 12: 2856 | [29 empty] | Всего по позиции
218 | ГЭСНм08-02-144-02 | Присоединение к зажимам жил проводов или кабелей сечением: до 6 мм2 |  |  |  | 4: 100 шт; 5: 0.03; 6: 1; 7: 0.03 | [23 empty] | Присоединение к зажимам жил проводов или кабелей сечением: до 6 мм2
|  | Объем=3 / 100 | [44 empty] | Объем=3 / 100
| Приказ от 9.02.2017 № 81/пр Прил.2, Табл.3, п.1.1 | Производство ремонтно-строительных работ осуществляется в помещениях эксплуатируемого объекта капитального строительства без остановки рабочего процесса предприятия, при этом: в зоне производства ремонтно-строительных работ отсутствуют действующее технологическое или лабораторное оборудование, мебель и иные загромождающие помещения предметы. ОЗП=1,2; ЭМ=1,2; ЗПМ=1,2; ТЗ=1,2; ТЗМ=1,2 | [36 empty] | Производство ремонтно-строительных работ осуществляется в помещениях эксплуатируемого объекта капитального строительства без остановки рабочего процесса предприятия, при этом: в зоне производства ремонтно-строительных работ отсутствуют действующее технологическое или лабораторное оборудование, мебель и иные загромождающие помещения предметы. ОЗП=1,2; ЭМ=1,2; ЗПМ=1,2; ТЗ=1,2; ТЗМ=1,2
| 1-100-38 | Средний разряд работы 3,8 |  |  |  | чел.-ч | 10.4 | 1.2 | 0.3744 |  |  | 658.88 |  | 246.68 | [25 empty] | Средний разряд работы 3,8
|  | Итого прямые затраты |  |  |  | 12: 246.68 | [26 empty] | Итого прямые затраты
218.1 | 421/пр_2020_п.75_пп.а | Вспомогательные ненормируемые материальные ресурсы |  |  |  | 4: %; 5: 2; 7: 2; 12: 4.11 | [27 empty] | Вспомогательные ненормируемые материальные ресурсы
|  | ФОТ |  |  |  | 12: 246.68 | [28 empty] | ФОТ
| Пр/812-049.3-1 | НР Электротехнические установки на других объектах |  |  |  | 4: %; 5: 97; 7: 97; 12: 239.28 | [28 empty] | НР Электротехнические установки на других объектах
| Пр/774-049.3 | СП Электротехнические установки на других объектах |  |  |  | 4: %; 5: 51; 7: 51; 12: 125.81 | [28 empty] | СП Электротехнические установки на других объектах
|  | Всего по позиции |  |  |  | 10: 20529.33; 12: 615.88 | [29 empty] | Всего по позиции
219 | ГЭСНм08-03-481-20 | Подготовка электрической машины переменного тока с короткозамкнутым ротором, со щитовыми подшипниками, поступающей в собранном виде, к испытанию, сдаче под наладку и пуску, присоединение к электрической сети, масса: до 0,15 т | [35 empty] | Подготовка электрической машины переменного тока с короткозамкнутым ротором, со щитовыми подшипниками, поступающей в собранном виде, к испытанию, сдаче под наладку и пуску, присоединение к электрической сети, масса: до 0,15 т | bar: 4 to 7
| Приказ от 9.02.2017 № 81/пр Прил.2, Табл.3, п.1.1 | Производство ремонтно-строительных работ осуществляется в помещениях эксплуатируемого объекта капитального строительства без остановки рабочего процесса предприятия, при этом: в зоне производства ремонтно-строительных работ отсутствуют действующее технологическое или лабораторное оборудование, мебель и иные загромождающие помещения предметы. ОЗП=1,2; ЭМ=1,2; ЗПМ=1,2; ТЗ=1,2; ТЗМ=1,2 | [36 empty] | Производство ремонтно-строительных работ осуществляется в помещениях эксплуатируемого объекта капитального строительства без остановки рабочего процесса предприятия, при этом: в зоне производства ремонтно-строительных работ отсутствуют действующее технологическое или лабораторное оборудование, мебель и иные загромождающие помещения предметы. ОЗП=1,2; ЭМ=1,2; ЗПМ=1,2; ТЗ=1,2; ТЗМ=1,2
| 1-100-42 | Средний разряд работы 4,2 |  |  |  | чел.-ч | 1.03 | 1.2 | 1.236 |  |  | 694.08 |  | 857.88 | [25 empty] | Средний разряд работы 4,2
| 91.17.04-233 | Аппараты сварочные для ручной дуговой сварки, сварочный ток до 350 А |  |  |  | маш.-ч | 0.09 |  | 0.09 |  |  | 36.89 | 1.2 | 3.98 | [25 empty] | Аппараты сварочные для ручной дуговой сварки, сварочный ток до 350 А
| 91.21.16-012 | Прессы гидравлические с электроприводом |  |  |  | маш.-ч | 0.09 |  | 0.09 |  |  | 17.63 | 1.2 | 1.9 | [25 empty] | Прессы гидравлические с электроприводом
| 01.3.01.06-0050 | Смазка универсальная тугоплавкая УТ (консталин жировой) |  |  |  | т | 0.00031 |  | 0.00031 | 144581.55 | 1.43 | 206751.62 |  | 64.09 | [25 empty] | Смазка универсальная тугоплавкая УТ (консталин жировой)
| 01.7.02.09-0002 | Шпагат бумажный, диаметр 2,5 мм |  |  |  | кг | 0.8 |  | 0.8 | 187.38 | 0.87 | 163.02 |  | 130.42 | [25 empty] | Шпагат бумажный, диаметр 2,5 мм
| 01.7.06.05-0041 | Ленты изоляционные хлопчатобумажные прорезиненные для электромонтажных и ремонтных работ, цвет черный, ширина 20 мм, толщина 0,35 мм |  |  |  | м | 0.33 |  | 0.33 | 5.87 | 0.87 | 5.11 |  | 1.69 | [25 empty] | Ленты изоляционные хлопчатобумажные прорезиненные для электромонтажных и ремонтных работ, цвет черный, ширина 20 мм, толщина 0,35 мм
| 01.7.11.07-0227 | Электроды сварочные для сварки низколегированных и углеродистых сталей УОНИ 13/45, Э42А, диаметр 4-5 мм |  |  |  | кг | 0.08 |  | 0.08 | 155.63 | 0.88 | 136.95 |  | 10.96 | [25 empty] | Электроды сварочные для сварки низколегированных и углеродистых сталей УОНИ 13/45, Э42А, диаметр 4-5 мм
| 14.4.02.04-0142 | Краска масляная МА-0115, мумия, сурик железный |  |  |  | кг | 0.01 |  | 0.01 | 79.88 | 1.7 | 135.8 |  | 1.36 | [25 empty] | Краска масляная МА-0115, мумия, сурик железный
| 20.1.02.23-0082 | Перемычки гибкие, тип ПГС-50 |  |  |  | 10 шт | 0.1 |  | 0.1 | 944.69 | 1.4 | 1322.57 |  | 132.26 | [25 empty] | Перемычки гибкие, тип ПГС-50
|  | Итого прямые затраты |  |  |  | 12: 1204.54 | [26 empty] | Итого прямые затраты
219.1 | 421/пр_2020_п.75_пп.а | Вспомогательные ненормируемые материальные ресурсы |  |  |  | 4: %; 5: 2; 7: 2; 12: 14.3 | [27 empty] | Вспомогательные ненормируемые материальные ресурсы
|  | ФОТ |  |  |  | 12: 857.88 | [28 empty] | ФОТ
| Пр/812-049.3-1 | НР Электротехнические установки на других объектах |  |  |  | 4: %; 5: 97; 7: 97; 12: 832.14 | [28 empty] | НР Электротехнические установки на других объектах
| Пр/774-049.3 | СП Электротехнические установки на других объектах |  |  |  | 4: %; 5: 51; 7: 51; 12: 437.52 | [28 empty] | СП Электротехнические установки на других объектах
|  | Всего по позиции |  |  |  | 10: 2488.5; 12: 2488.5 | [29 empty] | Всего по позиции
220 | ГЭСН20-02-014-02 | Установка шумоглушителей вентиляционных трубчатых круглого сечения типа ГТК, диаметр обечайки: 200 мм | [35 empty] | Установка шумоглушителей вентиляционных трубчатых круглого сечения типа ГТК, диаметр обечайки: 200 мм | bar: 4 to 7
| Приказ от 9.02.2017 № 81/пр п.8.7.1 | При ремонтно-строительных работах и работах по реконструкции объектов капитального строительства (аналогичных технологическим процессам в новом строительстве, в том числе по возведению новых конструктивных элементов) ОЗП=1,15; ЭМ=1,25; ЗПМ=1,25; ТЗ=1,15; ТЗМ=1,25 | [36 empty] | При ремонтно-строительных работах и работах по реконструкции объектов капитального строительства (аналогичных технологическим процессам в новом строительстве, в том числе по возведению новых конструктивных элементов) ОЗП=1,15; ЭМ=1,25; ЗПМ=1,25; ТЗ=1,15; ТЗМ=1,25
| Приказ от 9.02.2017 № 81/пр Прил.2, Табл.3, п.1.1 | Производство ремонтно-строительных работ осуществляется в помещениях эксплуатируемого объекта капитального строительства без остановки рабочего процесса предприятия, при этом: в зоне производства ремонтно-строительных работ отсутствуют действующее технологическое или лабораторное оборудование, мебель и иные загромождающие помещения предметы. ОЗП=1,2; ЭМ=1,2; ЗПМ=1,2; ТЗ=1,2; ТЗМ=1,2 | [36 empty] | Производство ремонтно-строительных работ осуществляется в помещениях эксплуатируемого объекта капитального строительства без остановки рабочего процесса предприятия, при этом: в зоне производства ремонтно-строительных работ отсутствуют действующее технологическое или лабораторное оборудование, мебель и иные загромождающие помещения предметы. ОЗП=1,2; ЭМ=1,2; ЗПМ=1,2; ТЗ=1,2; ТЗМ=1,2
| 1-100-33 | Средний разряд работы 3,3 |  |  |  | чел.-ч | 1.09 | 1.38 | 1.5042 |  |  | 621.16 |  | 934.35 | [25 empty] | Средний разряд работы 3,3
| 91.06.03-047 | Лебедки ручные и рычажные тяговым усилием 31,39 кН (3,2 т) |  |  |  | маш.-ч | 0.27 |  | 0.27 | 2.36 | 1.61 | 3.8 | 1.5 | 1.54 | [25 empty] | Лебедки ручные и рычажные тяговым усилием 31,39 кН (3,2 т)
| 91.14.02-001 | Автомобили бортовые, грузоподъемность до 5 т |  |  |  | маш.-ч | 0.01 |  | 0.01 |  |  | 668.9 | 1.5 | 10.03 | [25 empty] | Автомобили бортовые, грузоподъемность до 5 т
| 4-100-040 | ОТм(Зтм) Средний разряд машинистов 4 |  |  |  | чел.-ч | 0.01 | 1.5 | 0.015 |  |  | 673.97 |  | 10.11 | [30 empty] | ОТм(Зтм) Средний разряд машинистов 4
| 01.7.15.03-0042 | Болты с гайками и шайбами строительные |  |  |  | кг | 0.06 |  | 0.06 | 174.93 | 1.07 | 187.18 |  | 11.23 | [25 empty] | Болты с гайками и шайбами строительные
| 01.7.19.04-0031 | Прокладки резиновые (пластина техническая прессованная) |  |  |  | кг | 0.19 |  | 0.19 | 138.5 | 1.53 | 211.91 |  | 40.26 | [25 empty] | Прокладки резиновые (пластина техническая прессованная)
П,Н | 19.1.01.11 | Крепления |  |  |  | 4: кг; 5: 0; 7: 0 | [31 empty] | Крепления
Н | 19.4.02.03 | Шумоглушители трубчатые | [43 empty] | Шумоглушители трубчатые | bar: 4 to 5; 7
|  | Итого прямые затраты |  |  |  | 12: 1007.52 | [26 empty] | Итого прямые затраты
|  | ФОТ |  |  |  | 12: 944.46 | [28 empty] | ФОТ
| Пр/812-016.0-1, Приказ № 812/пр от 21.12.2020 п.25 | НР Сантехнические работы - внутренние (трубопроводы, водопровод, канализация, отопление, газоснабжение, вентиляция и кондиционирование воздуха) |  |  |  | 4: %; 5: 121; 6: 0.9; 7: 108.9; 12: 1028.52 | [28 empty] | НР Сантехнические работы - внутренние (трубопроводы, водопровод, канализация, отопление, газоснабжение, вентиляция и кондиционирование воздуха)
| Пр/774-016.0, Приказ № 774/пр от 11.12.2020 п.16 | СП Сантехнические работы - внутренние (трубопроводы, водопровод, канализация, отопление, газоснабжение, вентиляция и кондиционирование воздуха) |  |  |  | 4: %; 5: 72; 6: 0.85; 7: 61.2; 12: 578.01 | [28 empty] | СП Сантехнические работы - внутренние (трубопроводы, водопровод, канализация, отопление, газоснабжение, вентиляция и кондиционирование воздуха)
|  | Всего по позиции |  |  |  | 10: 2614.05; 12: 2614.05 | [29 empty] | Всего по позиции
220.1 | ТЦ_19.4.02.03_66_7718915896_02.10.2025_02_58.1 | Шумоглушитель KNK 160/6 |  |  |  | шт | 1 | 1 | 1 |  |  | 9058.88 |  | 9058.88 | [23 empty] | Шумоглушитель KNK 160/6
|  | Всего по позиции |  |  |  | 12: 9058.88 | [29 empty] | Всего по позиции
221 | ГЭСН20-02-005-01 | Установка заслонок воздушных и клапанов воздушных КВР с ручным приводом: диаметром до 250 мм | [35 empty] | Установка заслонок воздушных и клапанов воздушных КВР с ручным приводом: диаметром до 250 мм | bar: 4 to 7
| Приказ от 9.02.2017 № 81/пр п.8.7.1 | При ремонтно-строительных работах и работах по реконструкции объектов капитального строительства (аналогичных технологическим процессам в новом строительстве, в том числе по возведению новых конструктивных элементов) ОЗП=1,15; ЭМ=1,25; ЗПМ=1,25; ТЗ=1,15; ТЗМ=1,25 | [36 empty] | При ремонтно-строительных работах и работах по реконструкции объектов капитального строительства (аналогичных технологическим процессам в новом строительстве, в том числе по возведению новых конструктивных элементов) ОЗП=1,15; ЭМ=1,25; ЗПМ=1,25; ТЗ=1,15; ТЗМ=1,25
| ОП п.1.20.19 | Индивидуальные испытания систем вентиляции и кондиционирования воздуха - 5% ОЗП=1,05; ЭМ=1,05 к расх.; ЗПМ=1,05; ТЗ=1,05; ТЗМ=1,05 | [36 empty] | Индивидуальные испытания систем вентиляции и кондиционирования воздуха - 5% ОЗП=1,05; ЭМ=1,05 к расх.; ЗПМ=1,05; ТЗ=1,05; ТЗМ=1,05
| Приказ от 9.02.2017 № 81/пр Прил.2, Табл.3, п.1.1 | Производство ремонтно-строительных работ осуществляется в помещениях эксплуатируемого объекта капитального строительства без остановки рабочего процесса предприятия, при этом: в зоне производства ремонтно-строительных работ отсутствуют действующее технологическое или лабораторное оборудование, мебель и иные загромождающие помещения предметы. ОЗП=1,2; ЭМ=1,2; ЗПМ=1,2; ТЗ=1,2; ТЗМ=1,2 | [36 empty] | Производство ремонтно-строительных работ осуществляется в помещениях эксплуатируемого объекта капитального строительства без остановки рабочего процесса предприятия, при этом: в зоне производства ремонтно-строительных работ отсутствуют действующее технологическое или лабораторное оборудование, мебель и иные загромождающие помещения предметы. ОЗП=1,2; ЭМ=1,2; ЗПМ=1,2; ТЗ=1,2; ТЗМ=1,2
| 1-100-34 | Средний разряд работы 3,4 |  |  |  | чел.-ч | 1.06 | 1.44 | 1.5264 |  |  | 628.7 |  | 959.65 | [25 empty] | Средний разряд работы 3,4
| 91.06.03-047 | Лебедки ручные и рычажные тяговым усилием 31,39 кН (3,2 т) |  |  |  | маш.-ч | 0.27 | 1.05 | 0.2835 | 2.36 | 1.61 | 3.8 | 1.5 | 1.62 | [25 empty] | Лебедки ручные и рычажные тяговым усилием 31,39 кН (3,2 т)
| 91.14.02-001 | Автомобили бортовые, грузоподъемность до 5 т |  |  |  | маш.-ч | 0.01 | 1.05 | 0.0105 |  |  | 668.9 | 1.5 | 10.54 | [25 empty] | Автомобили бортовые, грузоподъемность до 5 т
| 4-100-040 | ОТм(Зтм) Средний разряд машинистов 4 |  |  |  | чел.-ч | 0.01 | 1.56 | 0.0156 |  |  | 673.97 |  | 10.51 | [30 empty] | ОТм(Зтм) Средний разряд машинистов 4
| 01.7.15.03-0042 | Болты с гайками и шайбами строительные |  |  |  | кг | 0.2 |  | 0.2 | 174.93 | 1.07 | 187.18 |  | 37.44 | [25 empty] | Болты с гайками и шайбами строительные
| 01.7.19.04-0031 | Прокладки резиновые (пластина техническая прессованная) |  |  |  | кг | 0.56 |  | 0.56 | 138.5 | 1.53 | 211.91 |  | 118.67 | [25 empty] | Прокладки резиновые (пластина техническая прессованная)
Н | 19.3.01.02 | Заслонки унифицированные или клапаны | [43 empty] | Заслонки унифицированные или клапаны | bar: 4 to 5; 7
|  | Итого прямые затраты |  |  |  | 12: 1138.43 | [26 empty] | Итого прямые затраты
|  | ФОТ |  |  |  | 12: 970.16 | [28 empty] | ФОТ
| Пр/812-016.0-1, Приказ № 812/пр от 21.12.2020 п.25 | НР Сантехнические работы - внутренние (трубопроводы, водопровод, канализация, отопление, газоснабжение, вентиляция и кондиционирование воздуха) |  |  |  | 4: %; 5: 121; 6: 0.9; 7: 108.9; 12: 1056.5 | [28 empty] | НР Сантехнические работы - внутренние (трубопроводы, водопровод, канализация, отопление, газоснабжение, вентиляция и кондиционирование воздуха)
| Пр/774-016.0, Приказ № 774/пр от 11.12.2020 п.16 | СП Сантехнические работы - внутренние (трубопроводы, водопровод, канализация, отопление, газоснабжение, вентиляция и кондиционирование воздуха) |  |  |  | 4: %; 5: 72; 6: 0.85; 7: 61.2; 12: 593.74 | [28 empty] | СП Сантехнические работы - внутренние (трубопроводы, водопровод, канализация, отопление, газоснабжение, вентиляция и кондиционирование воздуха)
|  | Всего по позиции |  |  |  | 10: 2788.67; 12: 2788.67 | [29 empty] | Всего по позиции
221.1 | ТЦ_19.3.01.04_66_7718915896_02.10.2025_02_59.1 | Заслонка регулирующая KCH 160 |  |  |  | шт | 1 | 1 | 1 |  |  | 2954.18 |  | 2954.18 | [23 empty] | Заслонка регулирующая KCH 160
|  | Всего по позиции |  |  |  | 12: 2954.18 | [29 empty] | Всего по позиции
222 | ГЭСН20-02-019-01 | Установка кронштейнов под вентиляционное оборудование |  |  |  | 4: 100 кг; 5: 0.0036; 6: 1; 7: 0.0036 | [23 empty] | Установка кронштейнов под вентиляционное оборудование
|  | Объем=(0,2+0,16) / 100 | [44 empty] | Объем=(0,2+0,16) / 100
| Приказ от 9.02.2017 № 81/пр п.8.7.1 | При ремонтно-строительных работах и работах по реконструкции объектов капитального строительства (аналогичных технологическим процессам в новом строительстве, в том числе по возведению новых конструктивных элементов) ОЗП=1,15; ЭМ=1,25; ЗПМ=1,25; ТЗ=1,15; ТЗМ=1,25 | [36 empty] | При ремонтно-строительных работах и работах по реконструкции объектов капитального строительства (аналогичных технологическим процессам в новом строительстве, в том числе по возведению новых конструктивных элементов) ОЗП=1,15; ЭМ=1,25; ЗПМ=1,25; ТЗ=1,15; ТЗМ=1,25
| ОП п.1.20.19 | Индивидуальные испытания систем вентиляции и кондиционирования воздуха - 5% ОЗП=1,05; ЭМ=1,05 к расх.; ЗПМ=1,05; ТЗ=1,05; ТЗМ=1,05 | [36 empty] | Индивидуальные испытания систем вентиляции и кондиционирования воздуха - 5% ОЗП=1,05; ЭМ=1,05 к расх.; ЗПМ=1,05; ТЗ=1,05; ТЗМ=1,05
| Приказ от 9.02.2017 № 81/пр Прил.2, Табл.3, п.1.1 | Производство ремонтно-строительных работ осуществляется в помещениях эксплуатируемого объекта капитального строительства без остановки рабочего процесса предприятия, при этом: в зоне производства ремонтно-строительных работ отсутствуют действующее технологическое или лабораторное оборудование, мебель и иные загромождающие помещения предметы. ОЗП=1,2; ЭМ=1,2; ЗПМ=1,2; ТЗ=1,2; ТЗМ=1,2 | [36 empty] | Производство ремонтно-строительных работ осуществляется в помещениях эксплуатируемого объекта капитального строительства без остановки рабочего процесса предприятия, при этом: в зоне производства ремонтно-строительных работ отсутствуют действующее технологическое или лабораторное оборудование, мебель и иные загромождающие помещения предметы. ОЗП=1,2; ЭМ=1,2; ЗПМ=1,2; ТЗ=1,2; ТЗМ=1,2
| 1-100-36 | Средний разряд работы 3,6 |  |  |  | чел.-ч | 5.02 | 1.44 | 0.026024 |  |  | 643.79 |  | 16.75 | [25 empty] | Средний разряд работы 3,6
| 91.14.02-001 | Автомобили бортовые, грузоподъемность до 5 т |  |  |  | маш.-ч | 0.04 | 1.05 | 0.0001512 |  |  | 668.9 | 1.5 | 0.15 | [25 empty] | Автомобили бортовые, грузоподъемность до 5 т
| 4-100-040 | ОТм(Зтм) Средний разряд машинистов 4 |  |  |  | чел.-ч | 0.04 | 1.56 | 0.0002246 |  |  | 673.97 |  | 0.15 | [30 empty] | ОТм(Зтм) Средний разряд машинистов 4
| 91.17.04-233 | Аппараты сварочные для ручной дуговой сварки, сварочный ток до 350 А |  |  |  | маш.-ч | 0.93 | 1.05 | 0.0035154 |  |  | 36.89 | 1.5 | 0.19 | [25 empty] | Аппараты сварочные для ручной дуговой сварки, сварочный ток до 350 А
| 01.7.03.04-0001 | Электроэнергия |  |  |  | 4: кВт-ч; 5: 0.08; 7: 0.000288; 10: 7.95; 12: 0 | [25 empty] | Электроэнергия
| 01.7.11.07-0227 | Электроды сварочные для сварки низколегированных и углеродистых сталей УОНИ 13/45, Э42А, диаметр 4-5 мм |  |  |  | кг | 0.8 |  | 0.00288 | 155.63 | 0.88 | 136.95 |  | 0.39 | [25 empty] | Электроды сварочные для сварки низколегированных и углеродистых сталей УОНИ 13/45, Э42А, диаметр 4-5 мм
| 01.7.15.03-0042 | Болты с гайками и шайбами строительные |  |  |  | кг | 0.7 |  | 0.00252 | 174.93 | 1.07 | 187.18 |  | 0.47 | [25 empty] | Болты с гайками и шайбами строительные
| 04.3.01.09-0014 | Раствор готовый кладочный, цементный, М100 |  |  |  | 4: м3; 5: 0.01; 7: 3.6e-05; 10: 6423.87; 12: 0.23 | [25 empty] | Раствор готовый кладочный, цементный, М100
| 07.2.07.04-0007 | Конструкции стальные индивидуального изготовления из сортового проката |  |  |  | т | 0.1 |  | 0.00036 | 105278.81 | 1.3 | 136862.45 |  | 49.27 | [25 empty] | Конструкции стальные индивидуального изготовления из сортового проката
|  | Итого прямые затраты |  |  |  | 12: 67.6 | [26 empty] | Итого прямые затраты
|  | ФОТ |  |  |  | 12: 16.9 | [28 empty] | ФОТ
| Пр/812-016.0-1, Приказ № 812/пр от 21.12.2020 п.25 | НР Сантехнические работы - внутренние (трубопроводы, водопровод, канализация, отопление, газоснабжение, вентиляция и кондиционирование воздуха) |  |  |  | 4: %; 5: 121; 6: 0.9; 7: 108.9; 12: 18.4 | [28 empty] | НР Сантехнические работы - внутренние (трубопроводы, водопровод, канализация, отопление, газоснабжение, вентиляция и кондиционирование воздуха)
| Пр/774-016.0, Приказ № 774/пр от 11.12.2020 п.16 | СП Сантехнические работы - внутренние (трубопроводы, водопровод, канализация, отопление, газоснабжение, вентиляция и кондиционирование воздуха) |  |  |  | 4: %; 5: 72; 6: 0.85; 7: 61.2; 12: 10.34 | [28 empty] | СП Сантехнические работы - внутренние (трубопроводы, водопровод, канализация, отопление, газоснабжение, вентиляция и кондиционирование воздуха)
|  | Всего по позиции |  |  |  | 10: 26761.11; 12: 96.34 | [29 empty] | Всего по позиции
222.1 | ТЦ_20.2.06.05_66_7718915896_02.10.2025_02_50.1 | Подставка под привод PP |  |  |  | шт | 1 | 1 | 1 |  |  | 473.03 |  | 473.03 | [23 empty] | Подставка под привод PP
|  | Всего по позиции |  |  |  | 12: 473.03 | [29 empty] | Всего по позиции
222.2 | ТЦ_19.3.02.08_66_7718915896_02.10.2025_02_60.1 | Кронштейн крепления вентилятора KKV 160 |  |  |  | шт | 1 | 1 | 1 |  |  | 1999.2 |  | 1999.2 | [23 empty] | Кронштейн крепления вентилятора KKV 160
|  | Всего по позиции |  |  |  | 12: 1999.2 | [29 empty] | Всего по позиции
КИПиА | [36 empty] | КИПиА
223 | ГЭСНм08-03-482-01 | Установка электрической машины переменного или постоянного тока, фланцевой с горизонтальным или вертикальным валом, поступающей в собранном виде, масса: до 0,05 т | [35 empty] | Установка электрической машины переменного или постоянного тока, фланцевой с горизонтальным или вертикальным валом, поступающей в собранном виде, масса: до 0,05 т | bar: 4 to 7
| Приказ от 9.02.2017 № 81/пр Прил.2, Табл.3, п.1.1 | Производство ремонтно-строительных работ осуществляется в помещениях эксплуатируемого объекта капитального строительства без остановки рабочего процесса предприятия, при этом: в зоне производства ремонтно-строительных работ отсутствуют действующее технологическое или лабораторное оборудование, мебель и иные загромождающие помещения предметы. ОЗП=1,2; ЭМ=1,2; ЗПМ=1,2; ТЗ=1,2; ТЗМ=1,2 | [36 empty] | Производство ремонтно-строительных работ осуществляется в помещениях эксплуатируемого объекта капитального строительства без остановки рабочего процесса предприятия, при этом: в зоне производства ремонтно-строительных работ отсутствуют действующее технологическое или лабораторное оборудование, мебель и иные загромождающие помещения предметы. ОЗП=1,2; ЭМ=1,2; ЗПМ=1,2; ТЗ=1,2; ТЗМ=1,2
| 1-100-42 | Средний разряд работы 4,2 |  |  |  | чел.-ч | 3.1 | 1.2 | 3.72 |  |  | 694.08 |  | 2581.98 | [25 empty] | Средний разряд работы 4,2
| 91.05.04-010 | Краны мостовые электрические, грузоподъемность 50 т |  |  |  | маш.-ч | 0.09 |  | 0.09 | 1689.57 | 1.44 | 2432.98 | 1.2 | 262.76 | [25 empty] | Краны мостовые электрические, грузоподъемность 50 т
| 4-100-050 | ОТм(Зтм) Средний разряд машинистов 5 |  |  |  | чел.-ч | 0.09 | 1.2 | 0.108 |  |  | 774.56 |  | 83.65 | [30 empty] | ОТм(Зтм) Средний разряд машинистов 5
| 91.05.05-015 | Краны на автомобильном ходу, грузоподъемность 16 т |  |  |  | маш.-ч | 0.08 |  | 0.08 |  |  | 1862.03 | 1.2 | 178.75 | [25 empty] | Краны на автомобильном ходу, грузоподъемность 16 т
| 4-100-060 | ОТм(Зтм) Средний разряд машинистов 6 |  |  |  | чел.-ч | 0.08 | 1.2 | 0.096 |  |  | 905.33 |  | 86.91 | [30 empty] | ОТм(Зтм) Средний разряд машинистов 6
| 91.14.02-001 | Автомобили бортовые, грузоподъемность до 5 т |  |  |  | маш.-ч | 0.08 |  | 0.08 |  |  | 668.9 | 1.2 | 64.21 | [25 empty] | Автомобили бортовые, грузоподъемность до 5 т
| 4-100-040 | ОТм(Зтм) Средний разряд машинистов 4 |  |  |  | чел.-ч | 0.08 | 1.2 | 0.096 |  |  | 673.97 |  | 64.7 | [30 empty] | ОТм(Зтм) Средний разряд машинистов 4
| 11.1.03.05-0065 | Доска необрезная хвойных пород, естественной влажности, длина 2-6,5 м, ширина 100-250, толщина 30-50 мм, сорт III |  |  |  | 4: м3; 5: 0.004; 7: 0.004; 10: 10287.45; 12: 41.15 | [25 empty] | Доска необрезная хвойных пород, естественной влажности, длина 2-6,5 м, ширина 100-250, толщина 30-50 мм, сорт III
|  | Итого прямые затраты |  |  |  | 12: 3364.11 | [26 empty] | Итого прямые затраты
223.1 | 421/пр_2020_п.75_пп.а | Вспомогательные ненормируемые материальные ресурсы |  |  |  | 4: %; 5: 2; 7: 2; 12: 43.03 | [27 empty] | Вспомогательные ненормируемые материальные ресурсы
|  | ФОТ |  |  |  | 12: 2817.24 | [28 empty] | ФОТ
| Пр/812-049.3-1 | НР Электротехнические установки на других объектах |  |  |  | 4: %; 5: 97; 7: 97; 12: 2732.72 | [28 empty] | НР Электротехнические установки на других объектах
| Пр/774-049.3 | СП Электротехнические установки на других объектах |  |  |  | 4: %; 5: 51; 7: 51; 12: 1436.79 | [28 empty] | СП Электротехнические установки на других объектах
|  | Всего по позиции |  |  |  | 10: 7576.65; 12: 7576.65 | [29 empty] | Всего по позиции
223.1 О | ТЦ_89.1.69.03_66_7718915896_02.10.2025_02_51.1 | Привод PDF 03/230.D (для засл. выт. канала) |  |  |  | шт | 1 | 1 | 1 |  |  | 21141.67 |  | 21141.67 | [23 empty] | Привод PDF 03/230.D (для засл. выт. канала)
|  | Всего по позиции |  |  |  | 12: 21141.67 | [29 empty] | Всего по позиции
224 | ГЭСНм11-03-001-01 | Приборы, устанавливаемые на металлоконструкциях, щитах и пультах, масса: до 5 кг | [35 empty] | Приборы, устанавливаемые на металлоконструкциях, щитах и пультах, масса: до 5 кг | bar: 4 to 7
| Приказ от 9.02.2017 № 81/пр Прил.2, Табл.3, п.1.1 | Производство ремонтно-строительных работ осуществляется в помещениях эксплуатируемого объекта капитального строительства без остановки рабочего процесса предприятия, при этом: в зоне производства ремонтно-строительных работ отсутствуют действующее технологическое или лабораторное оборудование, мебель и иные загромождающие помещения предметы. ОЗП=1,2; ЭМ=1,2; ЗПМ=1,2; ТЗ=1,2; ТЗМ=1,2 | [36 empty] | Производство ремонтно-строительных работ осуществляется в помещениях эксплуатируемого объекта капитального строительства без остановки рабочего процесса предприятия, при этом: в зоне производства ремонтно-строительных работ отсутствуют действующее технологическое или лабораторное оборудование, мебель и иные загромождающие помещения предметы. ОЗП=1,2; ЭМ=1,2; ЗПМ=1,2; ТЗ=1,2; ТЗМ=1,2
| 1-100-42 | Средний разряд работы 4,2 |  |  |  | чел.-ч | 0.52 | 1.2 | 0.624 |  |  | 694.08 |  | 433.11 | [25 empty] | Средний разряд работы 4,2
| 01.7.15.03-0031 | Болты стальные оцинкованные с шестигранной головкой и оцинкованной шестигранной гайкой, диаметр резьбы болта и гайки М6, длина болта 12-60 мм |  |  |  | кг | 0.035 |  | 0.035 | 154.58 | 1.07 | 165.4 |  | 5.79 | [25 empty] | Болты стальные оцинкованные с шестигранной головкой и оцинкованной шестигранной гайкой, диаметр резьбы болта и гайки М6, длина болта 12-60 мм
|  | Итого прямые затраты |  |  |  | 12: 438.9 | [26 empty] | Итого прямые затраты
224.1 | 421/пр_2020_п.75_пп.а | Вспомогательные ненормируемые материальные ресурсы |  |  |  | 4: %; 5: 2; 7: 2; 12: 7.22 | [27 empty] | Вспомогательные ненормируемые материальные ресурсы
|  | ФОТ |  |  |  | 12: 433.11 | [28 empty] | ФОТ
| Пр/812-053.0-1 | НР Приборы, средства автоматизации и вычислительной техники |  |  |  | 4: %; 5: 90; 7: 90; 12: 389.8 | [28 empty] | НР Приборы, средства автоматизации и вычислительной техники
| Пр/774-053.0 | СП Приборы, средства автоматизации и вычислительной техники |  |  |  | 4: %; 5: 46; 7: 46; 12: 199.23 | [28 empty] | СП Приборы, средства автоматизации и вычислительной техники
|  | Всего по позиции |  |  |  | 10: 1035.15; 12: 1035.15 | [29 empty] | Всего по позиции
224.1 О | ТЦ_89.1.61.01_66_7718915896_02.10.2025_02_52.1 | Регулятор скорости STY-1,5 |  |  |  | шт | 1 | 1 | 1 |  |  | 8281.55 |  | 8281.55 | [23 empty] | Регулятор скорости STY-1,5
|  | Всего по позиции |  |  |  | 12: 8281.55 | [29 empty] | Всего по позиции
225 | ГЭСНм08-02-144-02 | Присоединение к зажимам жил проводов или кабелей сечением: до 6 мм2 |  |  |  | 4: 100 шт; 5: 0.06; 6: 1; 7: 0.06 | [23 empty] | Присоединение к зажимам жил проводов или кабелей сечением: до 6 мм2
|  | Объем=(3+3) / 100 | [44 empty] | Объем=(3+3) / 100
| Приказ от 9.02.2017 № 81/пр Прил.2, Табл.3, п.1.1 | Производство ремонтно-строительных работ осуществляется в помещениях эксплуатируемого объекта капитального строительства без остановки рабочего процесса предприятия, при этом: в зоне производства ремонтно-строительных работ отсутствуют действующее технологическое или лабораторное оборудование, мебель и иные загромождающие помещения предметы. ОЗП=1,2; ЭМ=1,2; ЗПМ=1,2; ТЗ=1,2; ТЗМ=1,2 | [36 empty] | Производство ремонтно-строительных работ осуществляется в помещениях эксплуатируемого объекта капитального строительства без остановки рабочего процесса предприятия, при этом: в зоне производства ремонтно-строительных работ отсутствуют действующее технологическое или лабораторное оборудование, мебель и иные загромождающие помещения предметы. ОЗП=1,2; ЭМ=1,2; ЗПМ=1,2; ТЗ=1,2; ТЗМ=1,2
| 1-100-38 | Средний разряд работы 3,8 |  |  |  | чел.-ч | 10.4 | 1.2 | 0.7488 |  |  | 658.88 |  | 493.37 | [25 empty] | Средний разряд работы 3,8
|  | Итого прямые затраты |  |  |  | 12: 493.37 | [26 empty] | Итого прямые затраты
225.1 | 421/пр_2020_п.75_пп.а | Вспомогательные ненормируемые материальные ресурсы |  |  |  | 4: %; 5: 2; 7: 2; 12: 8.22 | [27 empty] | Вспомогательные ненормируемые материальные ресурсы
|  | ФОТ |  |  |  | 12: 493.37 | [28 empty] | ФОТ
| Пр/812-049.3-1 | НР Электротехнические установки на других объектах |  |  |  | 4: %; 5: 97; 7: 97; 12: 478.57 | [28 empty] | НР Электротехнические установки на других объектах
| Пр/774-049.3 | СП Электротехнические установки на других объектах |  |  |  | 4: %; 5: 51; 7: 51; 12: 251.62 | [28 empty] | СП Электротехнические установки на других объектах
|  | Всего по позиции |  |  |  | 10: 20529.67; 12: 1231.78 | [29 empty] | Всего по позиции
Прокладка воздуховодов | [36 empty] | Прокладка воздуховодов
226 | ГЭСН20-01-001-04 | Прокладка воздуховодов из листовой оцинкованной стали и алюминия класса Н (нормальные) толщиной: 0,6 мм, диаметром до 250 мм |  |  |  | 4: 100 м2; 5: 0.0181; 6: 1; 7: 0.0181 | [23 empty] | Прокладка воздуховодов из листовой оцинкованной стали и алюминия класса Н (нормальные) толщиной: 0,6 мм, диаметром до 250 мм
|  | Объем=(1,21+0,6) / 100 | [44 empty] | Объем=(1,21+0,6) / 100
| Приказ от 9.02.2017 № 81/пр п.8.7.1 | При ремонтно-строительных работах и работах по реконструкции объектов капитального строительства (аналогичных технологическим процессам в новом строительстве, в том числе по возведению новых конструктивных элементов) ОЗП=1,15; ЭМ=1,25; ЗПМ=1,25; ТЗ=1,15; ТЗМ=1,25 | [36 empty] | При ремонтно-строительных работах и работах по реконструкции объектов капитального строительства (аналогичных технологическим процессам в новом строительстве, в том числе по возведению новых конструктивных элементов) ОЗП=1,15; ЭМ=1,25; ЗПМ=1,25; ТЗ=1,15; ТЗМ=1,25
| ОП п.1.20.19 | Индивидуальные испытания систем вентиляции и кондиционирования воздуха - 5% ОЗП=1,05; ЭМ=1,05 к расх.; ЗПМ=1,05; ТЗ=1,05; ТЗМ=1,05 | [36 empty] | Индивидуальные испытания систем вентиляции и кондиционирования воздуха - 5% ОЗП=1,05; ЭМ=1,05 к расх.; ЗПМ=1,05; ТЗ=1,05; ТЗМ=1,05
| Приказ от 9.02.2017 № 81/пр Прил.2, Табл.3, п.1.1 | Производство ремонтно-строительных работ осуществляется в помещениях эксплуатируемого объекта капитального строительства без остановки рабочего процесса предприятия, при этом: в зоне производства ремонтно-строительных работ отсутствуют действующее технологическое или лабораторное оборудование, мебель и иные загромождающие помещения предметы. ОЗП=1,2; ЭМ=1,2; ЗПМ=1,2; ТЗ=1,2; ТЗМ=1,2 | [36 empty] | Производство ремонтно-строительных работ осуществляется в помещениях эксплуатируемого объекта капитального строительства без остановки рабочего процесса предприятия, при этом: в зоне производства ремонтно-строительных работ отсутствуют действующее технологическое или лабораторное оборудование, мебель и иные загромождающие помещения предметы. ОЗП=1,2; ЭМ=1,2; ЗПМ=1,2; ТЗ=1,2; ТЗМ=1,2
| 1-100-32 | Средний разряд работы 3,2 |  |  |  | чел.-ч | 154 | 1.44 | 4.0139 |  |  | 613.61 |  | 2462.94 | [25 empty] | Средний разряд работы 3,2
| 91.05.05-015 | Краны на автомобильном ходу, грузоподъемность 16 т |  |  |  | маш.-ч | 0.48 | 1.05 | 0.0091224 |  |  | 1862.03 | 1.5 | 25.48 | [25 empty] | Краны на автомобильном ходу, грузоподъемность 16 т
| 4-100-060 | ОТм(Зтм) Средний разряд машинистов 6 |  |  |  | чел.-ч | 0.48 | 1.56 | 0.013553 |  |  | 905.33 |  | 12.27 | [30 empty] | ОТм(Зтм) Средний разряд машинистов 6
| 91.06.03-055 | Лебедки электрические тяговым усилием 19,62 кН (2 т) |  |  |  | маш.-ч | 0.34 | 1.05 | 0.0064617 | 11.45 | 1.61 | 18.43 | 1.5 | 0.18 | [25 empty] | Лебедки электрические тяговым усилием 19,62 кН (2 т)
| 91.14.02-001 | Автомобили бортовые, грузоподъемность до 5 т |  |  |  | маш.-ч | 0.73 | 1.05 | 0.013874 |  |  | 668.9 | 1.5 | 13.92 | [25 empty] | Автомобили бортовые, грузоподъемность до 5 т
| 4-100-040 | ОТм(Зтм) Средний разряд машинистов 4 |  |  |  | чел.-ч | 0.73 | 1.56 | 0.020612 |  |  | 673.97 |  | 13.89 | [30 empty] | ОТм(Зтм) Средний разряд машинистов 4
| 91.17.04-233 | Аппараты сварочные для ручной дуговой сварки, сварочный ток до 350 А |  |  |  | маш.-ч | 1.54 | 1.05 | 0.029268 |  |  | 36.89 | 1.5 | 1.62 | [25 empty] | Аппараты сварочные для ручной дуговой сварки, сварочный ток до 350 А
| 01.1.01.09-0026 | Шнур асбестовый общего назначения ШАОН, диаметр 8-10 мм |  |  |  | т | 0.0009 |  | 1.63e-05 | 453122.24 | 1.47 | 666089.69 |  | 10.86 | [25 empty] | Шнур асбестовый общего назначения ШАОН, диаметр 8-10 мм
| 01.7.11.07-0227 | Электроды сварочные для сварки низколегированных и углеродистых сталей УОНИ 13/45, Э42А, диаметр 4-5 мм |  |  |  | кг | 0.45 |  | 0.008145 | 155.63 | 0.88 | 136.95 |  | 1.12 | [25 empty] | Электроды сварочные для сварки низколегированных и углеродистых сталей УОНИ 13/45, Э42А, диаметр 4-5 мм
| 01.7.15.03-0042 | Болты с гайками и шайбами строительные |  |  |  | кг | 15 |  | 0.2715 | 174.93 | 1.07 | 187.18 |  | 50.82 | [25 empty] | Болты с гайками и шайбами строительные
| 01.7.19.04-0031 | Прокладки резиновые (пластина техническая прессованная) |  |  |  | кг | 8 |  | 0.1448 | 138.5 | 1.53 | 211.91 |  | 30.68 | [25 empty] | Прокладки резиновые (пластина техническая прессованная)
| 14.5.04.03-0002 | Мастика герметизирующая нетвердеющая из синтетического каучука для заполнения и герметизации швов стеклянного ограждения теплиц |  |  |  | т | 0.005 |  | 9.05e-05 | 56057.93 | 1.96 | 109873.54 |  | 9.94 | [25 empty] | Мастика герметизирующая нетвердеющая из синтетического каучука для заполнения и герметизации швов стеклянного ограждения теплиц
П,Н | 08.1.02.17 | Сетки в рамках |  |  |  | 4: м2; 5: 0; 7: 0 | [31 empty] | Сетки в рамках
Н | 19.1.01.02 | Воздуховоды металлические |  |  |  | 4: м2; 5: 100; 7: 1.81 | [31 empty] | Воздуховоды металлические
П,Н | 19.1.01.11 | Заглушки питометражных лючков |  |  |  | 4: шт; 5: 0; 7: 0 | [31 empty] | Заглушки питометражных лючков
П,Н | 19.1.01.11 | Крепления |  |  |  | 4: кг; 5: 0; 7: 0 | [31 empty] | Крепления
П,Н | 19.3.01.01 | Дроссель-клапаны в патрубке |  |  |  | 4: шт; 5: 0; 7: 0 | [31 empty] | Дроссель-клапаны в патрубке
П,Н | 19.3.02.07 | Шиберы |  |  |  | 4: шт; 5: 0; 7: 0 | [31 empty] | Шиберы
|  | Итого прямые затраты |  |  |  | 12: 2633.72 | [26 empty] | Итого прямые затраты
|  | ФОТ |  |  |  | 12: 2489.1 | [28 empty] | ФОТ
| Пр/812-016.0-1, Приказ № 812/пр от 21.12.2020 п.25 | НР Сантехнические работы - внутренние (трубопроводы, водопровод, канализация, отопление, газоснабжение, вентиляция и кондиционирование воздуха) |  |  |  | 4: %; 5: 121; 6: 0.9; 7: 108.9; 12: 2710.63 | [28 empty] | НР Сантехнические работы - внутренние (трубопроводы, водопровод, канализация, отопление, газоснабжение, вентиляция и кондиционирование воздуха)
| Пр/774-016.0, Приказ № 774/пр от 11.12.2020 п.16 | СП Сантехнические работы - внутренние (трубопроводы, водопровод, канализация, отопление, газоснабжение, вентиляция и кондиционирование воздуха) |  |  |  | 4: %; 5: 72; 6: 0.85; 7: 61.2; 12: 1523.33 | [28 empty] | СП Сантехнические работы - внутренние (трубопроводы, водопровод, канализация, отопление, газоснабжение, вентиляция и кондиционирование воздуха)
|  | Всего по позиции |  |  |  | 10: 379429.83; 12: 6867.68 | [29 empty] | Всего по позиции
226.1 | ФСБЦ-19.1.01.03-0071 | Воздуховоды из оцинкованной стали, прямой участок, толщина 0,5 мм, диаметр до 200 мм |  |  |  | м2 | 1.21 | 1 | 1.21 | 716.11 | 1.18 | 845.01 |  | 1022.46 | [23 empty] | Воздуховоды из оцинкованной стали, прямой участок, толщина 0,5 мм, диаметр до 200 мм
|  | Всего по позиции |  |  |  | 12: 1022.46 | [29 empty] | Всего по позиции
226.2 | ФСБЦ-19.1.01.01-0002 | Воздуховоды алюминиевые гибкие гофрированные, диаметр 200 мм |  |  |  | м2 | 0.6 | 1 | 0.6 | 237.46 | 1.12 | 265.96 |  | 159.58 | [23 empty] | Воздуховоды алюминиевые гибкие гофрированные, диаметр 200 мм
|  | Всего по позиции |  |  |  | 12: 159.58 | [29 empty] | Всего по позиции
226.3 | ФСБЦ-19.1.01.11-1041 | Заглушка питометражного лючка для отверстия диаметром 10 мм |  |  |  | шт | 2 | 1 | 2 | 73.27 | 1.18 | 86.46 |  | 172.92 | [23 empty] | Заглушка питометражного лючка для отверстия диаметром 10 мм
|  | Всего по позиции |  |  |  | 12: 172.92 | [29 empty] | Всего по позиции
226.4 | ФСБЦ-19.1.01.11-0045 | Крепления (хомуты) для воздуховодов СТД 205 |  |  |  | т | 0.008 | 1 | 0.008 | 77815.72 | 1.18 | 91822.55 |  | 734.58 | [23 empty] | Крепления (хомуты) для воздуховодов СТД 205
|  | Объем=8,0/1000 | [44 empty] | Объем=8,0/1000
|  | Всего по позиции |  |  |  | 12: 734.58 | [29 empty] | Всего по позиции
Установка диффузоов | [36 empty] | Установка диффузоов
227 | ГЭСН20-02-001-01 | Установка воздухораспределителей, предназначенных для подачи воздуха: в рабочую зону, массой до 20 кг |  |  |  | 4: шт; 5: 2; 6: 1; 7: 2 | [23 empty] | Установка воздухораспределителей, предназначенных для подачи воздуха: в рабочую зону, массой до 20 кг
| Приказ от 9.02.2017 № 81/пр п.8.7.1 | При ремонтно-строительных работах и работах по реконструкции объектов капитального строительства (аналогичных технологическим процессам в новом строительстве, в том числе по возведению новых конструктивных элементов) ОЗП=1,15; ЭМ=1,25; ЗПМ=1,25; ТЗ=1,15; ТЗМ=1,25 | [36 empty] | При ремонтно-строительных работах и работах по реконструкции объектов капитального строительства (аналогичных технологическим процессам в новом строительстве, в том числе по возведению новых конструктивных элементов) ОЗП=1,15; ЭМ=1,25; ЗПМ=1,25; ТЗ=1,15; ТЗМ=1,25
| Приказ от 9.02.2017 № 81/пр Прил.2, Табл.3, п.1.1 | Производство ремонтно-строительных работ осуществляется в помещениях эксплуатируемого объекта капитального строительства без остановки рабочего процесса предприятия, при этом: в зоне производства ремонтно-строительных работ отсутствуют действующее технологическое или лабораторное оборудование, мебель и иные загромождающие помещения предметы. ОЗП=1,2; ЭМ=1,2; ЗПМ=1,2; ТЗ=1,2; ТЗМ=1,2 | [36 empty] | Производство ремонтно-строительных работ осуществляется в помещениях эксплуатируемого объекта капитального строительства без остановки рабочего процесса предприятия, при этом: в зоне производства ремонтно-строительных работ отсутствуют действующее технологическое или лабораторное оборудование, мебель и иные загромождающие помещения предметы. ОЗП=1,2; ЭМ=1,2; ЗПМ=1,2; ТЗ=1,2; ТЗМ=1,2
| 1-100-33 | Средний разряд работы 3,3 |  |  |  | чел.-ч | 1.22 | 1.38 | 3.3672 |  |  | 621.16 |  | 2091.57 | [25 empty] | Средний разряд работы 3,3
| 91.06.03-047 | Лебедки ручные и рычажные тяговым усилием 31,39 кН (3,2 т) |  |  |  | маш.-ч | 0.31 |  | 0.62 | 2.36 | 1.61 | 3.8 | 1.5 | 3.53 | [25 empty] | Лебедки ручные и рычажные тяговым усилием 31,39 кН (3,2 т)
| 91.06.03-055 | Лебедки электрические тяговым усилием 19,62 кН (2 т) |  |  |  | маш.-ч | 0.04 |  | 0.08 | 11.45 | 1.61 | 18.43 | 1.5 | 2.21 | [25 empty] | Лебедки электрические тяговым усилием 19,62 кН (2 т)
| 91.14.02-001 | Автомобили бортовые, грузоподъемность до 5 т |  |  |  | маш.-ч | 0.01 |  | 0.02 |  |  | 668.9 | 1.5 | 20.07 | [25 empty] | Автомобили бортовые, грузоподъемность до 5 т
| 4-100-040 | ОТм(Зтм) Средний разряд машинистов 4 |  |  |  | чел.-ч | 0.01 | 1.5 | 0.03 |  |  | 673.97 |  | 20.22 | [30 empty] | ОТм(Зтм) Средний разряд машинистов 4
| 91.17.04-233 | Аппараты сварочные для ручной дуговой сварки, сварочный ток до 350 А |  |  |  | маш.-ч | 0.2 |  | 0.4 |  |  | 36.89 | 1.5 | 22.13 | [25 empty] | Аппараты сварочные для ручной дуговой сварки, сварочный ток до 350 А
| 01.7.11.07-0227 | Электроды сварочные для сварки низколегированных и углеродистых сталей УОНИ 13/45, Э42А, диаметр 4-5 мм |  |  |  | кг | 0.2 |  | 0.4 | 155.63 | 0.88 | 136.95 |  | 54.78 | [25 empty] | Электроды сварочные для сварки низколегированных и углеродистых сталей УОНИ 13/45, Э42А, диаметр 4-5 мм
| 01.7.15.03-0042 | Болты с гайками и шайбами строительные |  |  |  | кг | 0.14 |  | 0.28 | 174.93 | 1.07 | 187.18 |  | 52.41 | [25 empty] | Болты с гайками и шайбами строительные
| 01.7.19.04-0031 | Прокладки резиновые (пластина техническая прессованная) |  |  |  | кг | 0.16 |  | 0.32 | 138.5 | 1.53 | 211.91 |  | 67.81 | [25 empty] | Прокладки резиновые (пластина техническая прессованная)
П,Н | 19.1.01.11 | Крепления |  |  |  | 4: кг; 5: 0; 7: 0 | [31 empty] | Крепления
Н | 19.1.02.04 | Воздухораспределители |  |  |  | 4: шт; 5: 1; 7: 2 | [31 empty] | Воздухораспределители
|  | Итого прямые затраты |  |  |  | 12: 2334.73 | [26 empty] | Итого прямые затраты
|  | ФОТ |  |  |  | 12: 2111.79 | [28 empty] | ФОТ
| Пр/812-016.0-1, Приказ № 812/пр от 21.12.2020 п.25 | НР Сантехнические работы - внутренние (трубопроводы, водопровод, канализация, отопление, газоснабжение, вентиляция и кондиционирование воздуха) |  |  |  | 4: %; 5: 121; 6: 0.9; 7: 108.9; 12: 2299.74 | [28 empty] | НР Сантехнические работы - внутренние (трубопроводы, водопровод, канализация, отопление, газоснабжение, вентиляция и кондиционирование воздуха)
| Пр/774-016.0, Приказ № 774/пр от 11.12.2020 п.16 | СП Сантехнические работы - внутренние (трубопроводы, водопровод, канализация, отопление, газоснабжение, вентиляция и кондиционирование воздуха) |  |  |  | 4: %; 5: 72; 6: 0.85; 7: 61.2; 12: 1292.42 | [28 empty] | СП Сантехнические работы - внутренние (трубопроводы, водопровод, канализация, отопление, газоснабжение, вентиляция и кондиционирование воздуха)
|  | Всего по позиции |  |  |  | 10: 2963.45; 12: 5926.89 | [29 empty] | Всего по позиции
227.1 | ФСБЦ-19.2.03.08-0017 | Решетка наружная круглая из оцинкованной стали в рамке для систем вентиляции, внутренний диаметр 200 мм |  |  |  | шт | 2 | 1 | 2 | 425.16 | 1.18 | 501.69 |  | 1003.38 | [23 empty] | Решетка наружная круглая из оцинкованной стали в рамке для систем вентиляции, внутренний диаметр 200 мм
|  | Всего по позиции |  |  |  | 12: 1003.38 | [29 empty] | Всего по позиции
|  | Итоги по разделу 15 Вентиляция. Система вытяжной вентиляции В11 : | [45 empty] | Итоги по разделу 15 Вентиляция. Система вытяжной вентиляции В11 :
|  | Всего прямые затраты (справочно) |  |  |  | 12: 37136.87 | [34 empty] | Всего прямые затраты (справочно)
|  | в том числе: | [46 empty] | в том числе:
|  | Оплата труда рабочих |  |  |  | 12: 14620.67 | [34 empty] | Оплата труда рабочих
|  | Эксплуатация машин |  |  |  | 12: 701.73 | [34 empty] | Эксплуатация машин
|  | Оплата труда машинистов (Отм) |  |  |  | 12: 358.59 | [34 empty] | Оплата труда машинистов (Отм)
|  | Материалы |  |  |  | 12: 21455.88 | [34 empty] | Материалы
|  | Строительные работы |  |  |  | 12: 48545.18 | [34 empty] | Строительные работы
|  | в том числе: | [46 empty] | в том числе:
|  | оплата труда |  |  |  | 12: 10007.65 | [34 empty] | оплата труда
|  | эксплуатация машин и механизмов |  |  |  | 12: 190.13 | [34 empty] | эксплуатация машин и механизмов
|  | оплата труда машинистов (Отм) |  |  |  | 12: 123.33 | [34 empty] | оплата труда машинистов (Отм)
|  | материалы |  |  |  | 12: 20991.28 | [34 empty] | материалы
|  | накладные расходы |  |  |  | 12: 11032.63 | [34 empty] | накладные расходы
|  | сметная прибыль |  |  |  | 12: 6200.16 | [34 empty] | сметная прибыль
|  | Монтажные работы |  |  |  | 12: 12947.96 | [34 empty] | Монтажные работы
|  | в том числе: | [46 empty] | в том числе:
|  | оплата труда |  |  |  | 12: 4613.02 | [34 empty] | оплата труда
|  | эксплуатация машин и механизмов |  |  |  | 12: 511.6 | [34 empty] | эксплуатация машин и механизмов
|  | оплата труда машинистов (Отм) |  |  |  | 12: 235.26 | [34 empty] | оплата труда машинистов (Отм)
|  | материалы |  |  |  | 12: 464.6 | [34 empty] | материалы
|  | накладные расходы |  |  |  | 12: 4672.51 | [34 empty] | накладные расходы
|  | сметная прибыль |  |  |  | 12: 2450.97 | [34 empty] | сметная прибыль
|  | Оборудование |  |  |  | 12: 50273.03 | [34 empty] | Оборудование
|  | Всего ФОТ (справочно) |  |  |  | 12: 14979.26 | [34 empty] | Всего ФОТ (справочно)
|  | Всего накладные расходы (справочно) |  |  |  | 12: 15705.14 | [34 empty] | Всего накладные расходы (справочно)
|  | Всего сметная прибыль (справочно) |  |  |  | 12: 8651.13 | [34 empty] | Всего сметная прибыль (справочно)
|  | Всего по разделу 15 Вентиляция. Система вытяжной вентиляции В11 |  |  |  | 12: 111766.17 | [35 empty] | Всего по разделу 15 Вентиляция. Система вытяжной вентиляции В11
|  | справочно: | [46 empty] | справочно:
|  | Материальные ресурсы, отсутствующие в ФРСН |  |  |  | 12: 17341.29 | [34 empty] | Материальные ресурсы, отсутствующие в ФРСН
|  | Оборудование, отсутствующее в ФРСН |  |  |  | 12: 50273.03 | [34 empty] | Оборудование, отсутствующее в ФРСН
|  | Затраты труда рабочих |  |  |  | 7: 22,3968797 | [36 empty] | Затраты труда рабочих
|  | Затраты труда машинистов |  |  |  | 7: 0,4729902 | [36 empty] | Затраты труда машинистов
Раздел 16. Вентиляция. Система вытяжной вентиляции В12 | [35 empty] | Раздел 16. Вентиляция. Система вытяжной вентиляции В12
Вентилятор канальный в комплекте с электродвигателем | [36 empty] | Вентилятор канальный в комплекте с электродвигателем
228 | ГЭСН20-03-001-02 | Установка вентиляторов радиальных массой: свыше 0,05 до 0,12 т | [35 empty] | Установка вентиляторов радиальных массой: свыше 0,05 до 0,12 т | bar: 4 to 7
| Приказ от 9.02.2017 № 81/пр п.8.7.1 | При ремонтно-строительных работах и работах по реконструкции объектов капитального строительства (аналогичных технологическим процессам в новом строительстве, в том числе по возведению новых конструктивных элементов) ОЗП=1,15; ЭМ=1,25; ЗПМ=1,25; ТЗ=1,15; ТЗМ=1,25 | [36 empty] | При ремонтно-строительных работах и работах по реконструкции объектов капитального строительства (аналогичных технологическим процессам в новом строительстве, в том числе по возведению новых конструктивных элементов) ОЗП=1,15; ЭМ=1,25; ЗПМ=1,25; ТЗ=1,15; ТЗМ=1,25
| ОП п.1.20.19 | Индивидуальные испытания систем вентиляции и кондиционирования воздуха - 5% ОЗП=1,05; ЭМ=1,05 к расх.; ЗПМ=1,05; ТЗ=1,05; ТЗМ=1,05 | [36 empty] | Индивидуальные испытания систем вентиляции и кондиционирования воздуха - 5% ОЗП=1,05; ЭМ=1,05 к расх.; ЗПМ=1,05; ТЗ=1,05; ТЗМ=1,05
| Приказ от 9.02.2017 № 81/пр Прил.2, Табл.3, п.1.1 | Производство ремонтно-строительных работ осуществляется в помещениях эксплуатируемого объекта капитального строительства без остановки рабочего процесса предприятия, при этом: в зоне производства ремонтно-строительных работ отсутствуют действующее технологическое или лабораторное оборудование, мебель и иные загромождающие помещения предметы. ОЗП=1,2; ЭМ=1,2; ЗПМ=1,2; ТЗ=1,2; ТЗМ=1,2 | [36 empty] | Производство ремонтно-строительных работ осуществляется в помещениях эксплуатируемого объекта капитального строительства без остановки рабочего процесса предприятия, при этом: в зоне производства ремонтно-строительных работ отсутствуют действующее технологическое или лабораторное оборудование, мебель и иные загромождающие помещения предметы. ОЗП=1,2; ЭМ=1,2; ЗПМ=1,2; ТЗ=1,2; ТЗМ=1,2
| 1-100-30 | Средний разряд работы 3,0 |  |  |  | чел.-ч | 8.26 | 1.44 | 11.8944 |  |  | 598.52 |  | 7119.04 | [25 empty] | Средний разряд работы 3,0
| 91.05.05-015 | Краны на автомобильном ходу, грузоподъемность 16 т |  |  |  | маш.-ч | 0.03 | 1.05 | 0.0315 |  |  | 1862.03 | 1.5 | 87.98 | [25 empty] | Краны на автомобильном ходу, грузоподъемность 16 т
| 4-100-060 | ОТм(Зтм) Средний разряд машинистов 6 |  |  |  | чел.-ч | 0.03 | 1.56 | 0.0468 |  |  | 905.33 |  | 42.37 | [30 empty] | ОТм(Зтм) Средний разряд машинистов 6
| 91.06.03-047 | Лебедки ручные и рычажные тяговым усилием 31,39 кН (3,2 т) |  |  |  | маш.-ч | 2.07 | 1.05 | 2.1735 | 2.36 | 1.61 | 3.8 | 1.5 | 12.39 | [25 empty] | Лебедки ручные и рычажные тяговым усилием 31,39 кН (3,2 т)
| 91.14.02-001 | Автомобили бортовые, грузоподъемность до 5 т |  |  |  | маш.-ч | 0.05 | 1.05 | 0.0525 |  |  | 668.9 | 1.5 | 52.68 | [25 empty] | Автомобили бортовые, грузоподъемность до 5 т
| 4-100-040 | ОТм(Зтм) Средний разряд машинистов 4 |  |  |  | чел.-ч | 0.05 | 1.56 | 0.078 |  |  | 673.97 |  | 52.57 | [30 empty] | ОТм(Зтм) Средний разряд машинистов 4
| 01.7.15.02-0051 | Болты анкерные |  |  |  | т | 0.0014 |  | 0.0014 | 89330.06 | 1.07 | 95583.16 |  | 133.82 | [25 empty] | Болты анкерные
|  | Итого прямые затраты |  |  |  | 12: 7500.85 | [26 empty] | Итого прямые затраты
|  | ФОТ |  |  |  | 12: 7213.98 | [28 empty] | ФОТ
| Пр/812-016.0-1, Приказ № 812/пр от 21.12.2020 п.25 | НР Сантехнические работы - внутренние (трубопроводы, водопровод, канализация, отопление, газоснабжение, вентиляция и кондиционирование воздуха) |  |  |  | 4: %; 5: 121; 6: 0.9; 7: 108.9; 12: 7856.02 | [28 empty] | НР Сантехнические работы - внутренние (трубопроводы, водопровод, канализация, отопление, газоснабжение, вентиляция и кондиционирование воздуха)
| Пр/774-016.0, Приказ № 774/пр от 11.12.2020 п.16 | СП Сантехнические работы - внутренние (трубопроводы, водопровод, канализация, отопление, газоснабжение, вентиляция и кондиционирование воздуха) |  |  |  | 4: %; 5: 72; 6: 0.85; 7: 61.2; 12: 4414.96 | [28 empty] | СП Сантехнические работы - внутренние (трубопроводы, водопровод, канализация, отопление, газоснабжение, вентиляция и кондиционирование воздуха)
|  | Всего по позиции |  |  |  | 10: 19771.83; 12: 19771.83 | [29 empty] | Всего по позиции
228.1 О | ТЦ_64.1.02.02_66_7718915896_02.10.2025_02_78.1 | Вентилятор VRN 100-50/40R-2D |  |  |  | шт | 1 | 1 | 1 |  |  | 267581.63 |  | 267581.63 | [23 empty] | Вентилятор VRN 100-50/40R-2D
|  | Всего по позиции |  |  |  | 12: 267581.63 | [29 empty] | Всего по позиции
229 | ГЭСНм08-02-144-02 | Присоединение к зажимам жил проводов или кабелей сечением: до 6 мм2 |  |  |  | 4: 100 шт; 5: 0.05; 6: 1; 7: 0.05 | [23 empty] | Присоединение к зажимам жил проводов или кабелей сечением: до 6 мм2
|  | Объем=5 / 100 | [44 empty] | Объем=5 / 100
| Приказ от 9.02.2017 № 81/пр Прил.2, Табл.3, п.1.1 | Производство ремонтно-строительных работ осуществляется в помещениях эксплуатируемого объекта капитального строительства без остановки рабочего процесса предприятия, при этом: в зоне производства ремонтно-строительных работ отсутствуют действующее технологическое или лабораторное оборудование, мебель и иные загромождающие помещения предметы. ОЗП=1,2; ЭМ=1,2; ЗПМ=1,2; ТЗ=1,2; ТЗМ=1,2 | [36 empty] | Производство ремонтно-строительных работ осуществляется в помещениях эксплуатируемого объекта капитального строительства без остановки рабочего процесса предприятия, при этом: в зоне производства ремонтно-строительных работ отсутствуют действующее технологическое или лабораторное оборудование, мебель и иные загромождающие помещения предметы. ОЗП=1,2; ЭМ=1,2; ЗПМ=1,2; ТЗ=1,2; ТЗМ=1,2
| 1-100-38 | Средний разряд работы 3,8 |  |  |  | чел.-ч | 10.4 | 1.2 | 0.624 |  |  | 658.88 |  | 411.14 | [25 empty] | Средний разряд работы 3,8
|  | Итого прямые затраты |  |  |  | 12: 411.14 | [26 empty] | Итого прямые затраты
229.1 | 421/пр_2020_п.75_пп.а | Вспомогательные ненормируемые материальные ресурсы |  |  |  | 4: %; 5: 2; 7: 2; 12: 6.85 | [27 empty] | Вспомогательные ненормируемые материальные ресурсы
|  | ФОТ |  |  |  | 12: 411.14 | [28 empty] | ФОТ
| Пр/812-049.3-1 | НР Электротехнические установки на других объектах |  |  |  | 4: %; 5: 97; 7: 97; 12: 398.81 | [28 empty] | НР Электротехнические установки на других объектах
| Пр/774-049.3 | СП Электротехнические установки на других объектах |  |  |  | 4: %; 5: 51; 7: 51; 12: 209.68 | [28 empty] | СП Электротехнические установки на других объектах
|  | Всего по позиции |  |  |  | 10: 20529.6; 12: 1026.48 | [29 empty] | Всего по позиции
230 | ГЭСНм08-03-481-20 | Подготовка электрической машины переменного тока с короткозамкнутым ротором, со щитовыми подшипниками, поступающей в собранном виде, к испытанию, сдаче под наладку и пуску, присоединение к электрической сети, масса: до 0,15 т | [35 empty] | Подготовка электрической машины переменного тока с короткозамкнутым ротором, со щитовыми подшипниками, поступающей в собранном виде, к испытанию, сдаче под наладку и пуску, присоединение к электрической сети, масса: до 0,15 т | bar: 4 to 7
| Приказ от 9.02.2017 № 81/пр Прил.2, Табл.3, п.1.1 | Производство ремонтно-строительных работ осуществляется в помещениях эксплуатируемого объекта капитального строительства без остановки рабочего процесса предприятия, при этом: в зоне производства ремонтно-строительных работ отсутствуют действующее технологическое или лабораторное оборудование, мебель и иные загромождающие помещения предметы. ОЗП=1,2; ЭМ=1,2; ЗПМ=1,2; ТЗ=1,2; ТЗМ=1,2 | [36 empty] | Производство ремонтно-строительных работ осуществляется в помещениях эксплуатируемого объекта капитального строительства без остановки рабочего процесса предприятия, при этом: в зоне производства ремонтно-строительных работ отсутствуют действующее технологическое или лабораторное оборудование, мебель и иные загромождающие помещения предметы. ОЗП=1,2; ЭМ=1,2; ЗПМ=1,2; ТЗ=1,2; ТЗМ=1,2
| 1-100-42 | Средний разряд работы 4,2 |  |  |  | чел.-ч | 1.03 | 1.2 | 1.236 |  |  | 694.08 |  | 857.88 | [25 empty] | Средний разряд работы 4,2
| 91.17.04-233 | Аппараты сварочные для ручной дуговой сварки, сварочный ток до 350 А |  |  |  | маш.-ч | 0.09 |  | 0.09 |  |  | 36.89 | 1.2 | 3.98 | [25 empty] | Аппараты сварочные для ручной дуговой сварки, сварочный ток до 350 А
| 91.21.16-012 | Прессы гидравлические с электроприводом |  |  |  | маш.-ч | 0.09 |  | 0.09 |  |  | 17.63 | 1.2 | 1.9 | [25 empty] | Прессы гидравлические с электроприводом
| 01.3.01.06-0050 | Смазка универсальная тугоплавкая УТ (консталин жировой) |  |  |  | т | 0.00031 |  | 0.00031 | 144581.55 | 1.43 | 206751.62 |  | 64.09 | [25 empty] | Смазка универсальная тугоплавкая УТ (консталин жировой)
| 01.7.02.09-0002 | Шпагат бумажный, диаметр 2,5 мм |  |  |  | кг | 0.8 |  | 0.8 | 187.38 | 0.87 | 163.02 |  | 130.42 | [25 empty] | Шпагат бумажный, диаметр 2,5 мм
| 01.7.06.05-0041 | Ленты изоляционные хлопчатобумажные прорезиненные для электромонтажных и ремонтных работ, цвет черный, ширина 20 мм, толщина 0,35 мм |  |  |  | м | 0.33 |  | 0.33 | 5.87 | 0.87 | 5.11 |  | 1.69 | [25 empty] | Ленты изоляционные хлопчатобумажные прорезиненные для электромонтажных и ремонтных работ, цвет черный, ширина 20 мм, толщина 0,35 мм
| 01.7.11.07-0227 | Электроды сварочные для сварки низколегированных и углеродистых сталей УОНИ 13/45, Э42А, диаметр 4-5 мм |  |  |  | кг | 0.08 |  | 0.08 | 155.63 | 0.88 | 136.95 |  | 10.96 | [25 empty] | Электроды сварочные для сварки низколегированных и углеродистых сталей УОНИ 13/45, Э42А, диаметр 4-5 мм
| 14.4.02.04-0142 | Краска масляная МА-0115, мумия, сурик железный |  |  |  | кг | 0.01 |  | 0.01 | 79.88 | 1.7 | 135.8 |  | 1.36 | [25 empty] | Краска масляная МА-0115, мумия, сурик железный
| 20.1.02.23-0082 | Перемычки гибкие, тип ПГС-50 |  |  |  | 10 шт | 0.1 |  | 0.1 | 944.69 | 1.4 | 1322.57 |  | 132.26 | [25 empty] | Перемычки гибкие, тип ПГС-50
|  | Итого прямые затраты |  |  |  | 12: 1204.54 | [26 empty] | Итого прямые затраты
230.1 | 421/пр_2020_п.75_пп.а | Вспомогательные ненормируемые материальные ресурсы |  |  |  | 4: %; 5: 2; 7: 2; 12: 14.3 | [27 empty] | Вспомогательные ненормируемые материальные ресурсы
|  | ФОТ |  |  |  | 12: 857.88 | [28 empty] | ФОТ
| Пр/812-049.3-1 | НР Электротехнические установки на других объектах |  |  |  | 4: %; 5: 97; 7: 97; 12: 832.14 | [28 empty] | НР Электротехнические установки на других объектах
| Пр/774-049.3 | СП Электротехнические установки на других объектах |  |  |  | 4: %; 5: 51; 7: 51; 12: 437.52 | [28 empty] | СП Электротехнические установки на других объектах
|  | Всего по позиции |  |  |  | 10: 2488.5; 12: 2488.5 | [29 empty] | Всего по позиции
231 | ГЭСН20-02-018-01 | Установка вставок гибких к радиальным вентиляторам |  |  |  | 4: м2; 5: 0.5; 6: 1; 7: 0.5 | [23 empty] | Установка вставок гибких к радиальным вентиляторам
|  | Объем=1,0*0,5 | [44 empty] | Объем=1,0*0,5
| Приказ от 9.02.2017 № 81/пр п.8.7.1 | При ремонтно-строительных работах и работах по реконструкции объектов капитального строительства (аналогичных технологическим процессам в новом строительстве, в том числе по возведению новых конструктивных элементов) ОЗП=1,15; ЭМ=1,25; ЗПМ=1,25; ТЗ=1,15; ТЗМ=1,25 | [36 empty] | При ремонтно-строительных работах и работах по реконструкции объектов капитального строительства (аналогичных технологическим процессам в новом строительстве, в том числе по возведению новых конструктивных элементов) ОЗП=1,15; ЭМ=1,25; ЗПМ=1,25; ТЗ=1,15; ТЗМ=1,25
| Приказ от 9.02.2017 № 81/пр Прил.2, Табл.3, п.1.1 | Производство ремонтно-строительных работ осуществляется в помещениях эксплуатируемого объекта капитального строительства без остановки рабочего процесса предприятия, при этом: в зоне производства ремонтно-строительных работ отсутствуют действующее технологическое или лабораторное оборудование, мебель и иные загромождающие помещения предметы. ОЗП=1,2; ЭМ=1,2; ЗПМ=1,2; ТЗ=1,2; ТЗМ=1,2 | [36 empty] | Производство ремонтно-строительных работ осуществляется в помещениях эксплуатируемого объекта капитального строительства без остановки рабочего процесса предприятия, при этом: в зоне производства ремонтно-строительных работ отсутствуют действующее технологическое или лабораторное оборудование, мебель и иные загромождающие помещения предметы. ОЗП=1,2; ЭМ=1,2; ЗПМ=1,2; ТЗ=1,2; ТЗМ=1,2
| 1-100-32 | Средний разряд работы 3,2 |  |  |  | чел.-ч | 5.75 | 1.38 | 3.9675 |  |  | 613.61 |  | 2434.5 | [25 empty] | Средний разряд работы 3,2
| 91.14.02-001 | Автомобили бортовые, грузоподъемность до 5 т |  |  |  | маш.-ч | 0.01 |  | 0.005 |  |  | 668.9 | 1.5 | 5.02 | [25 empty] | Автомобили бортовые, грузоподъемность до 5 т
| 4-100-040 | ОТм(Зтм) Средний разряд машинистов 4 |  |  |  | чел.-ч | 0.01 | 1.5 | 0.0075 |  |  | 673.97 |  | 5.05 | [30 empty] | ОТм(Зтм) Средний разряд машинистов 4
| 01.7.15.03-0042 | Болты с гайками и шайбами строительные |  |  |  | кг | 0.06 |  | 0.03 | 174.93 | 1.07 | 187.18 |  | 5.62 | [25 empty] | Болты с гайками и шайбами строительные
| 01.7.19.04-0031 | Прокладки резиновые (пластина техническая прессованная) |  |  |  | кг | 0.08 |  | 0.04 | 138.5 | 1.53 | 211.91 |  | 8.48 | [25 empty] | Прокладки резиновые (пластина техническая прессованная)
Н | 19.2.01.05 | Вставки гибкие |  |  |  | 4: м2; 5: 1; 7: 0.5 | [31 empty] | Вставки гибкие
|  | Итого прямые затраты |  |  |  | 12: 2458.67 | [26 empty] | Итого прямые затраты
|  | ФОТ |  |  |  | 12: 2439.55 | [28 empty] | ФОТ
| Пр/812-016.0-1, Приказ № 812/пр от 21.12.2020 п.25 | НР Сантехнические работы - внутренние (трубопроводы, водопровод, канализация, отопление, газоснабжение, вентиляция и кондиционирование воздуха) |  |  |  | 4: %; 5: 121; 6: 0.9; 7: 108.9; 12: 2656.67 | [28 empty] | НР Сантехнические работы - внутренние (трубопроводы, водопровод, канализация, отопление, газоснабжение, вентиляция и кондиционирование воздуха)
| Пр/774-016.0, Приказ № 774/пр от 11.12.2020 п.16 | СП Сантехнические работы - внутренние (трубопроводы, водопровод, канализация, отопление, газоснабжение, вентиляция и кондиционирование воздуха) |  |  |  | 4: %; 5: 72; 6: 0.85; 7: 61.2; 12: 1493 | [28 empty] | СП Сантехнические работы - внутренние (трубопроводы, водопровод, канализация, отопление, газоснабжение, вентиляция и кондиционирование воздуха)
|  | Всего по позиции |  |  |  | 10: 13216.68; 12: 6608.34 | [29 empty] | Всего по позиции
231.1 | ТЦ_19.2.01.05_66_7718915896_02.10.2025_02_79.1 | Вставка гибкая FH 100-50 |  |  |  | шт | 2 | 1 | 2 |  |  | 9246.3 |  | 18492.6 | [23 empty] | Вставка гибкая FH 100-50
|  | Всего по позиции |  |  |  | 12: 18492.6 | [29 empty] | Всего по позиции
232 | ГЭСН20-02-016-03 | Установка пластин глушителей шума вентиляционных установок пластинчатых типа: ПП 1-3, ВП 1-3, размер пластин 100х1000х1000 мм | [35 empty] | Установка пластин глушителей шума вентиляционных установок пластинчатых типа: ПП 1-3, ВП 1-3, размер пластин 100х1000х1000 мм | bar: 4 to 7
| Приказ от 9.02.2017 № 81/пр п.8.7.1 | При ремонтно-строительных работах и работах по реконструкции объектов капитального строительства (аналогичных технологическим процессам в новом строительстве, в том числе по возведению новых конструктивных элементов) ОЗП=1,15; ЭМ=1,25; ЗПМ=1,25; ТЗ=1,15; ТЗМ=1,25 | [36 empty] | При ремонтно-строительных работах и работах по реконструкции объектов капитального строительства (аналогичных технологическим процессам в новом строительстве, в том числе по возведению новых конструктивных элементов) ОЗП=1,15; ЭМ=1,25; ЗПМ=1,25; ТЗ=1,15; ТЗМ=1,25
| Приказ от 9.02.2017 № 81/пр Прил.2, Табл.3, п.1.1 | Производство ремонтно-строительных работ осуществляется в помещениях эксплуатируемого объекта капитального строительства без остановки рабочего процесса предприятия, при этом: в зоне производства ремонтно-строительных работ отсутствуют действующее технологическое или лабораторное оборудование, мебель и иные загромождающие помещения предметы. ОЗП=1,2; ЭМ=1,2; ЗПМ=1,2; ТЗ=1,2; ТЗМ=1,2 | [36 empty] | Производство ремонтно-строительных работ осуществляется в помещениях эксплуатируемого объекта капитального строительства без остановки рабочего процесса предприятия, при этом: в зоне производства ремонтно-строительных работ отсутствуют действующее технологическое или лабораторное оборудование, мебель и иные загромождающие помещения предметы. ОЗП=1,2; ЭМ=1,2; ЗПМ=1,2; ТЗ=1,2; ТЗМ=1,2
| 1-100-33 | Средний разряд работы 3,3 |  |  |  | чел.-ч | 0.77 | 1.38 | 1.0626 |  |  | 621.16 |  | 660.04 | [25 empty] | Средний разряд работы 3,3
| 91.06.03-047 | Лебедки ручные и рычажные тяговым усилием 31,39 кН (3,2 т) |  |  |  | маш.-ч | 0.19 |  | 0.19 | 2.36 | 1.61 | 3.8 | 1.5 | 1.08 | [25 empty] | Лебедки ручные и рычажные тяговым усилием 31,39 кН (3,2 т)
| 91.14.02-001 | Автомобили бортовые, грузоподъемность до 5 т |  |  |  | маш.-ч | 0.01 |  | 0.01 |  |  | 668.9 | 1.5 | 10.03 | [25 empty] | Автомобили бортовые, грузоподъемность до 5 т
| 4-100-040 | ОТм(Зтм) Средний разряд машинистов 4 |  |  |  | чел.-ч | 0.01 | 1.5 | 0.015 |  |  | 673.97 |  | 10.11 | [30 empty] | ОТм(Зтм) Средний разряд машинистов 4
| 91.17.04-233 | Аппараты сварочные для ручной дуговой сварки, сварочный ток до 350 А |  |  |  | маш.-ч | 0.1 |  | 0.1 |  |  | 36.89 | 1.5 | 5.53 | [25 empty] | Аппараты сварочные для ручной дуговой сварки, сварочный ток до 350 А
| 01.7.11.07-0227 | Электроды сварочные для сварки низколегированных и углеродистых сталей УОНИ 13/45, Э42А, диаметр 4-5 мм |  |  |  | кг | 0.1 |  | 0.1 | 155.63 | 0.88 | 136.95 |  | 13.7 | [25 empty] | Электроды сварочные для сварки низколегированных и углеродистых сталей УОНИ 13/45, Э42А, диаметр 4-5 мм
| 01.7.15.04-0012 | Винты стальные с полукруглой головкой, длина 55-120 мм |  |  |  | т | 2e-05 |  | 2e-05 | 127406 | 1.18 | 150339.08 |  | 3.01 | [25 empty] | Винты стальные с полукруглой головкой, длина 55-120 мм
| 08.3.05.02-0021 | Прокат листовой горячекатаный, марки стали Ст3сп, Ст3пс, ширина 1200-3000 мм, толщина 1-8 мм |  |  |  | 4: т; 5: 0.00039; 7: 0.00039; 10: 50874.16; 12: 19.84 | [25 empty] | Прокат листовой горячекатаный, марки стали Ст3сп, Ст3пс, ширина 1200-3000 мм, толщина 1-8 мм
П,Н | 19.1.01.11 | Крепления |  |  |  | 4: кг; 5: 0; 7: 0 | [31 empty] | Крепления
Н | 19.4.01.01 | Обтекатели шумопоглощающих пластин | [43 empty] | Обтекатели шумопоглощающих пластин | bar: 4 to 5; 7
Н | 19.4.01.01 | Пластины шумопоглащающие | [43 empty] | Пластины шумопоглащающие | bar: 4 to 5; 7
|  | Итого прямые затраты |  |  |  | 12: 723.34 | [26 empty] | Итого прямые затраты
|  | ФОТ |  |  |  | 12: 670.15 | [28 empty] | ФОТ
| Пр/812-016.0-1, Приказ № 812/пр от 21.12.2020 п.25 | НР Сантехнические работы - внутренние (трубопроводы, водопровод, канализация, отопление, газоснабжение, вентиляция и кондиционирование воздуха) |  |  |  | 4: %; 5: 121; 6: 0.9; 7: 108.9; 12: 729.79 | [28 empty] | НР Сантехнические работы - внутренние (трубопроводы, водопровод, канализация, отопление, газоснабжение, вентиляция и кондиционирование воздуха)
| Пр/774-016.0, Приказ № 774/пр от 11.12.2020 п.16 | СП Сантехнические работы - внутренние (трубопроводы, водопровод, канализация, отопление, газоснабжение, вентиляция и кондиционирование воздуха) |  |  |  | 4: %; 5: 72; 6: 0.85; 7: 61.2; 12: 410.13 | [28 empty] | СП Сантехнические работы - внутренние (трубопроводы, водопровод, канализация, отопление, газоснабжение, вентиляция и кондиционирование воздуха)
|  | Всего по позиции |  |  |  | 10: 1863.26; 12: 1863.26 | [29 empty] | Всего по позиции
232.1 | ТЦ_19.4.02.02_66_7718915896_02.10.2025_02_80.1 | Шумоглушитель NK 100-50 |  |  |  | шт | 1 | 1 | 1 |  |  | 57878.63 |  | 57878.63 | [23 empty] | Шумоглушитель NK 100-50
|  | Всего по позиции |  |  |  | 12: 57878.63 | [29 empty] | Всего по позиции
233 | ГЭСН20-02-005-09 | Установка заслонок воздушных и клапанов воздушных КВР с ручным приводом: периметром до 4000 мм | [35 empty] | Установка заслонок воздушных и клапанов воздушных КВР с ручным приводом: периметром до 4000 мм | bar: 4 to 7
| Приказ от 9.02.2017 № 81/пр п.8.7.1 | При ремонтно-строительных работах и работах по реконструкции объектов капитального строительства (аналогичных технологическим процессам в новом строительстве, в том числе по возведению новых конструктивных элементов) ОЗП=1,15; ЭМ=1,25; ЗПМ=1,25; ТЗ=1,15; ТЗМ=1,25 | [36 empty] | При ремонтно-строительных работах и работах по реконструкции объектов капитального строительства (аналогичных технологическим процессам в новом строительстве, в том числе по возведению новых конструктивных элементов) ОЗП=1,15; ЭМ=1,25; ЗПМ=1,25; ТЗ=1,15; ТЗМ=1,25
| ОП п.1.20.19 | Индивидуальные испытания систем вентиляции и кондиционирования воздуха - 5% ОЗП=1,05; ЭМ=1,05 к расх.; ЗПМ=1,05; ТЗ=1,05; ТЗМ=1,05 | [36 empty] | Индивидуальные испытания систем вентиляции и кондиционирования воздуха - 5% ОЗП=1,05; ЭМ=1,05 к расх.; ЗПМ=1,05; ТЗ=1,05; ТЗМ=1,05
| Приказ от 9.02.2017 № 81/пр Прил.2, Табл.3, п.1.1 | Производство ремонтно-строительных работ осуществляется в помещениях эксплуатируемого объекта капитального строительства без остановки рабочего процесса предприятия, при этом: в зоне производства ремонтно-строительных работ отсутствуют действующее технологическое или лабораторное оборудование, мебель и иные загромождающие помещения предметы. ОЗП=1,2; ЭМ=1,2; ЗПМ=1,2; ТЗ=1,2; ТЗМ=1,2 | [36 empty] | Производство ремонтно-строительных работ осуществляется в помещениях эксплуатируемого объекта капитального строительства без остановки рабочего процесса предприятия, при этом: в зоне производства ремонтно-строительных работ отсутствуют действующее технологическое или лабораторное оборудование, мебель и иные загромождающие помещения предметы. ОЗП=1,2; ЭМ=1,2; ЗПМ=1,2; ТЗ=1,2; ТЗМ=1,2
| 1-100-34 | Средний разряд работы 3,4 |  |  |  | чел.-ч | 2.21 | 1.44 | 3.1824 |  |  | 628.7 |  | 2000.77 | [25 empty] | Средний разряд работы 3,4
| 91.05.05-015 | Краны на автомобильном ходу, грузоподъемность 16 т |  |  |  | маш.-ч | 0.01 | 1.05 | 0.0105 |  |  | 1862.03 | 1.5 | 29.33 | [25 empty] | Краны на автомобильном ходу, грузоподъемность 16 т
| 4-100-060 | ОТм(Зтм) Средний разряд машинистов 6 |  |  |  | чел.-ч | 0.01 | 1.56 | 0.0156 |  |  | 905.33 |  | 14.12 | [30 empty] | ОТм(Зтм) Средний разряд машинистов 6
| 91.06.03-047 | Лебедки ручные и рычажные тяговым усилием 31,39 кН (3,2 т) |  |  |  | маш.-ч | 0.55 | 1.05 | 0.5775 | 2.36 | 1.61 | 3.8 | 1.5 | 3.29 | [25 empty] | Лебедки ручные и рычажные тяговым усилием 31,39 кН (3,2 т)
| 91.14.02-001 | Автомобили бортовые, грузоподъемность до 5 т |  |  |  | маш.-ч | 0.02 | 1.05 | 0.021 |  |  | 668.9 | 1.5 | 21.07 | [25 empty] | Автомобили бортовые, грузоподъемность до 5 т
| 4-100-040 | ОТм(Зтм) Средний разряд машинистов 4 |  |  |  | чел.-ч | 0.02 | 1.56 | 0.0312 |  |  | 673.97 |  | 21.03 | [30 empty] | ОТм(Зтм) Средний разряд машинистов 4
| 01.7.15.03-0042 | Болты с гайками и шайбами строительные |  |  |  | кг | 0.6 |  | 0.6 | 174.93 | 1.07 | 187.18 |  | 112.31 | [25 empty] | Болты с гайками и шайбами строительные
| 01.7.19.04-0031 | Прокладки резиновые (пластина техническая прессованная) |  |  |  | кг | 1.63 |  | 1.63 | 138.5 | 1.53 | 211.91 |  | 345.41 | [25 empty] | Прокладки резиновые (пластина техническая прессованная)
Н | 19.3.01.02 | Заслонки унифицированные или клапаны | [43 empty] | Заслонки унифицированные или клапаны | bar: 4 to 5; 7
|  | Итого прямые затраты |  |  |  | 12: 2547.33 | [26 empty] | Итого прямые затраты
|  | ФОТ |  |  |  | 12: 2035.92 | [28 empty] | ФОТ
| Пр/812-016.0-1, Приказ № 812/пр от 21.12.2020 п.25 | НР Сантехнические работы - внутренние (трубопроводы, водопровод, канализация, отопление, газоснабжение, вентиляция и кондиционирование воздуха) |  |  |  | 4: %; 5: 121; 6: 0.9; 7: 108.9; 12: 2217.12 | [28 empty] | НР Сантехнические работы - внутренние (трубопроводы, водопровод, канализация, отопление, газоснабжение, вентиляция и кондиционирование воздуха)
| Пр/774-016.0, Приказ № 774/пр от 11.12.2020 п.16 | СП Сантехнические работы - внутренние (трубопроводы, водопровод, канализация, отопление, газоснабжение, вентиляция и кондиционирование воздуха) |  |  |  | 4: %; 5: 72; 6: 0.85; 7: 61.2; 12: 1245.98 | [28 empty] | СП Сантехнические работы - внутренние (трубопроводы, водопровод, канализация, отопление, газоснабжение, вентиляция и кондиционирование воздуха)
|  | Всего по позиции |  |  |  | 10: 6010.43; 12: 6010.43 | [29 empty] | Всего по позиции
233.1 | ТЦ_19.3.01.04_66_7718915896_02.10.2025_02_81.1 | Заслонка CHR 100-50 |  |  |  | шт | 1 | 1 | 1 |  |  | 33852.53 |  | 33852.53 | [23 empty] | Заслонка CHR 100-50
|  | Всего по позиции |  |  |  | 12: 33852.53 | [29 empty] | Всего по позиции
КИПиА | [36 empty] | КИПиА
234 | ГЭСНм08-03-482-01 | Установка электрической машины переменного или постоянного тока, фланцевой с горизонтальным или вертикальным валом, поступающей в собранном виде, масса: до 0,05 т | [35 empty] | Установка электрической машины переменного или постоянного тока, фланцевой с горизонтальным или вертикальным валом, поступающей в собранном виде, масса: до 0,05 т | bar: 4 to 7
| Приказ от 9.02.2017 № 81/пр Прил.2, Табл.3, п.1.1 | Производство ремонтно-строительных работ осуществляется в помещениях эксплуатируемого объекта капитального строительства без остановки рабочего процесса предприятия, при этом: в зоне производства ремонтно-строительных работ отсутствуют действующее технологическое или лабораторное оборудование, мебель и иные загромождающие помещения предметы. ОЗП=1,2; ЭМ=1,2; ЗПМ=1,2; ТЗ=1,2; ТЗМ=1,2 | [36 empty] | Производство ремонтно-строительных работ осуществляется в помещениях эксплуатируемого объекта капитального строительства без остановки рабочего процесса предприятия, при этом: в зоне производства ремонтно-строительных работ отсутствуют действующее технологическое или лабораторное оборудование, мебель и иные загромождающие помещения предметы. ОЗП=1,2; ЭМ=1,2; ЗПМ=1,2; ТЗ=1,2; ТЗМ=1,2
| 1-100-42 | Средний разряд работы 4,2 |  |  |  | чел.-ч | 3.1 | 1.2 | 3.72 |  |  | 694.08 |  | 2581.98 | [25 empty] | Средний разряд работы 4,2
| 91.05.04-010 | Краны мостовые электрические, грузоподъемность 50 т |  |  |  | маш.-ч | 0.09 |  | 0.09 | 1689.57 | 1.44 | 2432.98 | 1.2 | 262.76 | [25 empty] | Краны мостовые электрические, грузоподъемность 50 т
| 4-100-050 | ОТм(Зтм) Средний разряд машинистов 5 |  |  |  | чел.-ч | 0.09 | 1.2 | 0.108 |  |  | 774.56 |  | 83.65 | [30 empty] | ОТм(Зтм) Средний разряд машинистов 5
| 91.05.05-015 | Краны на автомобильном ходу, грузоподъемность 16 т |  |  |  | маш.-ч | 0.08 |  | 0.08 |  |  | 1862.03 | 1.2 | 178.75 | [25 empty] | Краны на автомобильном ходу, грузоподъемность 16 т
| 4-100-060 | ОТм(Зтм) Средний разряд машинистов 6 |  |  |  | чел.-ч | 0.08 | 1.2 | 0.096 |  |  | 905.33 |  | 86.91 | [30 empty] | ОТм(Зтм) Средний разряд машинистов 6
| 91.14.02-001 | Автомобили бортовые, грузоподъемность до 5 т |  |  |  | маш.-ч | 0.08 |  | 0.08 |  |  | 668.9 | 1.2 | 64.21 | [25 empty] | Автомобили бортовые, грузоподъемность до 5 т
| 4-100-040 | ОТм(Зтм) Средний разряд машинистов 4 |  |  |  | чел.-ч | 0.08 | 1.2 | 0.096 |  |  | 673.97 |  | 64.7 | [30 empty] | ОТм(Зтм) Средний разряд машинистов 4
| 11.1.03.05-0065 | Доска необрезная хвойных пород, естественной влажности, длина 2-6,5 м, ширина 100-250, толщина 30-50 мм, сорт III |  |  |  | 4: м3; 5: 0.004; 7: 0.004; 10: 10287.45; 12: 41.15 | [25 empty] | Доска необрезная хвойных пород, естественной влажности, длина 2-6,5 м, ширина 100-250, толщина 30-50 мм, сорт III
|  | Итого прямые затраты |  |  |  | 12: 3364.11 | [26 empty] | Итого прямые затраты
234.1 | 421/пр_2020_п.75_пп.а | Вспомогательные ненормируемые материальные ресурсы |  |  |  | 4: %; 5: 2; 7: 2; 12: 43.03 | [27 empty] | Вспомогательные ненормируемые материальные ресурсы
|  | ФОТ |  |  |  | 12: 2817.24 | [28 empty] | ФОТ
| Пр/812-049.3-1 | НР Электротехнические установки на других объектах |  |  |  | 4: %; 5: 97; 7: 97; 12: 2732.72 | [28 empty] | НР Электротехнические установки на других объектах
| Пр/774-049.3 | СП Электротехнические установки на других объектах |  |  |  | 4: %; 5: 51; 7: 51; 12: 1436.79 | [28 empty] | СП Электротехнические установки на других объектах
|  | Всего по позиции |  |  |  | 10: 7576.65; 12: 7576.65 | [29 empty] | Всего по позиции
234.1 О | ТЦ_89.1.69.03_66_7718915896_02.10.2025_02_65.1 | Привод PDS 05/230.DT (для засл. выт. канала) |  |  |  | шт | 1 | 1 | 1 |  |  | 16271.24 |  | 16271.24 | [23 empty] | Привод PDS 05/230.DT (для засл. выт. канала)
|  | Всего по позиции |  |  |  | 12: 16271.24 | [29 empty] | Всего по позиции
235 | ГЭСНм11-03-001-01 | Приборы, устанавливаемые на металлоконструкциях, щитах и пультах, масса: до 5 кг | [35 empty] | Приборы, устанавливаемые на металлоконструкциях, щитах и пультах, масса: до 5 кг | bar: 4 to 7
| Приказ от 9.02.2017 № 81/пр Прил.2, Табл.3, п.1.1 | Производство ремонтно-строительных работ осуществляется в помещениях эксплуатируемого объекта капитального строительства без остановки рабочего процесса предприятия, при этом: в зоне производства ремонтно-строительных работ отсутствуют действующее технологическое или лабораторное оборудование, мебель и иные загромождающие помещения предметы. ОЗП=1,2; ЭМ=1,2; ЗПМ=1,2; ТЗ=1,2; ТЗМ=1,2 | [36 empty] | Производство ремонтно-строительных работ осуществляется в помещениях эксплуатируемого объекта капитального строительства без остановки рабочего процесса предприятия, при этом: в зоне производства ремонтно-строительных работ отсутствуют действующее технологическое или лабораторное оборудование, мебель и иные загромождающие помещения предметы. ОЗП=1,2; ЭМ=1,2; ЗПМ=1,2; ТЗ=1,2; ТЗМ=1,2
| 1-100-42 | Средний разряд работы 4,2 |  |  |  | чел.-ч | 0.52 | 1.2 | 0.624 |  |  | 694.08 |  | 433.11 | [25 empty] | Средний разряд работы 4,2
| 01.7.15.03-0031 | Болты стальные оцинкованные с шестигранной головкой и оцинкованной шестигранной гайкой, диаметр резьбы болта и гайки М6, длина болта 12-60 мм |  |  |  | кг | 0.035 |  | 0.035 | 154.58 | 1.07 | 165.4 |  | 5.79 | [25 empty] | Болты стальные оцинкованные с шестигранной головкой и оцинкованной шестигранной гайкой, диаметр резьбы болта и гайки М6, длина болта 12-60 мм
|  | Итого прямые затраты |  |  |  | 12: 438.9 | [26 empty] | Итого прямые затраты
235.1 | 421/пр_2020_п.75_пп.а | Вспомогательные ненормируемые материальные ресурсы |  |  |  | 4: %; 5: 2; 7: 2; 12: 7.22 | [27 empty] | Вспомогательные ненормируемые материальные ресурсы
|  | ФОТ |  |  |  | 12: 433.11 | [28 empty] | ФОТ
| Пр/812-053.0-1 | НР Приборы, средства автоматизации и вычислительной техники |  |  |  | 4: %; 5: 90; 7: 90; 12: 389.8 | [28 empty] | НР Приборы, средства автоматизации и вычислительной техники
| Пр/774-053.0 | СП Приборы, средства автоматизации и вычислительной техники |  |  |  | 4: %; 5: 46; 7: 46; 12: 199.23 | [28 empty] | СП Приборы, средства автоматизации и вычислительной техники
|  | Всего по позиции |  |  |  | 10: 1035.15; 12: 1035.15 | [29 empty] | Всего по позиции
235.1 О | ТЦ_89.1.61.01_66_7718915896_02.10.2025_02_5.1 | Частотный преобразователь 4 кВт 380 В |  |  |  | шт | 1 | 1 | 1 |  |  | 71332.6 |  | 71332.6 | [23 empty] | Частотный преобразователь 4 кВт 380 В
|  | Всего по позиции |  |  |  | 12: 71332.6 | [29 empty] | Всего по позиции
236 | ГЭСНм08-02-144-02 | Присоединение к зажимам жил проводов или кабелей сечением: до 6 мм2 |  |  |  | 4: 100 шт; 5: 0.06; 6: 1; 7: 0.06 | [23 empty] | Присоединение к зажимам жил проводов или кабелей сечением: до 6 мм2
|  | Объем=(3+3) / 100 | [44 empty] | Объем=(3+3) / 100
| Приказ от 9.02.2017 № 81/пр Прил.2, Табл.3, п.1.1 | Производство ремонтно-строительных работ осуществляется в помещениях эксплуатируемого объекта капитального строительства без остановки рабочего процесса предприятия, при этом: в зоне производства ремонтно-строительных работ отсутствуют действующее технологическое или лабораторное оборудование, мебель и иные загромождающие помещения предметы. ОЗП=1,2; ЭМ=1,2; ЗПМ=1,2; ТЗ=1,2; ТЗМ=1,2 | [36 empty] | Производство ремонтно-строительных работ осуществляется в помещениях эксплуатируемого объекта капитального строительства без остановки рабочего процесса предприятия, при этом: в зоне производства ремонтно-строительных работ отсутствуют действующее технологическое или лабораторное оборудование, мебель и иные загромождающие помещения предметы. ОЗП=1,2; ЭМ=1,2; ЗПМ=1,2; ТЗ=1,2; ТЗМ=1,2
| 1-100-38 | Средний разряд работы 3,8 |  |  |  | чел.-ч | 10.4 | 1.2 | 0.7488 |  |  | 658.88 |  | 493.37 | [25 empty] | Средний разряд работы 3,8
|  | Итого прямые затраты |  |  |  | 12: 493.37 | [26 empty] | Итого прямые затраты
236.1 | 421/пр_2020_п.75_пп.а | Вспомогательные ненормируемые материальные ресурсы |  |  |  | 4: %; 5: 2; 7: 2; 12: 8.22 | [27 empty] | Вспомогательные ненормируемые материальные ресурсы
|  | ФОТ |  |  |  | 12: 493.37 | [28 empty] | ФОТ
| Пр/812-049.3-1 | НР Электротехнические установки на других объектах |  |  |  | 4: %; 5: 97; 7: 97; 12: 478.57 | [28 empty] | НР Электротехнические установки на других объектах
| Пр/774-049.3 | СП Электротехнические установки на других объектах |  |  |  | 4: %; 5: 51; 7: 51; 12: 251.62 | [28 empty] | СП Электротехнические установки на других объектах
|  | Всего по позиции |  |  |  | 10: 20529.67; 12: 1231.78 | [29 empty] | Всего по позиции
Прокладка воздуховодов | [36 empty] | Прокладка воздуховодов
237 | ГЭСН20-01-001-11 | Прокладка воздуховодов из листовой оцинкованной стали и алюминия класса Н (нормальные) толщиной: 0,7 мм, периметром свыше 1600 до 2400 мм |  |  |  | 4: 100 м2; 5: 0.048; 6: 1; 7: 0.048 | [23 empty] | Прокладка воздуховодов из листовой оцинкованной стали и алюминия класса Н (нормальные) толщиной: 0,7 мм, периметром свыше 1600 до 2400 мм
|  | Объем=4,8 / 100 | [44 empty] | Объем=4,8 / 100
| Приказ от 9.02.2017 № 81/пр п.8.7.1 | При ремонтно-строительных работах и работах по реконструкции объектов капитального строительства (аналогичных технологическим процессам в новом строительстве, в том числе по возведению новых конструктивных элементов) ОЗП=1,15; ЭМ=1,25; ЗПМ=1,25; ТЗ=1,15; ТЗМ=1,25 | [36 empty] | При ремонтно-строительных работах и работах по реконструкции объектов капитального строительства (аналогичных технологическим процессам в новом строительстве, в том числе по возведению новых конструктивных элементов) ОЗП=1,15; ЭМ=1,25; ЗПМ=1,25; ТЗ=1,15; ТЗМ=1,25
| ОП п.1.20.19 | Индивидуальные испытания систем вентиляции и кондиционирования воздуха ОЗП=1,05; ЭМ=1,05 к расх.; ЗПМ=1,05; ТЗ=1,05; ТЗМ=1,05 | [36 empty] | Индивидуальные испытания систем вентиляции и кондиционирования воздуха ОЗП=1,05; ЭМ=1,05 к расх.; ЗПМ=1,05; ТЗ=1,05; ТЗМ=1,05
| Приказ от 9.02.2017 № 81/пр Прил.2, Табл.3, п.1.1 | Производство ремонтно-строительных работ осуществляется в помещениях эксплуатируемого объекта капитального строительства без остановки рабочего процесса предприятия, при этом: в зоне производства ремонтно-строительных работ отсутствуют действующее технологическое или лабораторное оборудование, мебель и иные загромождающие помещения предметы. ОЗП=1,2; ЭМ=1,2; ЗПМ=1,2; ТЗ=1,2; ТЗМ=1,2 | [36 empty] | Производство ремонтно-строительных работ осуществляется в помещениях эксплуатируемого объекта капитального строительства без остановки рабочего процесса предприятия, при этом: в зоне производства ремонтно-строительных работ отсутствуют действующее технологическое или лабораторное оборудование, мебель и иные загромождающие помещения предметы. ОЗП=1,2; ЭМ=1,2; ЗПМ=1,2; ТЗ=1,2; ТЗМ=1,2
| 1-100-32 | Средний разряд работы 3,2 |  |  |  | чел.-ч | 91.8 | 1.44 | 6.3452 |  |  | 613.61 |  | 3893.49 | [25 empty] | Средний разряд работы 3,2
| 91.05.05-015 | Краны на автомобильном ходу, грузоподъемность 16 т |  |  |  | маш.-ч | 0.26 | 1.05 | 0.013104 |  |  | 1862.03 | 1.5 | 36.6 | [25 empty] | Краны на автомобильном ходу, грузоподъемность 16 т
| 4-100-060 | ОТм(Зтм) Средний разряд машинистов 6 |  |  |  | чел.-ч | 0.26 | 1.56 | 0.019469 |  |  | 905.33 |  | 17.63 | [30 empty] | ОТм(Зтм) Средний разряд машинистов 6
| 91.06.03-047 | Лебедки ручные и рычажные тяговым усилием 31,39 кН (3,2 т) |  |  |  | маш.-ч | 10.05 | 1.05 | 0.50652 | 2.36 | 1.61 | 3.8 | 1.5 | 2.89 | [25 empty] | Лебедки ручные и рычажные тяговым усилием 31,39 кН (3,2 т)
| 91.06.03-055 | Лебедки электрические тяговым усилием 19,62 кН (2 т) |  |  |  | маш.-ч | 0.17 | 1.05 | 0.008568 | 11.45 | 1.61 | 18.43 | 1.5 | 0.24 | [25 empty] | Лебедки электрические тяговым усилием 19,62 кН (2 т)
| 91.14.02-001 | Автомобили бортовые, грузоподъемность до 5 т |  |  |  | маш.-ч | 0.39 | 1.05 | 0.019656 |  |  | 668.9 | 1.5 | 19.72 | [25 empty] | Автомобили бортовые, грузоподъемность до 5 т
| 4-100-040 | ОТм(Зтм) Средний разряд машинистов 4 |  |  |  | чел.-ч | 0.39 | 1.56 | 0.029203 |  |  | 673.97 |  | 19.68 | [30 empty] | ОТм(Зтм) Средний разряд машинистов 4
| 91.17.04-233 | Аппараты сварочные для ручной дуговой сварки, сварочный ток до 350 А |  |  |  | маш.-ч | 1.13 | 1.05 | 0.056952 |  |  | 36.89 | 1.5 | 3.15 | [25 empty] | Аппараты сварочные для ручной дуговой сварки, сварочный ток до 350 А
| 01.1.01.09-0026 | Шнур асбестовый общего назначения ШАОН, диаметр 8-10 мм |  |  |  | т | 0.0011 |  | 5.28e-05 | 453122.24 | 1.47 | 666089.69 |  | 35.17 | [25 empty] | Шнур асбестовый общего назначения ШАОН, диаметр 8-10 мм
| 01.7.11.07-0227 | Электроды сварочные для сварки низколегированных и углеродистых сталей УОНИ 13/45, Э42А, диаметр 4-5 мм |  |  |  | кг | 0.33 |  | 0.01584 | 155.63 | 0.88 | 136.95 |  | 2.17 | [25 empty] | Электроды сварочные для сварки низколегированных и углеродистых сталей УОНИ 13/45, Э42А, диаметр 4-5 мм
| 01.7.19.04-0031 | Прокладки резиновые (пластина техническая прессованная) |  |  |  | кг | 9.91 |  | 0.47568 | 138.5 | 1.53 | 211.91 |  | 100.8 | [25 empty] | Прокладки резиновые (пластина техническая прессованная)
| 14.5.04.03-0002 | Мастика герметизирующая нетвердеющая из синтетического каучука для заполнения и герметизации швов стеклянного ограждения теплиц |  |  |  | т | 0.0027 |  | 0.0001296 | 56057.93 | 1.96 | 109873.54 |  | 14.24 | [25 empty] | Мастика герметизирующая нетвердеющая из синтетического каучука для заполнения и герметизации швов стеклянного ограждения теплиц
Н | 01.7.15.03 | Крепежные элементы для сборки воздуховодов |  |  |  | 4: кг; 5: 8; 7: 0.384 | [31 empty] | Крепежные элементы для сборки воздуховодов
П,Н | 08.1.02.17 | Сетки в рамках |  |  |  | 4: м2; 5: 0; 7: 0 | [31 empty] | Сетки в рамках
Н | 19.1.01.02 | Воздуховоды металлические |  |  |  | 4: м2; 5: 100; 7: 4.8 | [31 empty] | Воздуховоды металлические
П,Н | 19.1.01.11 | Заглушки питометражных лючков |  |  |  | 4: шт; 5: 0; 7: 0 | [31 empty] | Заглушки питометражных лючков
П,Н | 19.1.01.11 | Крепления |  |  |  | 4: кг; 5: 0; 7: 0 | [31 empty] | Крепления
П,Н | 19.3.01.01 | Дроссель-клапаны в патрубке |  |  |  | 4: шт; 5: 0; 7: 0 | [31 empty] | Дроссель-клапаны в патрубке
|  | Итого прямые затраты |  |  |  | 12: 4145.78 | [26 empty] | Итого прямые затраты
|  | ФОТ |  |  |  | 12: 3930.8 | [28 empty] | ФОТ
| Пр/812-016.0-1, Приказ № 812/пр от 21.12.2020 п.25 | НР Сантехнические работы - внутренние (трубопроводы, водопровод, канализация, отопление, газоснабжение, вентиляция и кондиционирование воздуха) |  |  |  | 4: %; 5: 121; 6: 0.9; 7: 108.9; 12: 4280.64 | [28 empty] | НР Сантехнические работы - внутренние (трубопроводы, водопровод, канализация, отопление, газоснабжение, вентиляция и кондиционирование воздуха)
| Пр/774-016.0, Приказ № 774/пр от 11.12.2020 п.16 | СП Сантехнические работы - внутренние (трубопроводы, водопровод, канализация, отопление, газоснабжение, вентиляция и кондиционирование воздуха) |  |  |  | 4: %; 5: 72; 6: 0.85; 7: 61.2; 12: 2405.65 | [28 empty] | СП Сантехнические работы - внутренние (трубопроводы, водопровод, канализация, отопление, газоснабжение, вентиляция и кондиционирование воздуха)
|  | Всего по позиции |  |  |  | 10: 225668.13; 12: 10832.07 | [29 empty] | Всего по позиции
237.1 | ФСБЦ-19.1.01.03-0080 | Воздуховоды из оцинкованной стали, прямой участок, толщина 0,9 мм, периметр до 7200 мм |  |  |  | м2 | 4.8 | 1 | 4.8 | 1106.73 | 1.18 | 1305.94 |  | 6268.51 | [23 empty] | Воздуховоды из оцинкованной стали, прямой участок, толщина 0,9 мм, периметр до 7200 мм
|  | Всего по позиции |  |  |  | 12: 6268.51 | [29 empty] | Всего по позиции
238 | ГЭСН20-01-001-12 | Прокладка воздуховодов из листовой оцинкованной стали и алюминия класса Н (нормальные) толщиной: 0,7 мм, периметром свыше 2400 до 3200 мм |  |  |  | 4: 100 м2; 5: 0.18; 6: 1; 7: 0.18 | [23 empty] | Прокладка воздуховодов из листовой оцинкованной стали и алюминия класса Н (нормальные) толщиной: 0,7 мм, периметром свыше 2400 до 3200 мм
|  | Объем=18,0 / 100 | [44 empty] | Объем=18,0 / 100
| Приказ от 9.02.2017 № 81/пр п.8.7.1 | При ремонтно-строительных работах и работах по реконструкции объектов капитального строительства (аналогичных технологическим процессам в новом строительстве, в том числе по возведению новых конструктивных элементов) ОЗП=1,15; ЭМ=1,25; ЗПМ=1,25; ТЗ=1,15; ТЗМ=1,25 | [36 empty] | При ремонтно-строительных работах и работах по реконструкции объектов капитального строительства (аналогичных технологическим процессам в новом строительстве, в том числе по возведению новых конструктивных элементов) ОЗП=1,15; ЭМ=1,25; ЗПМ=1,25; ТЗ=1,15; ТЗМ=1,25
| Приказ от 9.02.2017 № 81/пр Прил.2, Табл.3, п.1.1 | Производство ремонтно-строительных работ осуществляется в помещениях эксплуатируемого объекта капитального строительства без остановки рабочего процесса предприятия, при этом: в зоне производства ремонтно-строительных работ отсутствуют действующее технологическое или лабораторное оборудование, мебель и иные загромождающие помещения предметы. ОЗП=1,2; ЭМ=1,2; ЗПМ=1,2; ТЗ=1,2; ТЗМ=1,2 | [36 empty] | Производство ремонтно-строительных работ осуществляется в помещениях эксплуатируемого объекта капитального строительства без остановки рабочего процесса предприятия, при этом: в зоне производства ремонтно-строительных работ отсутствуют действующее технологическое или лабораторное оборудование, мебель и иные загромождающие помещения предметы. ОЗП=1,2; ЭМ=1,2; ЗПМ=1,2; ТЗ=1,2; ТЗМ=1,2
| 1-100-32 | Средний разряд работы 3,2 |  |  |  | чел.-ч | 74.2 | 1.38 | 18.4313 |  |  | 613.61 |  | 11309.62 | [25 empty] | Средний разряд работы 3,2
| 91.05.05-015 | Краны на автомобильном ходу, грузоподъемность 16 т |  |  |  | маш.-ч | 0.28 |  | 0.0504 |  |  | 1862.03 | 1.5 | 140.77 | [25 empty] | Краны на автомобильном ходу, грузоподъемность 16 т
| 4-100-060 | ОТм(Зтм) Средний разряд машинистов 6 |  |  |  | чел.-ч | 0.28 | 1.5 | 0.0756 |  |  | 905.33 |  | 68.44 | [30 empty] | ОТм(Зтм) Средний разряд машинистов 6
| 91.06.03-047 | Лебедки ручные и рычажные тяговым усилием 31,39 кН (3,2 т) |  |  |  | маш.-ч | 10.05 |  | 1.809 | 2.36 | 1.61 | 3.8 | 1.5 | 10.31 | [25 empty] | Лебедки ручные и рычажные тяговым усилием 31,39 кН (3,2 т)
| 91.06.03-055 | Лебедки электрические тяговым усилием 19,62 кН (2 т) |  |  |  | маш.-ч | 0.17 |  | 0.0306 | 11.45 | 1.61 | 18.43 | 1.5 | 0.85 | [25 empty] | Лебедки электрические тяговым усилием 19,62 кН (2 т)
| 91.14.02-001 | Автомобили бортовые, грузоподъемность до 5 т |  |  |  | маш.-ч | 0.41 |  | 0.0738 |  |  | 668.9 | 1.5 | 74.05 | [25 empty] | Автомобили бортовые, грузоподъемность до 5 т
| 4-100-040 | ОТм(Зтм) Средний разряд машинистов 4 |  |  |  | чел.-ч | 0.41 | 1.5 | 0.1107 |  |  | 673.97 |  | 74.61 | [30 empty] | ОТм(Зтм) Средний разряд машинистов 4
| 91.17.04-233 | Аппараты сварочные для ручной дуговой сварки, сварочный ток до 350 А |  |  |  | маш.-ч | 1.13 |  | 0.2034 |  |  | 36.89 | 1.5 | 11.26 | [25 empty] | Аппараты сварочные для ручной дуговой сварки, сварочный ток до 350 А
| 01.1.01.09-0026 | Шнур асбестовый общего назначения ШАОН, диаметр 8-10 мм |  |  |  | т | 0.0011 |  | 0.000198 | 453122.24 | 1.47 | 666089.69 |  | 131.89 | [25 empty] | Шнур асбестовый общего назначения ШАОН, диаметр 8-10 мм
| 01.7.11.07-0227 | Электроды сварочные для сварки низколегированных и углеродистых сталей УОНИ 13/45, Э42А, диаметр 4-5 мм |  |  |  | кг | 0.33 |  | 0.0594 | 155.63 | 0.88 | 136.95 |  | 8.13 | [25 empty] | Электроды сварочные для сварки низколегированных и углеродистых сталей УОНИ 13/45, Э42А, диаметр 4-5 мм
| 01.7.19.04-0031 | Прокладки резиновые (пластина техническая прессованная) |  |  |  | кг | 9.09 |  | 1.6362 | 138.5 | 1.53 | 211.91 |  | 346.73 | [25 empty] | Прокладки резиновые (пластина техническая прессованная)
| 14.5.04.03-0002 | Мастика герметизирующая нетвердеющая из синтетического каучука для заполнения и герметизации швов стеклянного ограждения теплиц |  |  |  | т | 0.0024 |  | 0.000432 | 56057.93 | 1.96 | 109873.54 |  | 47.47 | [25 empty] | Мастика герметизирующая нетвердеющая из синтетического каучука для заполнения и герметизации швов стеклянного ограждения теплиц
Н | 01.7.15.03 | Крепежные элементы для сборки воздуховодов |  |  |  | 4: кг; 5: 6; 7: 1.08 | [31 empty] | Крепежные элементы для сборки воздуховодов
П,Н | 08.1.02.17 | Сетки в рамках |  |  |  | 4: м2; 5: 0; 7: 0 | [31 empty] | Сетки в рамках
Н | 19.1.01.02 | Воздуховоды металлические |  |  |  | 4: м2; 5: 100; 7: 18 | [31 empty] | Воздуховоды металлические
П,Н | 19.1.01.11 | Заглушки питометражных лючков |  |  |  | 4: шт; 5: 0; 7: 0 | [31 empty] | Заглушки питометражных лючков
П,Н | 19.1.01.11 | Крепления |  |  |  | 4: кг; 5: 0; 7: 0 | [31 empty] | Крепления
П,Н | 19.3.01.01 | Дроссель-клапаны в патрубке |  |  |  | 4: шт; 5: 0; 7: 0 | [31 empty] | Дроссель-клапаны в патрубке
|  | Итого прямые затраты |  |  |  | 12: 12224.13 | [26 empty] | Итого прямые затраты
|  | ФОТ |  |  |  | 12: 11452.67 | [28 empty] | ФОТ
| Пр/812-016.0-1, Приказ № 812/пр от 21.12.2020 п.25 | НР Сантехнические работы - внутренние (трубопроводы, водопровод, канализация, отопление, газоснабжение, вентиляция и кондиционирование воздуха) |  |  |  | 4: %; 5: 121; 6: 0.9; 7: 108.9; 12: 12471.96 | [28 empty] | НР Сантехнические работы - внутренние (трубопроводы, водопровод, канализация, отопление, газоснабжение, вентиляция и кондиционирование воздуха)
| Пр/774-016.0, Приказ № 774/пр от 11.12.2020 п.16 | СП Сантехнические работы - внутренние (трубопроводы, водопровод, канализация, отопление, газоснабжение, вентиляция и кондиционирование воздуха) |  |  |  | 4: %; 5: 72; 6: 0.85; 7: 61.2; 12: 7009.03 | [28 empty] | СП Сантехнические работы - внутренние (трубопроводы, водопровод, канализация, отопление, газоснабжение, вентиляция и кондиционирование воздуха)
|  | Всего по позиции |  |  |  | 10: 176139.56; 12: 31705.12 | [29 empty] | Всего по позиции
238.1 | ФСБЦ-19.1.01.03-0080 | Воздуховоды из оцинкованной стали, прямой участок, толщина 0,9 мм, периметр до 7200 мм |  |  |  | м2 | 18 | 1 | 18 | 1106.73 | 1.18 | 1305.94 |  | 23506.92 | [23 empty] | Воздуховоды из оцинкованной стали, прямой участок, толщина 0,9 мм, периметр до 7200 мм
|  | Всего по позиции |  |  |  | 12: 23506.92 | [29 empty] | Всего по позиции
239 | ГЭСН20-01-001-15 | Прокладка воздуховодов из листовой оцинкованной стали и алюминия класса Н (нормальные) толщиной: 0,9 мм, периметром до 4500 мм |  |  |  | 4: 100 м2; 5: 0.0268; 6: 1; 7: 0.0268 | [23 empty] | Прокладка воздуховодов из листовой оцинкованной стали и алюминия класса Н (нормальные) толщиной: 0,9 мм, периметром до 4500 мм
|  | Объем=2,68 / 100 | [44 empty] | Объем=2,68 / 100
| Приказ от 9.02.2017 № 81/пр п.8.7.1 | При ремонтно-строительных работах и работах по реконструкции объектов капитального строительства (аналогичных технологическим процессам в новом строительстве, в том числе по возведению новых конструктивных элементов) ОЗП=1,15; ЭМ=1,25; ЗПМ=1,25; ТЗ=1,15; ТЗМ=1,25 | [36 empty] | При ремонтно-строительных работах и работах по реконструкции объектов капитального строительства (аналогичных технологическим процессам в новом строительстве, в том числе по возведению новых конструктивных элементов) ОЗП=1,15; ЭМ=1,25; ЗПМ=1,25; ТЗ=1,15; ТЗМ=1,25
| Приказ от 9.02.2017 № 81/пр Прил.2, Табл.3, п.1.1 | Производство ремонтно-строительных работ осуществляется в помещениях эксплуатируемого объекта капитального строительства без остановки рабочего процесса предприятия, при этом: в зоне производства ремонтно-строительных работ отсутствуют действующее технологическое или лабораторное оборудование, мебель и иные загромождающие помещения предметы. ОЗП=1,2; ЭМ=1,2; ЗПМ=1,2; ТЗ=1,2; ТЗМ=1,2 | [36 empty] | Производство ремонтно-строительных работ осуществляется в помещениях эксплуатируемого объекта капитального строительства без остановки рабочего процесса предприятия, при этом: в зоне производства ремонтно-строительных работ отсутствуют действующее технологическое или лабораторное оборудование, мебель и иные загромождающие помещения предметы. ОЗП=1,2; ЭМ=1,2; ЗПМ=1,2; ТЗ=1,2; ТЗМ=1,2
| 1-100-32 | Средний разряд работы 3,2 |  |  |  | чел.-ч | 62.4 | 1.38 | 2.3078 |  |  | 613.61 |  | 1416.09 | [25 empty] | Средний разряд работы 3,2
| 91.05.05-015 | Краны на автомобильном ходу, грузоподъемность 16 т |  |  |  | маш.-ч | 0.27 |  | 0.007236 |  |  | 1862.03 | 1.5 | 20.21 | [25 empty] | Краны на автомобильном ходу, грузоподъемность 16 т
| 4-100-060 | ОТм(Зтм) Средний разряд машинистов 6 |  |  |  | чел.-ч | 0.27 | 1.5 | 0.010854 |  |  | 905.33 |  | 9.83 | [30 empty] | ОТм(Зтм) Средний разряд машинистов 6
| 91.06.03-047 | Лебедки ручные и рычажные тяговым усилием 31,39 кН (3,2 т) |  |  |  | маш.-ч | 8.69 |  | 0.23289 | 2.36 | 1.61 | 3.8 | 1.5 | 1.33 | [25 empty] | Лебедки ручные и рычажные тяговым усилием 31,39 кН (3,2 т)
| 91.06.03-055 | Лебедки электрические тяговым усилием 19,62 кН (2 т) |  |  |  | маш.-ч | 0.15 |  | 0.00402 | 11.45 | 1.61 | 18.43 | 1.5 | 0.11 | [25 empty] | Лебедки электрические тяговым усилием 19,62 кН (2 т)
| 91.14.02-001 | Автомобили бортовые, грузоподъемность до 5 т |  |  |  | маш.-ч | 0.39 |  | 0.010452 |  |  | 668.9 | 1.5 | 10.49 | [25 empty] | Автомобили бортовые, грузоподъемность до 5 т
| 4-100-040 | ОТм(Зтм) Средний разряд машинистов 4 |  |  |  | чел.-ч | 0.39 | 1.5 | 0.015678 |  |  | 673.97 |  | 10.57 | [30 empty] | ОТм(Зтм) Средний разряд машинистов 4
| 91.17.04-233 | Аппараты сварочные для ручной дуговой сварки, сварочный ток до 350 А |  |  |  | маш.-ч | 0.99 |  | 0.026532 |  |  | 36.89 | 1.5 | 1.47 | [25 empty] | Аппараты сварочные для ручной дуговой сварки, сварочный ток до 350 А
| 01.1.01.09-0026 | Шнур асбестовый общего назначения ШАОН, диаметр 8-10 мм |  |  |  | т | 0.0011 |  | 2.95e-05 | 453122.24 | 1.47 | 666089.69 |  | 19.65 | [25 empty] | Шнур асбестовый общего назначения ШАОН, диаметр 8-10 мм
| 01.7.11.07-0227 | Электроды сварочные для сварки низколегированных и углеродистых сталей УОНИ 13/45, Э42А, диаметр 4-5 мм |  |  |  | кг | 0.29 |  | 0.007772 | 155.63 | 0.88 | 136.95 |  | 1.06 | [25 empty] | Электроды сварочные для сварки низколегированных и углеродистых сталей УОНИ 13/45, Э42А, диаметр 4-5 мм
| 01.7.19.04-0031 | Прокладки резиновые (пластина техническая прессованная) |  |  |  | кг | 9.91 |  | 0.26559 | 138.5 | 1.53 | 211.91 |  | 56.28 | [25 empty] | Прокладки резиновые (пластина техническая прессованная)
| 14.5.04.03-0002 | Мастика герметизирующая нетвердеющая из синтетического каучука для заполнения и герметизации швов стеклянного ограждения теплиц |  |  |  | т | 0.0017 |  | 4.56e-05 | 56057.93 | 1.96 | 109873.54 |  | 5.01 | [25 empty] | Мастика герметизирующая нетвердеющая из синтетического каучука для заполнения и герметизации швов стеклянного ограждения теплиц
Н | 01.7.15.03 | Крепежные элементы для сборки воздуховодов |  |  |  | 4: кг; 5: 7; 7: 0.1876 | [31 empty] | Крепежные элементы для сборки воздуховодов
П,Н | 08.1.02.17 | Сетки в рамках |  |  |  | 4: м2; 5: 0; 7: 0 | [31 empty] | Сетки в рамках
Н | 19.1.01.02 | Воздуховоды металлические |  |  |  | 4: м2; 5: 100; 7: 2.68 | [31 empty] | Воздуховоды металлические
П,Н | 19.1.01.11 | Заглушки питометражных лючков |  |  |  | 4: шт; 5: 0; 7: 0 | [31 empty] | Заглушки питометражных лючков
П,Н | 19.1.01.11 | Крепления |  |  |  | 4: кг; 5: 0; 7: 0 | [31 empty] | Крепления
П,Н | 19.3.01.01 | Дроссель-клапаны в патрубке |  |  |  | 4: шт; 5: 0; 7: 0 | [31 empty] | Дроссель-клапаны в патрубке
|  | Итого прямые затраты |  |  |  | 12: 1552.1 | [26 empty] | Итого прямые затраты
|  | ФОТ |  |  |  | 12: 1436.49 | [28 empty] | ФОТ
| Пр/812-016.0-1, Приказ № 812/пр от 21.12.2020 п.25 | НР Сантехнические работы - внутренние (трубопроводы, водопровод, канализация, отопление, газоснабжение, вентиляция и кондиционирование воздуха) |  |  |  | 4: %; 5: 121; 6: 0.9; 7: 108.9; 12: 1564.34 | [28 empty] | НР Сантехнические работы - внутренние (трубопроводы, водопровод, канализация, отопление, газоснабжение, вентиляция и кондиционирование воздуха)
| Пр/774-016.0, Приказ № 774/пр от 11.12.2020 п.16 | СП Сантехнические работы - внутренние (трубопроводы, водопровод, канализация, отопление, газоснабжение, вентиляция и кондиционирование воздуха) |  |  |  | 4: %; 5: 72; 6: 0.85; 7: 61.2; 12: 879.13 | [28 empty] | СП Сантехнические работы - внутренние (трубопроводы, водопровод, канализация, отопление, газоснабжение, вентиляция и кондиционирование воздуха)
|  | Всего по позиции |  |  |  | 10: 149088.43; 12: 3995.57 | [29 empty] | Всего по позиции
239.1 | ФСБЦ-19.1.06.01-0027 | Узел прохода вытяжных вентиляционных шахт без клапана, диаметр патрубка 710 мм |  |  |  | шт | 1 | 1 | 1 | 12962.63 | 1.18 | 15295.9 |  | 15295.9 | [23 empty] | Узел прохода вытяжных вентиляционных шахт без клапана, диаметр патрубка 710 мм
|  | Всего по позиции |  |  |  | 12: 15295.9 | [29 empty] | Всего по позиции
240 | ГЭСН20-02-001-08 | Установка воздухораспределителей, предназначенных для подачи воздуха: в верхнюю зону, массой до 10 кг | [35 empty] | Установка воздухораспределителей, предназначенных для подачи воздуха: в верхнюю зону, массой до 10 кг | bar: 4 to 7
| Приказ от 9.02.2017 № 81/пр п.8.7.1 | При ремонтно-строительных работах и работах по реконструкции объектов капитального строительства (аналогичных технологическим процессам в новом строительстве, в том числе по возведению новых конструктивных элементов) ОЗП=1,15; ЭМ=1,25; ЗПМ=1,25; ТЗ=1,15; ТЗМ=1,25 | [36 empty] | При ремонтно-строительных работах и работах по реконструкции объектов капитального строительства (аналогичных технологическим процессам в новом строительстве, в том числе по возведению новых конструктивных элементов) ОЗП=1,15; ЭМ=1,25; ЗПМ=1,25; ТЗ=1,15; ТЗМ=1,25
| Приказ от 9.02.2017 № 81/пр Прил.2, Табл.3, п.1.1 | Производство ремонтно-строительных работ осуществляется в помещениях эксплуатируемого объекта капитального строительства без остановки рабочего процесса предприятия, при этом: в зоне производства ремонтно-строительных работ отсутствуют действующее технологическое или лабораторное оборудование, мебель и иные загромождающие помещения предметы. ОЗП=1,2; ЭМ=1,2; ЗПМ=1,2; ТЗ=1,2; ТЗМ=1,2 | [36 empty] | Производство ремонтно-строительных работ осуществляется в помещениях эксплуатируемого объекта капитального строительства без остановки рабочего процесса предприятия, при этом: в зоне производства ремонтно-строительных работ отсутствуют действующее технологическое или лабораторное оборудование, мебель и иные загромождающие помещения предметы. ОЗП=1,2; ЭМ=1,2; ЗПМ=1,2; ТЗ=1,2; ТЗМ=1,2
| 1-100-33 | Средний разряд работы 3,3 |  |  |  | чел.-ч | 1.33 | 1.38 | 1.8354 |  |  | 621.16 |  | 1140.08 | [25 empty] | Средний разряд работы 3,3
| 91.06.03-047 | Лебедки ручные и рычажные тяговым усилием 31,39 кН (3,2 т) |  |  |  | маш.-ч | 0.33 |  | 0.33 | 2.36 | 1.61 | 3.8 | 1.5 | 1.88 | [25 empty] | Лебедки ручные и рычажные тяговым усилием 31,39 кН (3,2 т)
| 91.06.03-055 | Лебедки электрические тяговым усилием 19,62 кН (2 т) |  |  |  | маш.-ч | 0.55 |  | 0.55 | 11.45 | 1.61 | 18.43 | 1.5 | 15.2 | [25 empty] | Лебедки электрические тяговым усилием 19,62 кН (2 т)
| 91.14.02-001 | Автомобили бортовые, грузоподъемность до 5 т |  |  |  | маш.-ч | 0.35 |  | 0.35 |  |  | 668.9 | 1.5 | 351.17 | [25 empty] | Автомобили бортовые, грузоподъемность до 5 т
| 4-100-040 | ОТм(Зтм) Средний разряд машинистов 4 |  |  |  | чел.-ч | 0.35 | 1.5 | 0.525 |  |  | 673.97 |  | 353.83 | [30 empty] | ОТм(Зтм) Средний разряд машинистов 4
| 01.7.15.03-0042 | Болты с гайками и шайбами строительные |  |  |  | кг | 0.07 |  | 0.07 | 174.93 | 1.07 | 187.18 |  | 13.1 | [25 empty] | Болты с гайками и шайбами строительные
| 01.7.19.04-0031 | Прокладки резиновые (пластина техническая прессованная) |  |  |  | кг | 0.12 |  | 0.12 | 138.5 | 1.53 | 211.91 |  | 25.43 | [25 empty] | Прокладки резиновые (пластина техническая прессованная)
| 14.1.04.02-0011 | Клей, марка 88-Н |  |  |  | кг | 0.02 |  | 0.02 | 234.33 | 1.72 | 403.05 |  | 8.06 | [25 empty] | Клей, марка 88-Н
П,Н | 19.1.01.11 | Крепления |  |  |  | 4: кг; 5: 0; 7: 0 | [31 empty] | Крепления
Н | 19.1.02.08 | Воздухораспределители | [43 empty] | Воздухораспределители | bar: 4 to 5; 7
|  | Итого прямые затраты |  |  |  | 12: 1908.75 | [26 empty] | Итого прямые затраты
|  | ФОТ |  |  |  | 12: 1493.91 | [28 empty] | ФОТ
| Пр/812-016.0-1, Приказ № 812/пр от 21.12.2020 п.25 | НР Сантехнические работы - внутренние (трубопроводы, водопровод, канализация, отопление, газоснабжение, вентиляция и кондиционирование воздуха) |  |  |  | 4: %; 5: 121; 6: 0.9; 7: 108.9; 12: 1626.87 | [28 empty] | НР Сантехнические работы - внутренние (трубопроводы, водопровод, канализация, отопление, газоснабжение, вентиляция и кондиционирование воздуха)
| Пр/774-016.0, Приказ № 774/пр от 11.12.2020 п.16 | СП Сантехнические работы - внутренние (трубопроводы, водопровод, канализация, отопление, газоснабжение, вентиляция и кондиционирование воздуха) |  |  |  | 4: %; 5: 72; 6: 0.85; 7: 61.2; 12: 914.27 | [28 empty] | СП Сантехнические работы - внутренние (трубопроводы, водопровод, канализация, отопление, газоснабжение, вентиляция и кондиционирование воздуха)
|  | Всего по позиции |  |  |  | 10: 4449.89; 12: 4449.89 | [29 empty] | Всего по позиции
240.1 | ФСБЦ-19.1.02.04-0005 | Воздухораспределитель прямоструйный из углеродистой стали, сечение патрубка 2000х2000 мм |  |  |  | шт | 1 | 1 | 1 | 31997.51 | 1.18 | 37757.06 |  | 37757.06 | [23 empty] | Воздухораспределитель прямоструйный из углеродистой стали, сечение патрубка 2000х2000 мм
|  | Всего по позиции |  |  |  | 12: 37757.06 | [29 empty] | Всего по позиции
240.2 | ФСБЦ-19.1.01.11-1041 | Заглушка питометражного лючка для отверстия диаметром 10 мм |  |  |  | шт | 2 | 1 | 2 | 73.27 | 1.18 | 86.46 |  | 172.92 | [23 empty] | Заглушка питометражного лючка для отверстия диаметром 10 мм
|  | Всего по позиции |  |  |  | 12: 172.92 | [29 empty] | Всего по позиции
240.3 | ФСБЦ-19.1.01.11-0045 | Крепления (хомуты) для воздуховодов СТД 205 |  |  |  | т | 0.025 | 1 | 0.025 | 77815.72 | 1.18 | 91822.55 |  | 2295.56 | [23 empty] | Крепления (хомуты) для воздуховодов СТД 205
|  | Объем=25,0/1000 | [44 empty] | Объем=25,0/1000
|  | Всего по позиции |  |  |  | 12: 2295.56 | [29 empty] | Всего по позиции
Установка клапанов огнезадерживающих | [36 empty] | Установка клапанов огнезадерживающих
241 | ГЭСН20-02-006-08 | Установка заслонок воздушных и клапанов воздушных КВР с электрическим или пневматическим приводом: периметром до 2400 мм |  |  |  | 4: шт; 5: 4; 6: 1; 7: 4 | [23 empty] | Установка заслонок воздушных и клапанов воздушных КВР с электрическим или пневматическим приводом: периметром до 2400 мм
| Приказ от 9.02.2017 № 81/пр п.8.7.1 | При ремонтно-строительных работах и работах по реконструкции объектов капитального строительства (аналогичных технологическим процессам в новом строительстве, в том числе по возведению новых конструктивных элементов) ОЗП=1,15; ЭМ=1,25; ЗПМ=1,25; ТЗ=1,15; ТЗМ=1,25 | [36 empty] | При ремонтно-строительных работах и работах по реконструкции объектов капитального строительства (аналогичных технологическим процессам в новом строительстве, в том числе по возведению новых конструктивных элементов) ОЗП=1,15; ЭМ=1,25; ЗПМ=1,25; ТЗ=1,15; ТЗМ=1,25
| Приказ от 9.02.2017 № 81/пр Прил.2, Табл.3, п.1.1 | Производство ремонтно-строительных работ осуществляется в помещениях эксплуатируемого объекта капитального строительства без остановки рабочего процесса предприятия, при этом: в зоне производства ремонтно-строительных работ отсутствуют действующее технологическое или лабораторное оборудование, мебель и иные загромождающие помещения предметы. ОЗП=1,2; ЭМ=1,2; ЗПМ=1,2; ТЗ=1,2; ТЗМ=1,2 | [36 empty] | Производство ремонтно-строительных работ осуществляется в помещениях эксплуатируемого объекта капитального строительства без остановки рабочего процесса предприятия, при этом: в зоне производства ремонтно-строительных работ отсутствуют действующее технологическое или лабораторное оборудование, мебель и иные загромождающие помещения предметы. ОЗП=1,2; ЭМ=1,2; ЗПМ=1,2; ТЗ=1,2; ТЗМ=1,2
| 1-100-34 | Средний разряд работы 3,4 |  |  |  | чел.-ч | 2 | 1.38 | 11.04 |  |  | 628.7 |  | 6940.85 | [25 empty] | Средний разряд работы 3,4
| 91.05.05-015 | Краны на автомобильном ходу, грузоподъемность 16 т |  |  |  | маш.-ч | 0.01 |  | 0.04 |  |  | 1862.03 | 1.5 | 111.72 | [25 empty] | Краны на автомобильном ходу, грузоподъемность 16 т
| 4-100-060 | ОТм(Зтм) Средний разряд машинистов 6 |  |  |  | чел.-ч | 0.01 | 1.5 | 0.06 |  |  | 905.33 |  | 54.32 | [30 empty] | ОТм(Зтм) Средний разряд машинистов 6
| 91.06.03-047 | Лебедки ручные и рычажные тяговым усилием 31,39 кН (3,2 т) |  |  |  | маш.-ч | 0.5 |  | 2 | 2.36 | 1.61 | 3.8 | 1.5 | 11.4 | [25 empty] | Лебедки ручные и рычажные тяговым усилием 31,39 кН (3,2 т)
| 91.14.02-001 | Автомобили бортовые, грузоподъемность до 5 т |  |  |  | маш.-ч | 0.02 |  | 0.08 |  |  | 668.9 | 1.5 | 80.27 | [25 empty] | Автомобили бортовые, грузоподъемность до 5 т
| 4-100-040 | ОТм(Зтм) Средний разряд машинистов 4 |  |  |  | чел.-ч | 0.02 | 1.5 | 0.12 |  |  | 673.97 |  | 80.88 | [30 empty] | ОТм(Зтм) Средний разряд машинистов 4
| 01.7.15.03-0042 | Болты с гайками и шайбами строительные |  |  |  | кг | 0.5 |  | 2 | 174.93 | 1.07 | 187.18 |  | 374.36 | [25 empty] | Болты с гайками и шайбами строительные
| 01.7.19.04-0031 | Прокладки резиновые (пластина техническая прессованная) |  |  |  | кг | 1.05 |  | 4.2 | 138.5 | 1.53 | 211.91 |  | 890.02 | [25 empty] | Прокладки резиновые (пластина техническая прессованная)
Н | 19.3.01.02 | Заслонки унифицированные или клапаны |  |  |  | 4: шт; 5: 1; 7: 4 | [31 empty] | Заслонки унифицированные или клапаны
|  | Итого прямые затраты |  |  |  | 12: 8543.82 | [26 empty] | Итого прямые затраты
|  | ФОТ |  |  |  | 12: 7076.05 | [28 empty] | ФОТ
| Пр/812-016.0-1, Приказ № 812/пр от 21.12.2020 п.25 | НР Сантехнические работы - внутренние (трубопроводы, водопровод, канализация, отопление, газоснабжение, вентиляция и кондиционирование воздуха) |  |  |  | 4: %; 5: 121; 6: 0.9; 7: 108.9; 12: 7705.82 | [28 empty] | НР Сантехнические работы - внутренние (трубопроводы, водопровод, канализация, отопление, газоснабжение, вентиляция и кондиционирование воздуха)
| Пр/774-016.0, Приказ № 774/пр от 11.12.2020 п.16 | СП Сантехнические работы - внутренние (трубопроводы, водопровод, канализация, отопление, газоснабжение, вентиляция и кондиционирование воздуха) |  |  |  | 4: %; 5: 72; 6: 0.85; 7: 61.2; 12: 4330.54 | [28 empty] | СП Сантехнические работы - внутренние (трубопроводы, водопровод, канализация, отопление, газоснабжение, вентиляция и кондиционирование воздуха)
|  | Всего по позиции |  |  |  | 10: 5145.05; 12: 20580.18 | [29 empty] | Всего по позиции
241.1 | ТЦ_19.3.01.11_66_7718915896_02.10.2025_02_77.1 | Противопожарный клапан PPK-2-60-600x400-O-S220-X |  |  |  | шт | 4 | 1 | 4 |  |  | 44625 |  | 178500 | [23 empty] | Противопожарный клапан PPK-2-60-600x400-O-S220-X
|  | Всего по позиции |  |  |  | 12: 178500 | [29 empty] | Всего по позиции
Установка решеток | [36 empty] | Установка решеток
242 | ГЭСН20-02-003-09 | Установка решеток жалюзийных стальных: регулирующих (РР), номер 5, размер 200 х600 мм |  |  |  | 4: шт; 5: 4; 6: 1; 7: 4 | [23 empty] | Установка решеток жалюзийных стальных: регулирующих (РР), номер 5, размер 200 х600 мм
| Приказ от 9.02.2017 № 81/пр п.8.7.1 | При ремонтно-строительных работах и работах по реконструкции объектов капитального строительства (аналогичных технологическим процессам в новом строительстве, в том числе по возведению новых конструктивных элементов) ОЗП=1,15; ЭМ=1,25; ЗПМ=1,25; ТЗ=1,15; ТЗМ=1,25 | [36 empty] | При ремонтно-строительных работах и работах по реконструкции объектов капитального строительства (аналогичных технологическим процессам в новом строительстве, в том числе по возведению новых конструктивных элементов) ОЗП=1,15; ЭМ=1,25; ЗПМ=1,25; ТЗ=1,15; ТЗМ=1,25
| Приказ от 9.02.2017 № 81/пр Прил.2, Табл.3, п.1.1 | Производство ремонтно-строительных работ осуществляется в помещениях эксплуатируемого объекта капитального строительства без остановки рабочего процесса предприятия, при этом: в зоне производства ремонтно-строительных работ отсутствуют действующее технологическое или лабораторное оборудование, мебель и иные загромождающие помещения предметы. ОЗП=1,2; ЭМ=1,2; ЗПМ=1,2; ТЗ=1,2; ТЗМ=1,2 | [36 empty] | Производство ремонтно-строительных работ осуществляется в помещениях эксплуатируемого объекта капитального строительства без остановки рабочего процесса предприятия, при этом: в зоне производства ремонтно-строительных работ отсутствуют действующее технологическое или лабораторное оборудование, мебель и иные загромождающие помещения предметы. ОЗП=1,2; ЭМ=1,2; ЗПМ=1,2; ТЗ=1,2; ТЗМ=1,2
| 1-100-34 | Средний разряд работы 3,4 |  |  |  | чел.-ч | 1.07 | 1.38 | 5.9064 |  |  | 628.7 |  | 3713.35 | [25 empty] | Средний разряд работы 3,4
| 91.14.02-001 | Автомобили бортовые, грузоподъемность до 5 т |  |  |  | маш.-ч | 0.01 |  | 0.04 |  |  | 668.9 | 1.5 | 40.13 | [25 empty] | Автомобили бортовые, грузоподъемность до 5 т
| 4-100-040 | ОТм(Зтм) Средний разряд машинистов 4 |  |  |  | чел.-ч | 0.01 | 1.5 | 0.06 |  |  | 673.97 |  | 40.44 | [30 empty] | ОТм(Зтм) Средний разряд машинистов 4
| 91.17.04-233 | Аппараты сварочные для ручной дуговой сварки, сварочный ток до 350 А |  |  |  | маш.-ч | 0.1 |  | 0.4 |  |  | 36.89 | 1.5 | 22.13 | [25 empty] | Аппараты сварочные для ручной дуговой сварки, сварочный ток до 350 А
| 01.7.03.04-0001 | Электроэнергия |  |  |  | 4: кВт-ч; 5: 0.1404; 7: 0.5616; 10: 7.95; 12: 4.46 | [25 empty] | Электроэнергия
| 01.7.11.07-0227 | Электроды сварочные для сварки низколегированных и углеродистых сталей УОНИ 13/45, Э42А, диаметр 4-5 мм |  |  |  | кг | 0.03 |  | 0.12 | 155.63 | 0.88 | 136.95 |  | 16.43 | [25 empty] | Электроды сварочные для сварки низколегированных и углеродистых сталей УОНИ 13/45, Э42А, диаметр 4-5 мм
| 01.7.15.04-0012 | Винты стальные с полукруглой головкой, длина 55-120 мм |  |  |  | т | 8e-05 |  | 0.00032 | 127406 | 1.18 | 150339.08 |  | 48.11 | [25 empty] | Винты стальные с полукруглой головкой, длина 55-120 мм
| 08.4.03.02-0002 | Сталь арматурная горячекатаная гладкая, класс A-I, диаметр 6-22 мм |  |  |  | 4: т; 5: 0.00043; 7: 0.00172; 10: 44160.24; 12: 75.96 | [25 empty] | Сталь арматурная горячекатаная гладкая, класс A-I, диаметр 6-22 мм
| 19.2.03.09-0064 | Решетки вентиляционные приточно-вытяжные жалюзийные с блоком регулирования объема воздуха, стальные, размеры строительного проема под решетку 600х200 мм |  |  |  | м2 | 0.12 |  | 0.48 | 11994.49 | 1.18 | 14153.5 |  | 6793.68 | [25 empty] | Решетки вентиляционные приточно-вытяжные жалюзийные с блоком регулирования объема воздуха, стальные, размеры строительного проема под решетку 600х200 мм
|  | Итого прямые затраты |  |  |  | 12: 10754.69 | [26 empty] | Итого прямые затраты
|  | ФОТ |  |  |  | 12: 3753.79 | [28 empty] | ФОТ
| Пр/812-016.0-1, Приказ № 812/пр от 21.12.2020 п.25 | НР Сантехнические работы - внутренние (трубопроводы, водопровод, канализация, отопление, газоснабжение, вентиляция и кондиционирование воздуха) |  |  |  | 4: %; 5: 121; 6: 0.9; 7: 108.9; 12: 4087.88 | [28 empty] | НР Сантехнические работы - внутренние (трубопроводы, водопровод, канализация, отопление, газоснабжение, вентиляция и кондиционирование воздуха)
| Пр/774-016.0, Приказ № 774/пр от 11.12.2020 п.16 | СП Сантехнические работы - внутренние (трубопроводы, водопровод, канализация, отопление, газоснабжение, вентиляция и кондиционирование воздуха) |  |  |  | 4: %; 5: 72; 6: 0.85; 7: 61.2; 12: 2297.32 | [28 empty] | СП Сантехнические работы - внутренние (трубопроводы, водопровод, канализация, отопление, газоснабжение, вентиляция и кондиционирование воздуха)
|  | Всего по позиции |  |  |  | 10: 4284.97; 12: 17139.89 | [29 empty] | Всего по позиции
242.1 | ФСБЦ-19.2.03.09-0064 | Решетки вентиляционные приточно-вытяжные жалюзийные с блоком регулирования объема воздуха, стальные, размеры строительного проема под решетку 600х200 мм |  |  |  | м2 | -0.48 | 1 | -0.48 | 11994.49 | 1.18 | 14153.5 |  | -6793.68 | [23 empty] | Решетки вентиляционные приточно-вытяжные жалюзийные с блоком регулирования объема воздуха, стальные, размеры строительного проема под решетку 600х200 мм
|  | Всего по позиции |  |  |  | 12: -6793.68 | [29 empty] | Всего по позиции
242.2 | ФСБЦ-19.2.03.02-0240 | Решетка вентиляционная жалюзийная регулируемая однорядная из алюминиевого профиля с порошковым покрытием, размеры 600х400 мм |  |  |  | шт | 4 | 1 | 4 | 1758.11 | 1.46 | 2566.84 |  | 10267.36 | [23 empty] | Решетка вентиляционная жалюзийная регулируемая однорядная из алюминиевого профиля с порошковым покрытием, размеры 600х400 мм
|  | Всего по позиции |  |  |  | 12: 10267.36 | [29 empty] | Всего по позиции
Изоляционные работы | [36 empty] | Изоляционные работы
243 | ГЭСН26-01-018-01 | Изоляция плоских и криволинейных поверхностей пластинами (плитами) из вспененного каучука, вспененного полиэтилена |  |  |  | 4: 10 м2; 5: 0.32; 6: 1; 7: 0.32 | [23 empty] | Изоляция плоских и криволинейных поверхностей пластинами (плитами) из вспененного каучука, вспененного полиэтилена
|  | Объем=3,2 / 10 | [44 empty] | Объем=3,2 / 10
| Приказ от 9.02.2017 № 81/пр п.8.7.1 | При ремонтно-строительных работах и работах по реконструкции объектов капитального строительства (аналогичных технологическим процессам в новом строительстве, в том числе по возведению новых конструктивных элементов) ОЗП=1,15; ЭМ=1,25; ЗПМ=1,25; ТЗ=1,15; ТЗМ=1,25 | [36 empty] | При ремонтно-строительных работах и работах по реконструкции объектов капитального строительства (аналогичных технологическим процессам в новом строительстве, в том числе по возведению новых конструктивных элементов) ОЗП=1,15; ЭМ=1,25; ЗПМ=1,25; ТЗ=1,15; ТЗМ=1,25
| Приказ от 9.02.2017 № 81/пр Прил.2, Табл.3, п.1.1 | Производство ремонтно-строительных работ осуществляется в помещениях эксплуатируемого объекта капитального строительства без остановки рабочего процесса предприятия, при этом: в зоне производства ремонтно-строительных работ отсутствуют действующее технологическое или лабораторное оборудование, мебель и иные загромождающие помещения предметы. ОЗП=1,2; ЭМ=1,2; ЗПМ=1,2; ТЗ=1,2; ТЗМ=1,2 | [36 empty] | Производство ремонтно-строительных работ осуществляется в помещениях эксплуатируемого объекта капитального строительства без остановки рабочего процесса предприятия, при этом: в зоне производства ремонтно-строительных работ отсутствуют действующее технологическое или лабораторное оборудование, мебель и иные загромождающие помещения предметы. ОЗП=1,2; ЭМ=1,2; ЗПМ=1,2; ТЗ=1,2; ТЗМ=1,2
| 1-100-42 | Средний разряд работы 4,2 |  |  |  | чел.-ч | 5 | 1.38 | 2.208 |  |  | 694.08 |  | 1532.53 | [25 empty] | Средний разряд работы 4,2
| 91.14.02-001 | Автомобили бортовые, грузоподъемность до 5 т |  |  |  | маш.-ч | 0.43 |  | 0.1376 |  |  | 668.9 | 1.5 | 138.06 | [25 empty] | Автомобили бортовые, грузоподъемность до 5 т
| 4-100-040 | ОТм(Зтм) Средний разряд машинистов 4 |  |  |  | чел.-ч | 0.43 | 1.5 | 0.2064 |  |  | 673.97 |  | 139.11 | [30 empty] | ОТм(Зтм) Средний разряд машинистов 4
| 01.7.06.14-0036 | Ленты термоизоляционные на основе вспененного каучука с липким слоем с одной стороны для герметизации стыков рулонной теплоизоляции, цвет серый, ширина 50 мм, толщина 3 мм |  |  |  | м | 20 |  | 6.4 | 40.94 | 1.95 | 79.83 |  | 510.91 | [25 empty] | Ленты термоизоляционные на основе вспененного каучука с липким слоем с одной стороны для герметизации стыков рулонной теплоизоляции, цвет серый, ширина 50 мм, толщина 3 мм
| 14.5.09.05-0103 | Очиститель клея |  |  |  | л | 0.057 |  | 0.01824 | 830.95 | 1.79 | 1487.4 |  | 27.13 | [25 empty] | Очиститель клея
| 14.1.04.01-0004 | Клей контактный на основе бутадиен-нитрильного каучука для соединения теплоизоляционных материалов, плотность 0,84 г/см3 |  |  |  | л | 1.5 |  | 0.48 | 402.95 | 1.62 | 652.78 |  | 313.33 | [25 empty] | Клей контактный на основе бутадиен-нитрильного каучука для соединения теплоизоляционных материалов, плотность 0,84 г/см3
Н | 12.2.05.01 | Плиты (пластины) из вспененного полиэтилена, каучука |  |  |  | 4: м2; 5: 11; 7: 3.52 | [31 empty] | Плиты (пластины) из вспененного полиэтилена, каучука
П,Н | 14.3.02.06-0008 | Краска полимерная на водной основе для защиты теплоизоляционных материалов, температура применения от +7 до +30 °C, расход 0,4 л/м2, цвет белый, серый |  |  |  | 4: л; 5: 0; 7: 0 | [31 empty] | Краска полимерная на водной основе для защиты теплоизоляционных материалов, температура применения от +7 до +30 °C, расход 0,4 л/м2, цвет белый, серый
|  | Итого прямые затраты |  |  |  | 12: 2661.07 | [26 empty] | Итого прямые затраты
|  | ФОТ |  |  |  | 12: 1671.64 | [28 empty] | ФОТ
| Пр/812-020.0-1, Приказ № 812/пр от 21.12.2020 п.25 | НР Теплоизоляционные работы |  |  |  | 4: %; 5: 97; 6: 0.9; 7: 87.3; 12: 1459.34 | [28 empty] | НР Теплоизоляционные работы
| Пр/774-020.0, Приказ № 774/пр от 11.12.2020 п.16 | СП Теплоизоляционные работы |  |  |  | 4: %; 5: 55; 6: 0.85; 7: 46.75; 12: 781.49 | [28 empty] | СП Теплоизоляционные работы
|  | Всего по позиции |  |  |  | 10: 15318.44; 12: 4901.9 | [29 empty] | Всего по позиции
243.1 | ФСБЦ-12.2.07.02-0085 | Пенополиэтилен рулонный теплоизоляционный, с односторонним фольгированием и клеевым слоем с другой стороны, плотность 20-30 кг/м3, теплопроводность при +20 °C не более 0,039 Вт/(м*К), толщина 10 мм |  |  |  | м2 | 3.52 | 1 | 3.52 | 153.05 | 1.52 | 232.64 |  | 818.89 | [23 empty] | Пенополиэтилен рулонный теплоизоляционный, с односторонним фольгированием и клеевым слоем с другой стороны, плотность 20-30 кг/м3, теплопроводность при +20 °C не более 0,039 Вт/(м*К), толщина 10 мм
|  | Всего по позиции |  |  |  | 12: 818.89 | [29 empty] | Всего по позиции
244 | ГЭСН26-02-001-01 | Огнезащитное покрытие металлоконструкций краской с подготовкой поверхности с пределом огнестойкости: 0,5 часа |  |  |  | 4: 100 м2; 5: 0.032; 6: 1; 7: 0.032 | [23 empty] | Огнезащитное покрытие металлоконструкций краской с подготовкой поверхности с пределом огнестойкости: 0,5 часа
|  | Объем=3,2 / 100 | [44 empty] | Объем=3,2 / 100
| Приказ от 9.02.2017 № 81/пр п.8.7.1 | При ремонтно-строительных работах и работах по реконструкции объектов капитального строительства (аналогичных технологическим процессам в новом строительстве, в том числе по возведению новых конструктивных элементов) ОЗП=1,15; ЭМ=1,25; ЗПМ=1,25; ТЗ=1,15; ТЗМ=1,25 | [36 empty] | При ремонтно-строительных работах и работах по реконструкции объектов капитального строительства (аналогичных технологическим процессам в новом строительстве, в том числе по возведению новых конструктивных элементов) ОЗП=1,15; ЭМ=1,25; ЗПМ=1,25; ТЗ=1,15; ТЗМ=1,25
| Приказ от 9.02.2017 № 81/пр Прил.2, Табл.3, п.1.1 | Производство ремонтно-строительных работ осуществляется в помещениях эксплуатируемого объекта капитального строительства без остановки рабочего процесса предприятия, при этом: в зоне производства ремонтно-строительных работ отсутствуют действующее технологическое или лабораторное оборудование, мебель и иные загромождающие помещения предметы. ОЗП=1,2; ЭМ=1,2; ЗПМ=1,2; ТЗ=1,2; ТЗМ=1,2 | [36 empty] | Производство ремонтно-строительных работ осуществляется в помещениях эксплуатируемого объекта капитального строительства без остановки рабочего процесса предприятия, при этом: в зоне производства ремонтно-строительных работ отсутствуют действующее технологическое или лабораторное оборудование, мебель и иные загромождающие помещения предметы. ОЗП=1,2; ЭМ=1,2; ЗПМ=1,2; ТЗ=1,2; ТЗМ=1,2
| 1-100-31 | Средний разряд работы 3,1 |  |  |  | чел.-ч | 117.22 | 1.38 | 5.1764 |  |  | 606.07 |  | 3137.28 | [25 empty] | Средний разряд работы 3,1
| 91.06.03-060 | Лебедки электрические тяговым усилием до 5,79 кН (0,59 т) |  |  |  | маш.-ч | 3.36 |  | 0.10752 | 6.62 | 1.61 | 10.66 | 1.5 | 1.72 | [25 empty] | Лебедки электрические тяговым усилием до 5,79 кН (0,59 т)
| 91.14.02-001 | Автомобили бортовые, грузоподъемность до 5 т |  |  |  | маш.-ч | 0.33 |  | 0.01056 |  |  | 668.9 | 1.5 | 10.6 | [25 empty] | Автомобили бортовые, грузоподъемность до 5 т
| 4-100-040 | ОТм(Зтм) Средний разряд машинистов 4 |  |  |  | чел.-ч | 0.33 | 1.5 | 0.01584 |  |  | 673.97 |  | 10.68 | [30 empty] | ОТм(Зтм) Средний разряд машинистов 4
| 91.18.01-007 | Компрессоры винтовые передвижные с двигателем внутреннего сгорания, давление до 0,7 МПа (7 атм), производительность до 5,4 м3/мин |  |  |  | маш.-ч | 42.69 |  | 1.3661 |  |  | 430.99 | 1.5 | 883.15 | [25 empty] | Компрессоры винтовые передвижные с двигателем внутреннего сгорания, давление до 0,7 МПа (7 атм), производительность до 5,4 м3/мин
| 4-100-040 | ОТм(Зтм) Средний разряд машинистов 4 |  |  |  | чел.-ч | 42.69 | 1.5 | 2.0491 |  |  | 673.97 |  | 1381.05 | [30 empty] | ОТм(Зтм) Средний разряд машинистов 4
| 91.21.01-012 | Агрегаты окрасочные высокого давления для окраски поверхностей конструкций, мощность 1 кВт |  |  |  | маш.-ч | 26.9 |  | 0.8608 | 4.52 | 1.39 | 6.28 | 1.5 | 8.11 | [25 empty] | Агрегаты окрасочные высокого давления для окраски поверхностей конструкций, мощность 1 кВт
| 91.21.03-502 | Аппараты пескоструйные при работе от передвижных компрессорных установок, объем до 19 л, расход воздуха 270-700 л/мин |  |  |  | маш.-ч | 42.69 |  | 1.3661 |  |  | 1.11 | 1.5 | 2.27 | [25 empty] | Аппараты пескоструйные при работе от передвижных компрессорных установок, объем до 19 л, расход воздуха 270-700 л/мин
| 01.7.03.01-0001 | Вода |  |  |  | 4: м3; 5: 0.01; 7: 0.00032; 10: 43.04; 12: 0.01 | [25 empty] | Вода
| 01.7.20.08-0051 | Ветошь хлопчатобумажная цветная |  |  |  | кг | 10 |  | 0.32 | 56.11 | 1.45 | 81.36 |  | 26.04 | [25 empty] | Ветошь хлопчатобумажная цветная
| 02.3.01.02-1118 | Песок природный для строительных работ II класс, средний |  |  |  | м3 | 2.33 |  | 0.07456 | 565.2 | 2.44 | 1379.09 |  | 102.82 | [25 empty] | Песок природный для строительных работ II класс, средний
| 14.4.01.01-0003 | Грунтовка ГФ-021 |  |  |  | 4: кг; 5: 28; 7: 0.896; 10: 98.46; 12: 88.22 | [25 empty] | Грунтовка ГФ-021
| 14.5.09.07-0022 | Растворитель № 646 |  |  |  | 4: т; 5: 0.013; 7: 0.000416; 10: 131328.9; 12: 54.63 | [25 empty] | Растворитель № 646
П,Н | 14.2.02.03 | Краски огнезащитные |  |  |  | 4: кг; 5: 0; 7: 0 | [31 empty] | Краски огнезащитные
|  | Итого прямые затраты |  |  |  | 12: 5706.58 | [26 empty] | Итого прямые затраты
|  | ФОТ |  |  |  | 12: 4529.01 | [28 empty] | ФОТ
| Пр/812-020.0-1, Приказ № 812/пр от 21.12.2020 п.25 | НР Теплоизоляционные работы |  |  |  | 4: %; 5: 97; 6: 0.9; 7: 87.3; 12: 3953.83 | [28 empty] | НР Теплоизоляционные работы
| Пр/774-020.0, Приказ № 774/пр от 11.12.2020 п.16 | СП Теплоизоляционные работы |  |  |  | 4: %; 5: 55; 6: 0.85; 7: 46.75; 12: 2117.31 | [28 empty] | СП Теплоизоляционные работы
|  | Всего по позиции |  |  |  | 10: 368053.75; 12: 11777.72 | [29 empty] | Всего по позиции
244.1 | ФСБЦ-14.2.02.03-0015 | Краска огнезащитная на водной основе для повышения предела огнестойкости стальных конструкций до 90 мин, плотность 1,28 г/см3, расход 1,8 кг/м2 на толщину покрытия 1 мм |  |  |  | кг | 5.76 | 1 | 5.76 | 380.83 | 1.97 | 750.24 |  | 4321.38 | [23 empty] | Краска огнезащитная на водной основе для повышения предела огнестойкости стальных конструкций до 90 мин, плотность 1,28 г/см3, расход 1,8 кг/м2 на толщину покрытия 1 мм
|  | Объем=Ф48*100*1,8*1,0 | [44 empty] | Объем=Ф48*100*1,8*1,0
|  | Всего по позиции |  |  |  | 12: 4321.38 | [29 empty] | Всего по позиции
|  | Итоги по разделу 16 Вентиляция. Система вытяжной вентиляции В12 : | [45 empty] | Итоги по разделу 16 Вентиляция. Система вытяжной вентиляции В12 :
|  | Всего прямые затраты (справочно) |  |  |  | 12: 449353.37 | [34 empty] | Всего прямые затраты (справочно)
|  | в том числе: | [46 empty] | в том числе:
|  | Оплата труда рабочих |  |  |  | 12: 50075.12 | [34 empty] | Оплата труда рабочих
|  | Эксплуатация машин |  |  |  | 12: 2751.26 | [34 empty] | Эксплуатация машин
|  | Оплата труда машинистов (Отм) |  |  |  | 12: 2641.58 | [34 empty] | Оплата труда машинистов (Отм)
|  | Материалы |  |  |  | 12: 393885.41 | [34 empty] | Материалы
|  | Строительные работы |  |  |  | 12: 522270.78 | [34 empty] | Строительные работы
|  | в том числе: | [46 empty] | в том числе:
|  | оплата труда |  |  |  | 12: 45297.64 | [34 empty] | оплата труда
|  | эксплуатация машин и механизмов |  |  |  | 12: 2239.66 | [34 empty] | эксплуатация машин и механизмов
|  | оплата труда машинистов (Отм) |  |  |  | 12: 2406.32 | [34 empty] | оплата труда машинистов (Отм)
|  | материалы |  |  |  | 12: 393418.07 | [34 empty] | материалы
|  | накладные расходы |  |  |  | 12: 50610.28 | [34 empty] | накладные расходы
|  | сметная прибыль |  |  |  | 12: 28298.81 | [34 empty] | сметная прибыль
|  | Монтажные работы |  |  |  | 12: 13358.56 | [34 empty] | Монтажные работы
|  | в том числе: | [46 empty] | в том числе:
|  | оплата труда |  |  |  | 12: 4777.48 | [34 empty] | оплата труда
|  | эксплуатация машин и механизмов |  |  |  | 12: 511.6 | [34 empty] | эксплуатация машин и механизмов
|  | оплата труда машинистов (Отм) |  |  |  | 12: 235.26 | [34 empty] | оплата труда машинистов (Отм)
|  | материалы |  |  |  | 12: 467.34 | [34 empty] | материалы
|  | накладные расходы |  |  |  | 12: 4832.04 | [34 empty] | накладные расходы
|  | сметная прибыль |  |  |  | 12: 2534.84 | [34 empty] | сметная прибыль
|  | Оборудование |  |  |  | 12: 355185.47 | [34 empty] | Оборудование
|  | Всего ФОТ (справочно) |  |  |  | 12: 52716.7 | [34 empty] | Всего ФОТ (справочно)
|  | Всего накладные расходы (справочно) |  |  |  | 12: 55442.32 | [34 empty] | Всего накладные расходы (справочно)
|  | Всего сметная прибыль (справочно) |  |  |  | 12: 30833.65 | [34 empty] | Всего сметная прибыль (справочно)
|  | Всего по разделу 16 Вентиляция. Система вытяжной вентиляции В12 |  |  |  | 12: 890814.81 | [35 empty] | Всего по разделу 16 Вентиляция. Система вытяжной вентиляции В12
|  | справочно: | [46 empty] | справочно:
|  | Материальные ресурсы, отсутствующие в ФРСН |  |  |  | 12: 288723.76 | [34 empty] | Материальные ресурсы, отсутствующие в ФРСН
|  | Оборудование, отсутствующее в ФРСН |  |  |  | 12: 355185.47 | [34 empty] | Оборудование, отсутствующее в ФРСН
|  | Затраты труда рабочих |  |  |  | 7: 80,3102328 | [36 empty] | Затраты труда рабочих
|  | Затраты труда машинистов |  |  |  | 7: 3,791964 | [36 empty] | Затраты труда машинистов
Раздел 17. Вентиляция. Система вытяжной вентиляции В13 | [35 empty] | Раздел 17. Вентиляция. Система вытяжной вентиляции В13
Вентилятор канальный в комплекте с электродвигателем | [36 empty] | Вентилятор канальный в комплекте с электродвигателем
245 | ГЭСН20-03-002-01 | Установка вентиляторов осевых массой: до 0,025 т | [35 empty] | Установка вентиляторов осевых массой: до 0,025 т | bar: 4 to 7
| Приказ от 9.02.2017 № 81/пр п.8.7.1 | При ремонтно-строительных работах и работах по реконструкции объектов капитального строительства (аналогичных технологическим процессам в новом строительстве, в том числе по возведению новых конструктивных элементов) ОЗП=1,15; ЭМ=1,25; ЗПМ=1,25; ТЗ=1,15; ТЗМ=1,25 | [36 empty] | При ремонтно-строительных работах и работах по реконструкции объектов капитального строительства (аналогичных технологическим процессам в новом строительстве, в том числе по возведению новых конструктивных элементов) ОЗП=1,15; ЭМ=1,25; ЗПМ=1,25; ТЗ=1,15; ТЗМ=1,25
| ОП п.1.20.19 | Индивидуальные испытания систем вентиляции и кондиционирования воздуха - 5% ОЗП=1,05; ЭМ=1,05 к расх.; ЗПМ=1,05; ТЗ=1,05; ТЗМ=1,05 | [36 empty] | Индивидуальные испытания систем вентиляции и кондиционирования воздуха - 5% ОЗП=1,05; ЭМ=1,05 к расх.; ЗПМ=1,05; ТЗ=1,05; ТЗМ=1,05
| Приказ от 9.02.2017 № 81/пр Прил.2, Табл.3, п.1.1 | Производство ремонтно-строительных работ осуществляется в помещениях эксплуатируемого объекта капитального строительства без остановки рабочего процесса предприятия, при этом: в зоне производства ремонтно-строительных работ отсутствуют действующее технологическое или лабораторное оборудование, мебель и иные загромождающие помещения предметы. ОЗП=1,2; ЭМ=1,2; ЗПМ=1,2; ТЗ=1,2; ТЗМ=1,2 | [36 empty] | Производство ремонтно-строительных работ осуществляется в помещениях эксплуатируемого объекта капитального строительства без остановки рабочего процесса предприятия, при этом: в зоне производства ремонтно-строительных работ отсутствуют действующее технологическое или лабораторное оборудование, мебель и иные загромождающие помещения предметы. ОЗП=1,2; ЭМ=1,2; ЗПМ=1,2; ТЗ=1,2; ТЗМ=1,2
| 1-100-40 | Средний разряд работы 4,0 |  |  |  | чел.-ч | 3.65 | 1.44 | 5.256 |  |  | 673.97 |  | 3542.39 | [25 empty] | Средний разряд работы 4,0
| 91.05.05-015 | Краны на автомобильном ходу, грузоподъемность 16 т |  |  |  | маш.-ч | 0.01 | 1.05 | 0.0105 |  |  | 1862.03 | 1.5 | 29.33 | [25 empty] | Краны на автомобильном ходу, грузоподъемность 16 т
| 4-100-060 | ОТм(Зтм) Средний разряд машинистов 6 |  |  |  | чел.-ч | 0.01 | 1.56 | 0.0156 |  |  | 905.33 |  | 14.12 | [30 empty] | ОТм(Зтм) Средний разряд машинистов 6
| 91.06.03-047 | Лебедки ручные и рычажные тяговым усилием 31,39 кН (3,2 т) |  |  |  | маш.-ч | 0.91 | 1.05 | 0.9555 | 2.36 | 1.61 | 3.8 | 1.5 | 5.45 | [25 empty] | Лебедки ручные и рычажные тяговым усилием 31,39 кН (3,2 т)
| 91.14.02-001 | Автомобили бортовые, грузоподъемность до 5 т |  |  |  | маш.-ч | 0.04 | 1.05 | 0.042 |  |  | 668.9 | 1.5 | 42.14 | [25 empty] | Автомобили бортовые, грузоподъемность до 5 т
| 4-100-040 | ОТм(Зтм) Средний разряд машинистов 4 |  |  |  | чел.-ч | 0.04 | 1.56 | 0.0624 |  |  | 673.97 |  | 42.06 | [30 empty] | ОТм(Зтм) Средний разряд машинистов 4
| 01.7.15.03-0042 | Болты с гайками и шайбами строительные |  |  |  | кг | 0.02 |  | 0.02 | 174.93 | 1.07 | 187.18 |  | 3.74 | [25 empty] | Болты с гайками и шайбами строительные
| 01.7.19.04-0031 | Прокладки резиновые (пластина техническая прессованная) |  |  |  | кг | 0.08 |  | 0.08 | 138.5 | 1.53 | 211.91 |  | 16.95 | [25 empty] | Прокладки резиновые (пластина техническая прессованная)
|  | Итого прямые затраты |  |  |  | 12: 3696.18 | [26 empty] | Итого прямые затраты
|  | ФОТ |  |  |  | 12: 3598.57 | [28 empty] | ФОТ
| Пр/812-016.0-1, Приказ № 812/пр от 21.12.2020 п.25 | НР Сантехнические работы - внутренние (трубопроводы, водопровод, канализация, отопление, газоснабжение, вентиляция и кондиционирование воздуха) |  |  |  | 4: %; 5: 121; 6: 0.9; 7: 108.9; 12: 3918.84 | [28 empty] | НР Сантехнические работы - внутренние (трубопроводы, водопровод, канализация, отопление, газоснабжение, вентиляция и кондиционирование воздуха)
| Пр/774-016.0, Приказ № 774/пр от 11.12.2020 п.16 | СП Сантехнические работы - внутренние (трубопроводы, водопровод, канализация, отопление, газоснабжение, вентиляция и кондиционирование воздуха) |  |  |  | 4: %; 5: 72; 6: 0.85; 7: 61.2; 12: 2202.32 | [28 empty] | СП Сантехнические работы - внутренние (трубопроводы, водопровод, канализация, отопление, газоснабжение, вентиляция и кондиционирование воздуха)
|  | Всего по позиции |  |  |  | 10: 9817.34; 12: 9817.34 | [29 empty] | Всего по позиции
245.1 О | ТЦ_64.1.02.01_66_7718915896_02.10.2025_02_45.1 | Вентилятор KVR 200/1 |  |  |  | шт | 1 | 1 | 1 |  |  | 24653.12 |  | 24653.12 | [23 empty] | Вентилятор KVR 200/1
|  | Всего по позиции |  |  |  | 12: 24653.12 | [29 empty] | Всего по позиции
245.2 | ТЦ_23.1.02.06_66_7718915896_02.10.2025_02_46.1 | Хомут соединительный HTK 200 |  |  |  | шт | 2 | 1 | 2 |  |  | 1526.18 |  | 3052.36 | [23 empty] | Хомут соединительный HTK 200
|  | Всего по позиции |  |  |  | 12: 3052.36 | [29 empty] | Всего по позиции
246 | ГЭСНм08-02-144-02 | Присоединение к зажимам жил проводов или кабелей сечением: до 6 мм2 |  |  |  | 4: 100 шт; 5: 0.03; 6: 1; 7: 0.03 | [23 empty] | Присоединение к зажимам жил проводов или кабелей сечением: до 6 мм2
|  | Объем=3 / 100 | [44 empty] | Объем=3 / 100
| Приказ от 9.02.2017 № 81/пр Прил.2, Табл.3, п.1.1 | Производство ремонтно-строительных работ осуществляется в помещениях эксплуатируемого объекта капитального строительства без остановки рабочего процесса предприятия, при этом: в зоне производства ремонтно-строительных работ отсутствуют действующее технологическое или лабораторное оборудование, мебель и иные загромождающие помещения предметы. ОЗП=1,2; ЭМ=1,2; ЗПМ=1,2; ТЗ=1,2; ТЗМ=1,2 | [36 empty] | Производство ремонтно-строительных работ осуществляется в помещениях эксплуатируемого объекта капитального строительства без остановки рабочего процесса предприятия, при этом: в зоне производства ремонтно-строительных работ отсутствуют действующее технологическое или лабораторное оборудование, мебель и иные загромождающие помещения предметы. ОЗП=1,2; ЭМ=1,2; ЗПМ=1,2; ТЗ=1,2; ТЗМ=1,2
| 1-100-38 | Средний разряд работы 3,8 |  |  |  | чел.-ч | 10.4 | 1.2 | 0.3744 |  |  | 658.88 |  | 246.68 | [25 empty] | Средний разряд работы 3,8
|  | Итого прямые затраты |  |  |  | 12: 246.68 | [26 empty] | Итого прямые затраты
246.1 | 421/пр_2020_п.75_пп.а | Вспомогательные ненормируемые материальные ресурсы |  |  |  | 4: %; 5: 2; 7: 2; 12: 4.11 | [27 empty] | Вспомогательные ненормируемые материальные ресурсы
|  | ФОТ |  |  |  | 12: 246.68 | [28 empty] | ФОТ
| Пр/812-049.3-1 | НР Электротехнические установки на других объектах |  |  |  | 4: %; 5: 97; 7: 97; 12: 239.28 | [28 empty] | НР Электротехнические установки на других объектах
| Пр/774-049.3 | СП Электротехнические установки на других объектах |  |  |  | 4: %; 5: 51; 7: 51; 12: 125.81 | [28 empty] | СП Электротехнические установки на других объектах
|  | Всего по позиции |  |  |  | 10: 20529.33; 12: 615.88 | [29 empty] | Всего по позиции
247 | ГЭСНм08-03-481-20 | Подготовка электрической машины переменного тока с короткозамкнутым ротором, со щитовыми подшипниками, поступающей в собранном виде, к испытанию, сдаче под наладку и пуску, присоединение к электрической сети, масса: до 0,15 т | [35 empty] | Подготовка электрической машины переменного тока с короткозамкнутым ротором, со щитовыми подшипниками, поступающей в собранном виде, к испытанию, сдаче под наладку и пуску, присоединение к электрической сети, масса: до 0,15 т | bar: 4 to 7
| Приказ от 9.02.2017 № 81/пр Прил.2, Табл.3, п.1.1 | Производство ремонтно-строительных работ осуществляется в помещениях эксплуатируемого объекта капитального строительства без остановки рабочего процесса предприятия, при этом: в зоне производства ремонтно-строительных работ отсутствуют действующее технологическое или лабораторное оборудование, мебель и иные загромождающие помещения предметы. ОЗП=1,2; ЭМ=1,2; ЗПМ=1,2; ТЗ=1,2; ТЗМ=1,2 | [36 empty] | Производство ремонтно-строительных работ осуществляется в помещениях эксплуатируемого объекта капитального строительства без остановки рабочего процесса предприятия, при этом: в зоне производства ремонтно-строительных работ отсутствуют действующее технологическое или лабораторное оборудование, мебель и иные загромождающие помещения предметы. ОЗП=1,2; ЭМ=1,2; ЗПМ=1,2; ТЗ=1,2; ТЗМ=1,2
| 1-100-42 | Средний разряд работы 4,2 |  |  |  | чел.-ч | 1.03 | 1.2 | 1.236 |  |  | 694.08 |  | 857.88 | [25 empty] | Средний разряд работы 4,2
| 91.17.04-233 | Аппараты сварочные для ручной дуговой сварки, сварочный ток до 350 А |  |  |  | маш.-ч | 0.09 |  | 0.09 |  |  | 36.89 | 1.2 | 3.98 | [25 empty] | Аппараты сварочные для ручной дуговой сварки, сварочный ток до 350 А
| 91.21.16-012 | Прессы гидравлические с электроприводом |  |  |  | маш.-ч | 0.09 |  | 0.09 |  |  | 17.63 | 1.2 | 1.9 | [25 empty] | Прессы гидравлические с электроприводом
| 01.3.01.06-0050 | Смазка универсальная тугоплавкая УТ (консталин жировой) |  |  |  | т | 0.00031 |  | 0.00031 | 144581.55 | 1.43 | 206751.62 |  | 64.09 | [25 empty] | Смазка универсальная тугоплавкая УТ (консталин жировой)
| 01.7.02.09-0002 | Шпагат бумажный, диаметр 2,5 мм |  |  |  | кг | 0.8 |  | 0.8 | 187.38 | 0.87 | 163.02 |  | 130.42 | [25 empty] | Шпагат бумажный, диаметр 2,5 мм
| 01.7.06.05-0041 | Ленты изоляционные хлопчатобумажные прорезиненные для электромонтажных и ремонтных работ, цвет черный, ширина 20 мм, толщина 0,35 мм |  |  |  | м | 0.33 |  | 0.33 | 5.87 | 0.87 | 5.11 |  | 1.69 | [25 empty] | Ленты изоляционные хлопчатобумажные прорезиненные для электромонтажных и ремонтных работ, цвет черный, ширина 20 мм, толщина 0,35 мм
| 01.7.11.07-0227 | Электроды сварочные для сварки низколегированных и углеродистых сталей УОНИ 13/45, Э42А, диаметр 4-5 мм |  |  |  | кг | 0.08 |  | 0.08 | 155.63 | 0.88 | 136.95 |  | 10.96 | [25 empty] | Электроды сварочные для сварки низколегированных и углеродистых сталей УОНИ 13/45, Э42А, диаметр 4-5 мм
| 14.4.02.04-0142 | Краска масляная МА-0115, мумия, сурик железный |  |  |  | кг | 0.01 |  | 0.01 | 79.88 | 1.7 | 135.8 |  | 1.36 | [25 empty] | Краска масляная МА-0115, мумия, сурик железный
| 20.1.02.23-0082 | Перемычки гибкие, тип ПГС-50 |  |  |  | 10 шт | 0.1 |  | 0.1 | 944.69 | 1.4 | 1322.57 |  | 132.26 | [25 empty] | Перемычки гибкие, тип ПГС-50
|  | Итого прямые затраты |  |  |  | 12: 1204.54 | [26 empty] | Итого прямые затраты
247.1 | 421/пр_2020_п.75_пп.а | Вспомогательные ненормируемые материальные ресурсы |  |  |  | 4: %; 5: 2; 7: 2; 12: 14.3 | [27 empty] | Вспомогательные ненормируемые материальные ресурсы
|  | ФОТ |  |  |  | 12: 857.88 | [28 empty] | ФОТ
| Пр/812-049.3-1 | НР Электротехнические установки на других объектах |  |  |  | 4: %; 5: 97; 7: 97; 12: 832.14 | [28 empty] | НР Электротехнические установки на других объектах
| Пр/774-049.3 | СП Электротехнические установки на других объектах |  |  |  | 4: %; 5: 51; 7: 51; 12: 437.52 | [28 empty] | СП Электротехнические установки на других объектах
|  | Всего по позиции |  |  |  | 10: 2488.5; 12: 2488.5 | [29 empty] | Всего по позиции
248 | ГЭСН20-02-014-02 | Установка шумоглушителей вентиляционных трубчатых круглого сечения типа ГТК, диаметр обечайки: 200 мм | [35 empty] | Установка шумоглушителей вентиляционных трубчатых круглого сечения типа ГТК, диаметр обечайки: 200 мм | bar: 4 to 7
| Приказ от 9.02.2017 № 81/пр п.8.7.1 | При ремонтно-строительных работах и работах по реконструкции объектов капитального строительства (аналогичных технологическим процессам в новом строительстве, в том числе по возведению новых конструктивных элементов) ОЗП=1,15; ЭМ=1,25; ЗПМ=1,25; ТЗ=1,15; ТЗМ=1,25 | [36 empty] | При ремонтно-строительных работах и работах по реконструкции объектов капитального строительства (аналогичных технологическим процессам в новом строительстве, в том числе по возведению новых конструктивных элементов) ОЗП=1,15; ЭМ=1,25; ЗПМ=1,25; ТЗ=1,15; ТЗМ=1,25
| Приказ от 9.02.2017 № 81/пр Прил.2, Табл.3, п.1.1 | Производство ремонтно-строительных работ осуществляется в помещениях эксплуатируемого объекта капитального строительства без остановки рабочего процесса предприятия, при этом: в зоне производства ремонтно-строительных работ отсутствуют действующее технологическое или лабораторное оборудование, мебель и иные загромождающие помещения предметы. ОЗП=1,2; ЭМ=1,2; ЗПМ=1,2; ТЗ=1,2; ТЗМ=1,2 | [36 empty] | Производство ремонтно-строительных работ осуществляется в помещениях эксплуатируемого объекта капитального строительства без остановки рабочего процесса предприятия, при этом: в зоне производства ремонтно-строительных работ отсутствуют действующее технологическое или лабораторное оборудование, мебель и иные загромождающие помещения предметы. ОЗП=1,2; ЭМ=1,2; ЗПМ=1,2; ТЗ=1,2; ТЗМ=1,2
| 1-100-33 | Средний разряд работы 3,3 |  |  |  | чел.-ч | 1.09 | 1.38 | 1.5042 |  |  | 621.16 |  | 934.35 | [25 empty] | Средний разряд работы 3,3
| 91.06.03-047 | Лебедки ручные и рычажные тяговым усилием 31,39 кН (3,2 т) |  |  |  | маш.-ч | 0.27 |  | 0.27 | 2.36 | 1.61 | 3.8 | 1.5 | 1.54 | [25 empty] | Лебедки ручные и рычажные тяговым усилием 31,39 кН (3,2 т)
| 91.14.02-001 | Автомобили бортовые, грузоподъемность до 5 т |  |  |  | маш.-ч | 0.01 |  | 0.01 |  |  | 668.9 | 1.5 | 10.03 | [25 empty] | Автомобили бортовые, грузоподъемность до 5 т
| 4-100-040 | ОТм(Зтм) Средний разряд машинистов 4 |  |  |  | чел.-ч | 0.01 | 1.5 | 0.015 |  |  | 673.97 |  | 10.11 | [30 empty] | ОТм(Зтм) Средний разряд машинистов 4
| 01.7.15.03-0042 | Болты с гайками и шайбами строительные |  |  |  | кг | 0.06 |  | 0.06 | 174.93 | 1.07 | 187.18 |  | 11.23 | [25 empty] | Болты с гайками и шайбами строительные
| 01.7.19.04-0031 | Прокладки резиновые (пластина техническая прессованная) |  |  |  | кг | 0.19 |  | 0.19 | 138.5 | 1.53 | 211.91 |  | 40.26 | [25 empty] | Прокладки резиновые (пластина техническая прессованная)
П,Н | 19.1.01.11 | Крепления |  |  |  | 4: кг; 5: 0; 7: 0 | [31 empty] | Крепления
Н | 19.4.02.03 | Шумоглушители трубчатые | [43 empty] | Шумоглушители трубчатые | bar: 4 to 5; 7
|  | Итого прямые затраты |  |  |  | 12: 1007.52 | [26 empty] | Итого прямые затраты
|  | ФОТ |  |  |  | 12: 944.46 | [28 empty] | ФОТ
| Пр/812-016.0-1, Приказ № 812/пр от 21.12.2020 п.25 | НР Сантехнические работы - внутренние (трубопроводы, водопровод, канализация, отопление, газоснабжение, вентиляция и кондиционирование воздуха) |  |  |  | 4: %; 5: 121; 6: 0.9; 7: 108.9; 12: 1028.52 | [28 empty] | НР Сантехнические работы - внутренние (трубопроводы, водопровод, канализация, отопление, газоснабжение, вентиляция и кондиционирование воздуха)
| Пр/774-016.0, Приказ № 774/пр от 11.12.2020 п.16 | СП Сантехнические работы - внутренние (трубопроводы, водопровод, канализация, отопление, газоснабжение, вентиляция и кондиционирование воздуха) |  |  |  | 4: %; 5: 72; 6: 0.85; 7: 61.2; 12: 578.01 | [28 empty] | СП Сантехнические работы - внутренние (трубопроводы, водопровод, канализация, отопление, газоснабжение, вентиляция и кондиционирование воздуха)
|  | Всего по позиции |  |  |  | 10: 2614.05; 12: 2614.05 | [29 empty] | Всего по позиции
248.1 | ТЦ_19.4.02.03_66_7718915896_02.10.2025_02_47.1 | Шумоглушитель KNK 200/6 |  |  |  | шт | 1 | 1 | 1 |  |  | 10585.05 |  | 10585.05 | [23 empty] | Шумоглушитель KNK 200/6
|  | Всего по позиции |  |  |  | 12: 10585.05 | [29 empty] | Всего по позиции
249 | ГЭСН20-02-005-01 | Установка заслонок воздушных и клапанов воздушных КВР с ручным приводом: диаметром до 250 мм | [35 empty] | Установка заслонок воздушных и клапанов воздушных КВР с ручным приводом: диаметром до 250 мм | bar: 4 to 7
| Приказ от 9.02.2017 № 81/пр п.8.7.1 | При ремонтно-строительных работах и работах по реконструкции объектов капитального строительства (аналогичных технологическим процессам в новом строительстве, в том числе по возведению новых конструктивных элементов) ОЗП=1,15; ЭМ=1,25; ЗПМ=1,25; ТЗ=1,15; ТЗМ=1,25 | [36 empty] | При ремонтно-строительных работах и работах по реконструкции объектов капитального строительства (аналогичных технологическим процессам в новом строительстве, в том числе по возведению новых конструктивных элементов) ОЗП=1,15; ЭМ=1,25; ЗПМ=1,25; ТЗ=1,15; ТЗМ=1,25
| ОП п.1.20.19 | Индивидуальные испытания систем вентиляции и кондиционирования воздуха - 5% ОЗП=1,05; ЭМ=1,05 к расх.; ЗПМ=1,05; ТЗ=1,05; ТЗМ=1,05 | [36 empty] | Индивидуальные испытания систем вентиляции и кондиционирования воздуха - 5% ОЗП=1,05; ЭМ=1,05 к расх.; ЗПМ=1,05; ТЗ=1,05; ТЗМ=1,05
| Приказ от 9.02.2017 № 81/пр Прил.2, Табл.3, п.1.1 | Производство ремонтно-строительных работ осуществляется в помещениях эксплуатируемого объекта капитального строительства без остановки рабочего процесса предприятия, при этом: в зоне производства ремонтно-строительных работ отсутствуют действующее технологическое или лабораторное оборудование, мебель и иные загромождающие помещения предметы. ОЗП=1,2; ЭМ=1,2; ЗПМ=1,2; ТЗ=1,2; ТЗМ=1,2 | [36 empty] | Производство ремонтно-строительных работ осуществляется в помещениях эксплуатируемого объекта капитального строительства без остановки рабочего процесса предприятия, при этом: в зоне производства ремонтно-строительных работ отсутствуют действующее технологическое или лабораторное оборудование, мебель и иные загромождающие помещения предметы. ОЗП=1,2; ЭМ=1,2; ЗПМ=1,2; ТЗ=1,2; ТЗМ=1,2
| 1-100-34 | Средний разряд работы 3,4 |  |  |  | чел.-ч | 1.06 | 1.44 | 1.5264 |  |  | 628.7 |  | 959.65 | [25 empty] | Средний разряд работы 3,4
| 91.06.03-047 | Лебедки ручные и рычажные тяговым усилием 31,39 кН (3,2 т) |  |  |  | маш.-ч | 0.27 | 1.05 | 0.2835 | 2.36 | 1.61 | 3.8 | 1.5 | 1.62 | [25 empty] | Лебедки ручные и рычажные тяговым усилием 31,39 кН (3,2 т)
| 91.14.02-001 | Автомобили бортовые, грузоподъемность до 5 т |  |  |  | маш.-ч | 0.01 | 1.05 | 0.0105 |  |  | 668.9 | 1.5 | 10.54 | [25 empty] | Автомобили бортовые, грузоподъемность до 5 т
| 4-100-040 | ОТм(Зтм) Средний разряд машинистов 4 |  |  |  | чел.-ч | 0.01 | 1.56 | 0.0156 |  |  | 673.97 |  | 10.51 | [30 empty] | ОТм(Зтм) Средний разряд машинистов 4
| 01.7.15.03-0042 | Болты с гайками и шайбами строительные |  |  |  | кг | 0.2 |  | 0.2 | 174.93 | 1.07 | 187.18 |  | 37.44 | [25 empty] | Болты с гайками и шайбами строительные
| 01.7.19.04-0031 | Прокладки резиновые (пластина техническая прессованная) |  |  |  | кг | 0.56 |  | 0.56 | 138.5 | 1.53 | 211.91 |  | 118.67 | [25 empty] | Прокладки резиновые (пластина техническая прессованная)
Н | 19.3.01.02 | Заслонки унифицированные или клапаны | [43 empty] | Заслонки унифицированные или клапаны | bar: 4 to 5; 7
|  | Итого прямые затраты |  |  |  | 12: 1138.43 | [26 empty] | Итого прямые затраты
|  | ФОТ |  |  |  | 12: 970.16 | [28 empty] | ФОТ
| Пр/812-016.0-1, Приказ № 812/пр от 21.12.2020 п.25 | НР Сантехнические работы - внутренние (трубопроводы, водопровод, канализация, отопление, газоснабжение, вентиляция и кондиционирование воздуха) |  |  |  | 4: %; 5: 121; 6: 0.9; 7: 108.9; 12: 1056.5 | [28 empty] | НР Сантехнические работы - внутренние (трубопроводы, водопровод, канализация, отопление, газоснабжение, вентиляция и кондиционирование воздуха)
| Пр/774-016.0, Приказ № 774/пр от 11.12.2020 п.16 | СП Сантехнические работы - внутренние (трубопроводы, водопровод, канализация, отопление, газоснабжение, вентиляция и кондиционирование воздуха) |  |  |  | 4: %; 5: 72; 6: 0.85; 7: 61.2; 12: 593.74 | [28 empty] | СП Сантехнические работы - внутренние (трубопроводы, водопровод, канализация, отопление, газоснабжение, вентиляция и кондиционирование воздуха)
|  | Всего по позиции |  |  |  | 10: 2788.67; 12: 2788.67 | [29 empty] | Всего по позиции
249.1 | ТЦ_19.3.01.04_66_7718915896_02.10.2025_02_48.1 | Заслонка регулирующая KCH 200 |  |  |  | шт | 1 | 1 | 1 |  |  | 3436.13 |  | 3436.13 | [23 empty] | Заслонка регулирующая KCH 200
|  | Всего по позиции |  |  |  | 12: 3436.13 | [29 empty] | Всего по позиции
250 | ГЭСН20-02-019-01 | Установка кронштейнов под вентиляционное оборудование |  |  |  | 4: 100 кг; 5: 0.0036; 6: 1; 7: 0.0036 | [23 empty] | Установка кронштейнов под вентиляционное оборудование
|  | Объем=(0,2+0,16) / 100 | [44 empty] | Объем=(0,2+0,16) / 100
| Приказ от 9.02.2017 № 81/пр п.8.7.1 | При ремонтно-строительных работах и работах по реконструкции объектов капитального строительства (аналогичных технологическим процессам в новом строительстве, в том числе по возведению новых конструктивных элементов) ОЗП=1,15; ЭМ=1,25; ЗПМ=1,25; ТЗ=1,15; ТЗМ=1,25 | [36 empty] | При ремонтно-строительных работах и работах по реконструкции объектов капитального строительства (аналогичных технологическим процессам в новом строительстве, в том числе по возведению новых конструктивных элементов) ОЗП=1,15; ЭМ=1,25; ЗПМ=1,25; ТЗ=1,15; ТЗМ=1,25
| ОП п.1.20.19 | Индивидуальные испытания систем вентиляции и кондиционирования воздуха - 5% ОЗП=1,05; ЭМ=1,05 к расх.; ЗПМ=1,05; ТЗ=1,05; ТЗМ=1,05 | [36 empty] | Индивидуальные испытания систем вентиляции и кондиционирования воздуха - 5% ОЗП=1,05; ЭМ=1,05 к расх.; ЗПМ=1,05; ТЗ=1,05; ТЗМ=1,05
| Приказ от 9.02.2017 № 81/пр Прил.2, Табл.3, п.1.1 | Производство ремонтно-строительных работ осуществляется в помещениях эксплуатируемого объекта капитального строительства без остановки рабочего процесса предприятия, при этом: в зоне производства ремонтно-строительных работ отсутствуют действующее технологическое или лабораторное оборудование, мебель и иные загромождающие помещения предметы. ОЗП=1,2; ЭМ=1,2; ЗПМ=1,2; ТЗ=1,2; ТЗМ=1,2 | [36 empty] | Производство ремонтно-строительных работ осуществляется в помещениях эксплуатируемого объекта капитального строительства без остановки рабочего процесса предприятия, при этом: в зоне производства ремонтно-строительных работ отсутствуют действующее технологическое или лабораторное оборудование, мебель и иные загромождающие помещения предметы. ОЗП=1,2; ЭМ=1,2; ЗПМ=1,2; ТЗ=1,2; ТЗМ=1,2
| 1-100-36 | Средний разряд работы 3,6 |  |  |  | чел.-ч | 5.02 | 1.44 | 0.026024 |  |  | 643.79 |  | 16.75 | [25 empty] | Средний разряд работы 3,6
| 91.14.02-001 | Автомобили бортовые, грузоподъемность до 5 т |  |  |  | маш.-ч | 0.04 | 1.05 | 0.0001512 |  |  | 668.9 | 1.5 | 0.15 | [25 empty] | Автомобили бортовые, грузоподъемность до 5 т
| 4-100-040 | ОТм(Зтм) Средний разряд машинистов 4 |  |  |  | чел.-ч | 0.04 | 1.56 | 0.0002246 |  |  | 673.97 |  | 0.15 | [30 empty] | ОТм(Зтм) Средний разряд машинистов 4
| 91.17.04-233 | Аппараты сварочные для ручной дуговой сварки, сварочный ток до 350 А |  |  |  | маш.-ч | 0.93 | 1.05 | 0.0035154 |  |  | 36.89 | 1.5 | 0.19 | [25 empty] | Аппараты сварочные для ручной дуговой сварки, сварочный ток до 350 А
| 01.7.03.04-0001 | Электроэнергия |  |  |  | 4: кВт-ч; 5: 0.08; 7: 0.000288; 10: 7.95; 12: 0 | [25 empty] | Электроэнергия
| 01.7.11.07-0227 | Электроды сварочные для сварки низколегированных и углеродистых сталей УОНИ 13/45, Э42А, диаметр 4-5 мм |  |  |  | кг | 0.8 |  | 0.00288 | 155.63 | 0.88 | 136.95 |  | 0.39 | [25 empty] | Электроды сварочные для сварки низколегированных и углеродистых сталей УОНИ 13/45, Э42А, диаметр 4-5 мм
| 01.7.15.03-0042 | Болты с гайками и шайбами строительные |  |  |  | кг | 0.7 |  | 0.00252 | 174.93 | 1.07 | 187.18 |  | 0.47 | [25 empty] | Болты с гайками и шайбами строительные
| 04.3.01.09-0014 | Раствор готовый кладочный, цементный, М100 |  |  |  | 4: м3; 5: 0.01; 7: 3.6e-05; 10: 6423.87; 12: 0.23 | [25 empty] | Раствор готовый кладочный, цементный, М100
| 07.2.07.04-0007 | Конструкции стальные индивидуального изготовления из сортового проката |  |  |  | т | 0.1 |  | 0.00036 | 105278.81 | 1.3 | 136862.45 |  | 49.27 | [25 empty] | Конструкции стальные индивидуального изготовления из сортового проката
|  | Итого прямые затраты |  |  |  | 12: 67.6 | [26 empty] | Итого прямые затраты
|  | ФОТ |  |  |  | 12: 16.9 | [28 empty] | ФОТ
| Пр/812-016.0-1, Приказ № 812/пр от 21.12.2020 п.25 | НР Сантехнические работы - внутренние (трубопроводы, водопровод, канализация, отопление, газоснабжение, вентиляция и кондиционирование воздуха) |  |  |  | 4: %; 5: 121; 6: 0.9; 7: 108.9; 12: 18.4 | [28 empty] | НР Сантехнические работы - внутренние (трубопроводы, водопровод, канализация, отопление, газоснабжение, вентиляция и кондиционирование воздуха)
| Пр/774-016.0, Приказ № 774/пр от 11.12.2020 п.16 | СП Сантехнические работы - внутренние (трубопроводы, водопровод, канализация, отопление, газоснабжение, вентиляция и кондиционирование воздуха) |  |  |  | 4: %; 5: 72; 6: 0.85; 7: 61.2; 12: 10.34 | [28 empty] | СП Сантехнические работы - внутренние (трубопроводы, водопровод, канализация, отопление, газоснабжение, вентиляция и кондиционирование воздуха)
|  | Всего по позиции |  |  |  | 10: 26761.11; 12: 96.34 | [29 empty] | Всего по позиции
250.1 | ТЦ_20.2.06.05_66_7718915896_02.10.2025_02_50.1 | Подставка под привод PP |  |  |  | шт | 1 | 1 | 1 |  |  | 473.03 |  | 473.03 | [23 empty] | Подставка под привод PP
|  | Всего по позиции |  |  |  | 12: 473.03 | [29 empty] | Всего по позиции
250.2 | ТЦ_19.3.02.08_66_7718915896_02.10.2025_02_49.1 | Кронштейн крепления вентилятора KKV 200 |  |  |  | шт | 1 | 1 | 1 |  |  | 1999.2 |  | 1999.2 | [23 empty] | Кронштейн крепления вентилятора KKV 200
|  | Всего по позиции |  |  |  | 12: 1999.2 | [29 empty] | Всего по позиции
КИПиА | [36 empty] | КИПиА
251 | ГЭСНм08-03-482-01 | Установка электрической машины переменного или постоянного тока, фланцевой с горизонтальным или вертикальным валом, поступающей в собранном виде, масса: до 0,05 т | [35 empty] | Установка электрической машины переменного или постоянного тока, фланцевой с горизонтальным или вертикальным валом, поступающей в собранном виде, масса: до 0,05 т | bar: 4 to 7
| Приказ от 9.02.2017 № 81/пр Прил.2, Табл.3, п.1.1 | Производство ремонтно-строительных работ осуществляется в помещениях эксплуатируемого объекта капитального строительства без остановки рабочего процесса предприятия, при этом: в зоне производства ремонтно-строительных работ отсутствуют действующее технологическое или лабораторное оборудование, мебель и иные загромождающие помещения предметы. ОЗП=1,2; ЭМ=1,2; ЗПМ=1,2; ТЗ=1,2; ТЗМ=1,2 | [36 empty] | Производство ремонтно-строительных работ осуществляется в помещениях эксплуатируемого объекта капитального строительства без остановки рабочего процесса предприятия, при этом: в зоне производства ремонтно-строительных работ отсутствуют действующее технологическое или лабораторное оборудование, мебель и иные загромождающие помещения предметы. ОЗП=1,2; ЭМ=1,2; ЗПМ=1,2; ТЗ=1,2; ТЗМ=1,2
| 1-100-42 | Средний разряд работы 4,2 |  |  |  | чел.-ч | 3.1 | 1.2 | 3.72 |  |  | 694.08 |  | 2581.98 | [25 empty] | Средний разряд работы 4,2
| 91.05.04-010 | Краны мостовые электрические, грузоподъемность 50 т |  |  |  | маш.-ч | 0.09 |  | 0.09 | 1689.57 | 1.44 | 2432.98 | 1.2 | 262.76 | [25 empty] | Краны мостовые электрические, грузоподъемность 50 т
| 4-100-050 | ОТм(Зтм) Средний разряд машинистов 5 |  |  |  | чел.-ч | 0.09 | 1.2 | 0.108 |  |  | 774.56 |  | 83.65 | [30 empty] | ОТм(Зтм) Средний разряд машинистов 5
| 91.05.05-015 | Краны на автомобильном ходу, грузоподъемность 16 т |  |  |  | маш.-ч | 0.08 |  | 0.08 |  |  | 1862.03 | 1.2 | 178.75 | [25 empty] | Краны на автомобильном ходу, грузоподъемность 16 т
| 4-100-060 | ОТм(Зтм) Средний разряд машинистов 6 |  |  |  | чел.-ч | 0.08 | 1.2 | 0.096 |  |  | 905.33 |  | 86.91 | [30 empty] | ОТм(Зтм) Средний разряд машинистов 6
| 91.14.02-001 | Автомобили бортовые, грузоподъемность до 5 т |  |  |  | маш.-ч | 0.08 |  | 0.08 |  |  | 668.9 | 1.2 | 64.21 | [25 empty] | Автомобили бортовые, грузоподъемность до 5 т
| 4-100-040 | ОТм(Зтм) Средний разряд машинистов 4 |  |  |  | чел.-ч | 0.08 | 1.2 | 0.096 |  |  | 673.97 |  | 64.7 | [30 empty] | ОТм(Зтм) Средний разряд машинистов 4
| 11.1.03.05-0065 | Доска необрезная хвойных пород, естественной влажности, длина 2-6,5 м, ширина 100-250, толщина 30-50 мм, сорт III |  |  |  | 4: м3; 5: 0.004; 7: 0.004; 10: 10287.45; 12: 41.15 | [25 empty] | Доска необрезная хвойных пород, естественной влажности, длина 2-6,5 м, ширина 100-250, толщина 30-50 мм, сорт III
|  | Итого прямые затраты |  |  |  | 12: 3364.11 | [26 empty] | Итого прямые затраты
251.1 | 421/пр_2020_п.75_пп.а | Вспомогательные ненормируемые материальные ресурсы |  |  |  | 4: %; 5: 2; 7: 2; 12: 43.03 | [27 empty] | Вспомогательные ненормируемые материальные ресурсы
|  | ФОТ |  |  |  | 12: 2817.24 | [28 empty] | ФОТ
| Пр/812-049.3-1 | НР Электротехнические установки на других объектах |  |  |  | 4: %; 5: 97; 7: 97; 12: 2732.72 | [28 empty] | НР Электротехнические установки на других объектах
| Пр/774-049.3 | СП Электротехнические установки на других объектах |  |  |  | 4: %; 5: 51; 7: 51; 12: 1436.79 | [28 empty] | СП Электротехнические установки на других объектах
|  | Всего по позиции |  |  |  | 10: 7576.65; 12: 7576.65 | [29 empty] | Всего по позиции
251.1 О | ТЦ_89.1.69.03_66_7718915896_02.10.2025_02_51.1 | Привод PDF 03/230.D (для засл. выт. канала) |  |  |  | шт | 1 | 1 | 1 |  |  | 21141.67 |  | 21141.67 | [23 empty] | Привод PDF 03/230.D (для засл. выт. канала)
|  | Всего по позиции |  |  |  | 12: 21141.67 | [29 empty] | Всего по позиции
252 | ГЭСНм11-03-001-01 | Приборы, устанавливаемые на металлоконструкциях, щитах и пультах, масса: до 5 кг | [35 empty] | Приборы, устанавливаемые на металлоконструкциях, щитах и пультах, масса: до 5 кг | bar: 4 to 7
| Приказ от 9.02.2017 № 81/пр Прил.2, Табл.3, п.1.1 | Производство ремонтно-строительных работ осуществляется в помещениях эксплуатируемого объекта капитального строительства без остановки рабочего процесса предприятия, при этом: в зоне производства ремонтно-строительных работ отсутствуют действующее технологическое или лабораторное оборудование, мебель и иные загромождающие помещения предметы. ОЗП=1,2; ЭМ=1,2; ЗПМ=1,2; ТЗ=1,2; ТЗМ=1,2 | [36 empty] | Производство ремонтно-строительных работ осуществляется в помещениях эксплуатируемого объекта капитального строительства без остановки рабочего процесса предприятия, при этом: в зоне производства ремонтно-строительных работ отсутствуют действующее технологическое или лабораторное оборудование, мебель и иные загромождающие помещения предметы. ОЗП=1,2; ЭМ=1,2; ЗПМ=1,2; ТЗ=1,2; ТЗМ=1,2
| 1-100-42 | Средний разряд работы 4,2 |  |  |  | чел.-ч | 0.52 | 1.2 | 0.624 |  |  | 694.08 |  | 433.11 | [25 empty] | Средний разряд работы 4,2
| 01.7.15.03-0031 | Болты стальные оцинкованные с шестигранной головкой и оцинкованной шестигранной гайкой, диаметр резьбы болта и гайки М6, длина болта 12-60 мм |  |  |  | кг | 0.035 |  | 0.035 | 154.58 | 1.07 | 165.4 |  | 5.79 | [25 empty] | Болты стальные оцинкованные с шестигранной головкой и оцинкованной шестигранной гайкой, диаметр резьбы болта и гайки М6, длина болта 12-60 мм
|  | Итого прямые затраты |  |  |  | 12: 438.9 | [26 empty] | Итого прямые затраты
252.1 | 421/пр_2020_п.75_пп.а | Вспомогательные ненормируемые материальные ресурсы |  |  |  | 4: %; 5: 2; 7: 2; 12: 7.22 | [27 empty] | Вспомогательные ненормируемые материальные ресурсы
|  | ФОТ |  |  |  | 12: 433.11 | [28 empty] | ФОТ
| Пр/812-053.0-1 | НР Приборы, средства автоматизации и вычислительной техники |  |  |  | 4: %; 5: 90; 7: 90; 12: 389.8 | [28 empty] | НР Приборы, средства автоматизации и вычислительной техники
| Пр/774-053.0 | СП Приборы, средства автоматизации и вычислительной техники |  |  |  | 4: %; 5: 46; 7: 46; 12: 199.23 | [28 empty] | СП Приборы, средства автоматизации и вычислительной техники
|  | Всего по позиции |  |  |  | 10: 1035.15; 12: 1035.15 | [29 empty] | Всего по позиции
252.1 О | ТЦ_89.1.61.01_66_7718915896_02.10.2025_02_52.1 | Регулятор скорости STY-1,5 |  |  |  | шт | 1 | 1 | 1 |  |  | 8281.55 |  | 8281.55 | [23 empty] | Регулятор скорости STY-1,5
|  | Всего по позиции |  |  |  | 12: 8281.55 | [29 empty] | Всего по позиции
253 | ГЭСНм08-02-144-02 | Присоединение к зажимам жил проводов или кабелей сечением: до 6 мм2 |  |  |  | 4: 100 шт; 5: 0.06; 6: 1; 7: 0.06 | [23 empty] | Присоединение к зажимам жил проводов или кабелей сечением: до 6 мм2
|  | Объем=(3+3) / 100 | [44 empty] | Объем=(3+3) / 100
| Приказ от 9.02.2017 № 81/пр Прил.2, Табл.3, п.1.1 | Производство ремонтно-строительных работ осуществляется в помещениях эксплуатируемого объекта капитального строительства без остановки рабочего процесса предприятия, при этом: в зоне производства ремонтно-строительных работ отсутствуют действующее технологическое или лабораторное оборудование, мебель и иные загромождающие помещения предметы. ОЗП=1,2; ЭМ=1,2; ЗПМ=1,2; ТЗ=1,2; ТЗМ=1,2 | [36 empty] | Производство ремонтно-строительных работ осуществляется в помещениях эксплуатируемого объекта капитального строительства без остановки рабочего процесса предприятия, при этом: в зоне производства ремонтно-строительных работ отсутствуют действующее технологическое или лабораторное оборудование, мебель и иные загромождающие помещения предметы. ОЗП=1,2; ЭМ=1,2; ЗПМ=1,2; ТЗ=1,2; ТЗМ=1,2
| 1-100-38 | Средний разряд работы 3,8 |  |  |  | чел.-ч | 10.4 | 1.2 | 0.7488 |  |  | 658.88 |  | 493.37 | [25 empty] | Средний разряд работы 3,8
|  | Итого прямые затраты |  |  |  | 12: 493.37 | [26 empty] | Итого прямые затраты
253.1 | 421/пр_2020_п.75_пп.а | Вспомогательные ненормируемые материальные ресурсы |  |  |  | 4: %; 5: 2; 7: 2; 12: 8.22 | [27 empty] | Вспомогательные ненормируемые материальные ресурсы
|  | ФОТ |  |  |  | 12: 493.37 | [28 empty] | ФОТ
| Пр/812-049.3-1 | НР Электротехнические установки на других объектах |  |  |  | 4: %; 5: 97; 7: 97; 12: 478.57 | [28 empty] | НР Электротехнические установки на других объектах
| Пр/774-049.3 | СП Электротехнические установки на других объектах |  |  |  | 4: %; 5: 51; 7: 51; 12: 251.62 | [28 empty] | СП Электротехнические установки на других объектах
|  | Всего по позиции |  |  |  | 10: 20529.67; 12: 1231.78 | [29 empty] | Всего по позиции
Прокладка воздуховодов | [36 empty] | Прокладка воздуховодов
254 | ГЭСН20-01-001-04 | Прокладка воздуховодов из листовой оцинкованной стали и алюминия класса Н (нормальные) толщиной: 0,6 мм, диаметром до 250 мм |  |  |  | 4: 100 м2; 5: 0.1885; 6: 1; 7: 0.1885 | [23 empty] | Прокладка воздуховодов из листовой оцинкованной стали и алюминия класса Н (нормальные) толщиной: 0,6 мм, диаметром до 250 мм
|  | Объем=(12,06+1,51+5,28) / 100 | [44 empty] | Объем=(12,06+1,51+5,28) / 100
| Приказ от 9.02.2017 № 81/пр п.8.7.1 | При ремонтно-строительных работах и работах по реконструкции объектов капитального строительства (аналогичных технологическим процессам в новом строительстве, в том числе по возведению новых конструктивных элементов) ОЗП=1,15; ЭМ=1,25; ЗПМ=1,25; ТЗ=1,15; ТЗМ=1,25 | [36 empty] | При ремонтно-строительных работах и работах по реконструкции объектов капитального строительства (аналогичных технологическим процессам в новом строительстве, в том числе по возведению новых конструктивных элементов) ОЗП=1,15; ЭМ=1,25; ЗПМ=1,25; ТЗ=1,15; ТЗМ=1,25
| ОП п.1.20.19 | Индивидуальные испытания систем вентиляции и кондиционирования воздуха - 5% ОЗП=1,05; ЭМ=1,05 к расх.; ЗПМ=1,05; ТЗ=1,05; ТЗМ=1,05 | [36 empty] | Индивидуальные испытания систем вентиляции и кондиционирования воздуха - 5% ОЗП=1,05; ЭМ=1,05 к расх.; ЗПМ=1,05; ТЗ=1,05; ТЗМ=1,05
| Приказ от 9.02.2017 № 81/пр Прил.2, Табл.3, п.1.1 | Производство ремонтно-строительных работ осуществляется в помещениях эксплуатируемого объекта капитального строительства без остановки рабочего процесса предприятия, при этом: в зоне производства ремонтно-строительных работ отсутствуют действующее технологическое или лабораторное оборудование, мебель и иные загромождающие помещения предметы. ОЗП=1,2; ЭМ=1,2; ЗПМ=1,2; ТЗ=1,2; ТЗМ=1,2 | [36 empty] | Производство ремонтно-строительных работ осуществляется в помещениях эксплуатируемого объекта капитального строительства без остановки рабочего процесса предприятия, при этом: в зоне производства ремонтно-строительных работ отсутствуют действующее технологическое или лабораторное оборудование, мебель и иные загромождающие помещения предметы. ОЗП=1,2; ЭМ=1,2; ЗПМ=1,2; ТЗ=1,2; ТЗМ=1,2
| 1-100-32 | Средний разряд работы 3,2 |  |  |  | чел.-ч | 154 | 1.44 | 41.8018 |  |  | 613.61 |  | 25649.98 | [25 empty] | Средний разряд работы 3,2
| 91.05.05-015 | Краны на автомобильном ходу, грузоподъемность 16 т |  |  |  | маш.-ч | 0.48 | 1.05 | 0.095004 |  |  | 1862.03 | 1.5 | 265.35 | [25 empty] | Краны на автомобильном ходу, грузоподъемность 16 т
| 4-100-060 | ОТм(Зтм) Средний разряд машинистов 6 |  |  |  | чел.-ч | 0.48 | 1.56 | 0.14115 |  |  | 905.33 |  | 127.79 | [30 empty] | ОТм(Зтм) Средний разряд машинистов 6
| 91.06.03-055 | Лебедки электрические тяговым усилием 19,62 кН (2 т) |  |  |  | маш.-ч | 0.34 | 1.05 | 0.067294 | 11.45 | 1.61 | 18.43 | 1.5 | 1.86 | [25 empty] | Лебедки электрические тяговым усилием 19,62 кН (2 т)
| 91.14.02-001 | Автомобили бортовые, грузоподъемность до 5 т |  |  |  | маш.-ч | 0.73 | 1.05 | 0.14449 |  |  | 668.9 | 1.5 | 144.97 | [25 empty] | Автомобили бортовые, грузоподъемность до 5 т
| 4-100-040 | ОТм(Зтм) Средний разряд машинистов 4 |  |  |  | чел.-ч | 0.73 | 1.56 | 0.21466 |  |  | 673.97 |  | 144.68 | [30 empty] | ОТм(Зтм) Средний разряд машинистов 4
| 91.17.04-233 | Аппараты сварочные для ручной дуговой сварки, сварочный ток до 350 А |  |  |  | маш.-ч | 1.54 | 1.05 | 0.3048 |  |  | 36.89 | 1.5 | 16.87 | [25 empty] | Аппараты сварочные для ручной дуговой сварки, сварочный ток до 350 А
| 01.1.01.09-0026 | Шнур асбестовый общего назначения ШАОН, диаметр 8-10 мм |  |  |  | т | 0.0009 |  | 0.0001697 | 453122.24 | 1.47 | 666089.69 |  | 113.04 | [25 empty] | Шнур асбестовый общего назначения ШАОН, диаметр 8-10 мм
| 01.7.11.07-0227 | Электроды сварочные для сварки низколегированных и углеродистых сталей УОНИ 13/45, Э42А, диаметр 4-5 мм |  |  |  | кг | 0.45 |  | 0.084825 | 155.63 | 0.88 | 136.95 |  | 11.62 | [25 empty] | Электроды сварочные для сварки низколегированных и углеродистых сталей УОНИ 13/45, Э42А, диаметр 4-5 мм
| 01.7.15.03-0042 | Болты с гайками и шайбами строительные |  |  |  | кг | 15 |  | 2.8275 | 174.93 | 1.07 | 187.18 |  | 529.25 | [25 empty] | Болты с гайками и шайбами строительные
| 01.7.19.04-0031 | Прокладки резиновые (пластина техническая прессованная) |  |  |  | кг | 8 |  | 1.508 | 138.5 | 1.53 | 211.91 |  | 319.56 | [25 empty] | Прокладки резиновые (пластина техническая прессованная)
| 14.5.04.03-0002 | Мастика герметизирующая нетвердеющая из синтетического каучука для заполнения и герметизации швов стеклянного ограждения теплиц |  |  |  | т | 0.005 |  | 0.0009425 | 56057.93 | 1.96 | 109873.54 |  | 103.56 | [25 empty] | Мастика герметизирующая нетвердеющая из синтетического каучука для заполнения и герметизации швов стеклянного ограждения теплиц
П,Н | 08.1.02.17 | Сетки в рамках |  |  |  | 4: м2; 5: 0; 7: 0 | [31 empty] | Сетки в рамках
Н | 19.1.01.02 | Воздуховоды металлические |  |  |  | 4: м2; 5: 100; 7: 18.85 | [31 empty] | Воздуховоды металлические
П,Н | 19.1.01.11 | Заглушки питометражных лючков |  |  |  | 4: шт; 5: 0; 7: 0 | [31 empty] | Заглушки питометражных лючков
П,Н | 19.1.01.11 | Крепления |  |  |  | 4: кг; 5: 0; 7: 0 | [31 empty] | Крепления
П,Н | 19.3.01.01 | Дроссель-клапаны в патрубке |  |  |  | 4: шт; 5: 0; 7: 0 | [31 empty] | Дроссель-клапаны в патрубке
П,Н | 19.3.02.07 | Шиберы |  |  |  | 4: шт; 5: 0; 7: 0 | [31 empty] | Шиберы
|  | Итого прямые затраты |  |  |  | 12: 27428.53 | [26 empty] | Итого прямые затраты
|  | ФОТ |  |  |  | 12: 25922.45 | [28 empty] | ФОТ
| Пр/812-016.0-1, Приказ № 812/пр от 21.12.2020 п.25 | НР Сантехнические работы - внутренние (трубопроводы, водопровод, канализация, отопление, газоснабжение, вентиляция и кондиционирование воздуха) |  |  |  | 4: %; 5: 121; 6: 0.9; 7: 108.9; 12: 28229.55 | [28 empty] | НР Сантехнические работы - внутренние (трубопроводы, водопровод, канализация, отопление, газоснабжение, вентиляция и кондиционирование воздуха)
| Пр/774-016.0, Приказ № 774/пр от 11.12.2020 п.16 | СП Сантехнические работы - внутренние (трубопроводы, водопровод, канализация, отопление, газоснабжение, вентиляция и кондиционирование воздуха) |  |  |  | 4: %; 5: 72; 6: 0.85; 7: 61.2; 12: 15864.54 | [28 empty] | СП Сантехнические работы - внутренние (трубопроводы, водопровод, канализация, отопление, газоснабжение, вентиляция и кондиционирование воздуха)
|  | Всего по позиции |  |  |  | 10: 379430.34; 12: 71522.62 | [29 empty] | Всего по позиции
254.1 | ФСБЦ-19.1.01.03-0071 | Воздуховоды из оцинкованной стали, прямой участок, толщина 0,5 мм, диаметр до 200 мм |  |  |  | м2 | 12.06 | 1 | 12.06 | 716.11 | 1.18 | 845.01 |  | 10190.82 | [23 empty] | Воздуховоды из оцинкованной стали, прямой участок, толщина 0,5 мм, диаметр до 200 мм
|  | Всего по позиции |  |  |  | 12: 10190.82 | [29 empty] | Всего по позиции
254.2 | ФСБЦ-19.1.01.01-0002 | Воздуховоды алюминиевые гибкие гофрированные, диаметр 200 мм |  |  |  | м2 | 1.51 | 1 | 1.51 | 237.46 | 1.12 | 265.96 |  | 401.6 | [23 empty] | Воздуховоды алюминиевые гибкие гофрированные, диаметр 200 мм
|  | Всего по позиции |  |  |  | 12: 401.6 | [29 empty] | Всего по позиции
254.3 | ФСБЦ-19.1.01.03-0082 | Воздуховоды из оцинкованной стали, прямой участок, толщина 1,0 мм, диаметр до 1000 мм |  |  |  | м2 | 5.28 | 1 | 5.28 | 1145.39 | 1.18 | 1351.56 |  | 7136.24 | [23 empty] | Воздуховоды из оцинкованной стали, прямой участок, толщина 1,0 мм, диаметр до 1000 мм
|  | Всего по позиции |  |  |  | 12: 7136.24 | [29 empty] | Всего по позиции
254.4 | ФСБЦ-19.1.01.11-1041 | Заглушка питометражного лючка для отверстия диаметром 10 мм |  |  |  | шт | 2 | 1 | 2 | 73.27 | 1.18 | 86.46 |  | 172.92 | [23 empty] | Заглушка питометражного лючка для отверстия диаметром 10 мм
|  | Всего по позиции |  |  |  | 12: 172.92 | [29 empty] | Всего по позиции
254.5 | ФСБЦ-19.1.01.11-0045 | Крепления (хомуты) для воздуховодов СТД 205 |  |  |  | т | 0.02 | 1 | 0.02 | 77815.72 | 1.18 | 91822.55 |  | 1836.45 | [23 empty] | Крепления (хомуты) для воздуховодов СТД 205
|  | Объем=20/1000 | [44 empty] | Объем=20/1000
|  | Всего по позиции |  |  |  | 12: 1836.45 | [29 empty] | Всего по позиции
Установка диффузоов | [36 empty] | Установка диффузоов
255 | ГЭСН20-02-001-01 | Установка воздухораспределителей, предназначенных для подачи воздуха: в рабочую зону, массой до 20 кг |  |  |  | 4: шт; 5: 2; 6: 1; 7: 2 | [23 empty] | Установка воздухораспределителей, предназначенных для подачи воздуха: в рабочую зону, массой до 20 кг
| Приказ от 9.02.2017 № 81/пр п.8.7.1 | При ремонтно-строительных работах и работах по реконструкции объектов капитального строительства (аналогичных технологическим процессам в новом строительстве, в том числе по возведению новых конструктивных элементов) ОЗП=1,15; ЭМ=1,25; ЗПМ=1,25; ТЗ=1,15; ТЗМ=1,25 | [36 empty] | При ремонтно-строительных работах и работах по реконструкции объектов капитального строительства (аналогичных технологическим процессам в новом строительстве, в том числе по возведению новых конструктивных элементов) ОЗП=1,15; ЭМ=1,25; ЗПМ=1,25; ТЗ=1,15; ТЗМ=1,25
| Приказ от 9.02.2017 № 81/пр Прил.2, Табл.3, п.1.1 | Производство ремонтно-строительных работ осуществляется в помещениях эксплуатируемого объекта капитального строительства без остановки рабочего процесса предприятия, при этом: в зоне производства ремонтно-строительных работ отсутствуют действующее технологическое или лабораторное оборудование, мебель и иные загромождающие помещения предметы. ОЗП=1,2; ЭМ=1,2; ЗПМ=1,2; ТЗ=1,2; ТЗМ=1,2 | [36 empty] | Производство ремонтно-строительных работ осуществляется в помещениях эксплуатируемого объекта капитального строительства без остановки рабочего процесса предприятия, при этом: в зоне производства ремонтно-строительных работ отсутствуют действующее технологическое или лабораторное оборудование, мебель и иные загромождающие помещения предметы. ОЗП=1,2; ЭМ=1,2; ЗПМ=1,2; ТЗ=1,2; ТЗМ=1,2
| 1-100-33 | Средний разряд работы 3,3 |  |  |  | чел.-ч | 1.22 | 1.38 | 3.3672 |  |  | 621.16 |  | 2091.57 | [25 empty] | Средний разряд работы 3,3
| 91.06.03-047 | Лебедки ручные и рычажные тяговым усилием 31,39 кН (3,2 т) |  |  |  | маш.-ч | 0.31 |  | 0.62 | 2.36 | 1.61 | 3.8 | 1.5 | 3.53 | [25 empty] | Лебедки ручные и рычажные тяговым усилием 31,39 кН (3,2 т)
| 91.06.03-055 | Лебедки электрические тяговым усилием 19,62 кН (2 т) |  |  |  | маш.-ч | 0.04 |  | 0.08 | 11.45 | 1.61 | 18.43 | 1.5 | 2.21 | [25 empty] | Лебедки электрические тяговым усилием 19,62 кН (2 т)
| 91.14.02-001 | Автомобили бортовые, грузоподъемность до 5 т |  |  |  | маш.-ч | 0.01 |  | 0.02 |  |  | 668.9 | 1.5 | 20.07 | [25 empty] | Автомобили бортовые, грузоподъемность до 5 т
| 4-100-040 | ОТм(Зтм) Средний разряд машинистов 4 |  |  |  | чел.-ч | 0.01 | 1.5 | 0.03 |  |  | 673.97 |  | 20.22 | [30 empty] | ОТм(Зтм) Средний разряд машинистов 4
| 91.17.04-233 | Аппараты сварочные для ручной дуговой сварки, сварочный ток до 350 А |  |  |  | маш.-ч | 0.2 |  | 0.4 |  |  | 36.89 | 1.5 | 22.13 | [25 empty] | Аппараты сварочные для ручной дуговой сварки, сварочный ток до 350 А
| 01.7.11.07-0227 | Электроды сварочные для сварки низколегированных и углеродистых сталей УОНИ 13/45, Э42А, диаметр 4-5 мм |  |  |  | кг | 0.2 |  | 0.4 | 155.63 | 0.88 | 136.95 |  | 54.78 | [25 empty] | Электроды сварочные для сварки низколегированных и углеродистых сталей УОНИ 13/45, Э42А, диаметр 4-5 мм
| 01.7.15.03-0042 | Болты с гайками и шайбами строительные |  |  |  | кг | 0.14 |  | 0.28 | 174.93 | 1.07 | 187.18 |  | 52.41 | [25 empty] | Болты с гайками и шайбами строительные
| 01.7.19.04-0031 | Прокладки резиновые (пластина техническая прессованная) |  |  |  | кг | 0.16 |  | 0.32 | 138.5 | 1.53 | 211.91 |  | 67.81 | [25 empty] | Прокладки резиновые (пластина техническая прессованная)
П,Н | 19.1.01.11 | Крепления |  |  |  | 4: кг; 5: 0; 7: 0 | [31 empty] | Крепления
Н | 19.1.02.04 | Воздухораспределители |  |  |  | 4: шт; 5: 1; 7: 2 | [31 empty] | Воздухораспределители
|  | Итого прямые затраты |  |  |  | 12: 2334.73 | [26 empty] | Итого прямые затраты
|  | ФОТ |  |  |  | 12: 2111.79 | [28 empty] | ФОТ
| Пр/812-016.0-1, Приказ № 812/пр от 21.12.2020 п.25 | НР Сантехнические работы - внутренние (трубопроводы, водопровод, канализация, отопление, газоснабжение, вентиляция и кондиционирование воздуха) |  |  |  | 4: %; 5: 121; 6: 0.9; 7: 108.9; 12: 2299.74 | [28 empty] | НР Сантехнические работы - внутренние (трубопроводы, водопровод, канализация, отопление, газоснабжение, вентиляция и кондиционирование воздуха)
| Пр/774-016.0, Приказ № 774/пр от 11.12.2020 п.16 | СП Сантехнические работы - внутренние (трубопроводы, водопровод, канализация, отопление, газоснабжение, вентиляция и кондиционирование воздуха) |  |  |  | 4: %; 5: 72; 6: 0.85; 7: 61.2; 12: 1292.42 | [28 empty] | СП Сантехнические работы - внутренние (трубопроводы, водопровод, канализация, отопление, газоснабжение, вентиляция и кондиционирование воздуха)
|  | Всего по позиции |  |  |  | 10: 2963.45; 12: 5926.89 | [29 empty] | Всего по позиции
255.1 | ФСБЦ-19.2.03.08-0018 | Решетка наружная круглая из оцинкованной стали в рамке для систем вентиляции, внутренний диаметр 225 мм |  |  |  | шт | 2 | 1 | 2 | 532.29 | 1.18 | 628.1 |  | 1256.2 | [23 empty] | Решетка наружная круглая из оцинкованной стали в рамке для систем вентиляции, внутренний диаметр 225 мм
|  | Всего по позиции |  |  |  | 12: 1256.2 | [29 empty] | Всего по позиции
Изоляционные работы | [36 empty] | Изоляционные работы
256 | ГЭСН26-01-018-01 | Изоляция плоских и криволинейных поверхностей пластинами (плитами) из вспененного каучука, вспененного полиэтилена |  |  |  | 4: 10 м2; 5: 0.45; 6: 1; 7: 0.45 | [23 empty] | Изоляция плоских и криволинейных поверхностей пластинами (плитами) из вспененного каучука, вспененного полиэтилена
|  | Объем=4,5 / 10 | [44 empty] | Объем=4,5 / 10
| Приказ от 9.02.2017 № 81/пр п.8.7.1 | При ремонтно-строительных работах и работах по реконструкции объектов капитального строительства (аналогичных технологическим процессам в новом строительстве, в том числе по возведению новых конструктивных элементов) ОЗП=1,15; ЭМ=1,25; ЗПМ=1,25; ТЗ=1,15; ТЗМ=1,25 | [36 empty] | При ремонтно-строительных работах и работах по реконструкции объектов капитального строительства (аналогичных технологическим процессам в новом строительстве, в том числе по возведению новых конструктивных элементов) ОЗП=1,15; ЭМ=1,25; ЗПМ=1,25; ТЗ=1,15; ТЗМ=1,25
| Приказ от 9.02.2017 № 81/пр Прил.2, Табл.3, п.1.1 | Производство ремонтно-строительных работ осуществляется в помещениях эксплуатируемого объекта капитального строительства без остановки рабочего процесса предприятия, при этом: в зоне производства ремонтно-строительных работ отсутствуют действующее технологическое или лабораторное оборудование, мебель и иные загромождающие помещения предметы. ОЗП=1,2; ЭМ=1,2; ЗПМ=1,2; ТЗ=1,2; ТЗМ=1,2 | [36 empty] | Производство ремонтно-строительных работ осуществляется в помещениях эксплуатируемого объекта капитального строительства без остановки рабочего процесса предприятия, при этом: в зоне производства ремонтно-строительных работ отсутствуют действующее технологическое или лабораторное оборудование, мебель и иные загромождающие помещения предметы. ОЗП=1,2; ЭМ=1,2; ЗПМ=1,2; ТЗ=1,2; ТЗМ=1,2
| 1-100-42 | Средний разряд работы 4,2 |  |  |  | чел.-ч | 5 | 1.38 | 3.105 |  |  | 694.08 |  | 2155.12 | [25 empty] | Средний разряд работы 4,2
| 91.14.02-001 | Автомобили бортовые, грузоподъемность до 5 т |  |  |  | маш.-ч | 0.43 |  | 0.1935 |  |  | 668.9 | 1.5 | 194.15 | [25 empty] | Автомобили бортовые, грузоподъемность до 5 т
| 4-100-040 | ОТм(Зтм) Средний разряд машинистов 4 |  |  |  | чел.-ч | 0.43 | 1.5 | 0.29025 |  |  | 673.97 |  | 195.62 | [30 empty] | ОТм(Зтм) Средний разряд машинистов 4
| 01.7.06.14-0036 | Ленты термоизоляционные на основе вспененного каучука с липким слоем с одной стороны для герметизации стыков рулонной теплоизоляции, цвет серый, ширина 50 мм, толщина 3 мм |  |  |  | м | 20 |  | 9 | 40.94 | 1.95 | 79.83 |  | 718.47 | [25 empty] | Ленты термоизоляционные на основе вспененного каучука с липким слоем с одной стороны для герметизации стыков рулонной теплоизоляции, цвет серый, ширина 50 мм, толщина 3 мм
| 14.5.09.05-0103 | Очиститель клея |  |  |  | л | 0.057 |  | 0.02565 | 830.95 | 1.79 | 1487.4 |  | 38.15 | [25 empty] | Очиститель клея
| 14.1.04.01-0004 | Клей контактный на основе бутадиен-нитрильного каучука для соединения теплоизоляционных материалов, плотность 0,84 г/см3 |  |  |  | л | 1.5 |  | 0.675 | 402.95 | 1.62 | 652.78 |  | 440.63 | [25 empty] | Клей контактный на основе бутадиен-нитрильного каучука для соединения теплоизоляционных материалов, плотность 0,84 г/см3
Н | 12.2.05.01 | Плиты (пластины) из вспененного полиэтилена, каучука |  |  |  | 4: м2; 5: 11; 7: 4.95 | [31 empty] | Плиты (пластины) из вспененного полиэтилена, каучука
П,Н | 14.3.02.06-0008 | Краска полимерная на водной основе для защиты теплоизоляционных материалов, температура применения от +7 до +30 °C, расход 0,4 л/м2, цвет белый, серый |  |  |  | 4: л; 5: 0; 7: 0 | [31 empty] | Краска полимерная на водной основе для защиты теплоизоляционных материалов, температура применения от +7 до +30 °C, расход 0,4 л/м2, цвет белый, серый
|  | Итого прямые затраты |  |  |  | 12: 3742.14 | [26 empty] | Итого прямые затраты
|  | ФОТ |  |  |  | 12: 2350.74 | [28 empty] | ФОТ
| Пр/812-020.0-1, Приказ № 812/пр от 21.12.2020 п.25 | НР Теплоизоляционные работы |  |  |  | 4: %; 5: 97; 6: 0.9; 7: 87.3; 12: 2052.2 | [28 empty] | НР Теплоизоляционные работы
| Пр/774-020.0, Приказ № 774/пр от 11.12.2020 п.16 | СП Теплоизоляционные работы |  |  |  | 4: %; 5: 55; 6: 0.85; 7: 46.75; 12: 1098.97 | [28 empty] | СП Теплоизоляционные работы
|  | Всего по позиции |  |  |  | 10: 15318.47; 12: 6893.31 | [29 empty] | Всего по позиции
256.1 | ФСБЦ-12.2.07.02-0085 | Пенополиэтилен рулонный теплоизоляционный, с односторонним фольгированием и клеевым слоем с другой стороны, плотность 20-30 кг/м3, теплопроводность при +20 °C не более 0,039 Вт/(м*К), толщина 10 мм |  |  |  | м2 | 4.95 | 1 | 4.95 | 153.05 | 1.52 | 232.64 |  | 1151.57 | [23 empty] | Пенополиэтилен рулонный теплоизоляционный, с односторонним фольгированием и клеевым слоем с другой стороны, плотность 20-30 кг/м3, теплопроводность при +20 °C не более 0,039 Вт/(м*К), толщина 10 мм
|  | Всего по позиции |  |  |  | 12: 1151.57 | [29 empty] | Всего по позиции
257 | ГЭСН26-02-001-01 | Огнезащитное покрытие металлоконструкций краской с подготовкой поверхности с пределом огнестойкости: 0,5 часа |  |  |  | 4: 100 м2; 5: 0.045; 6: 1; 7: 0.045 | [23 empty] | Огнезащитное покрытие металлоконструкций краской с подготовкой поверхности с пределом огнестойкости: 0,5 часа
|  | Объем=4,5 / 100 | [44 empty] | Объем=4,5 / 100
| Приказ от 9.02.2017 № 81/пр п.8.7.1 | При ремонтно-строительных работах и работах по реконструкции объектов капитального строительства (аналогичных технологическим процессам в новом строительстве, в том числе по возведению новых конструктивных элементов) ОЗП=1,15; ЭМ=1,25; ЗПМ=1,25; ТЗ=1,15; ТЗМ=1,25 | [36 empty] | При ремонтно-строительных работах и работах по реконструкции объектов капитального строительства (аналогичных технологическим процессам в новом строительстве, в том числе по возведению новых конструктивных элементов) ОЗП=1,15; ЭМ=1,25; ЗПМ=1,25; ТЗ=1,15; ТЗМ=1,25
| Приказ от 9.02.2017 № 81/пр Прил.2, Табл.3, п.1.1 | Производство ремонтно-строительных работ осуществляется в помещениях эксплуатируемого объекта капитального строительства без остановки рабочего процесса предприятия, при этом: в зоне производства ремонтно-строительных работ отсутствуют действующее технологическое или лабораторное оборудование, мебель и иные загромождающие помещения предметы. ОЗП=1,2; ЭМ=1,2; ЗПМ=1,2; ТЗ=1,2; ТЗМ=1,2 | [36 empty] | Производство ремонтно-строительных работ осуществляется в помещениях эксплуатируемого объекта капитального строительства без остановки рабочего процесса предприятия, при этом: в зоне производства ремонтно-строительных работ отсутствуют действующее технологическое или лабораторное оборудование, мебель и иные загромождающие помещения предметы. ОЗП=1,2; ЭМ=1,2; ЗПМ=1,2; ТЗ=1,2; ТЗМ=1,2
| 1-100-31 | Средний разряд работы 3,1 |  |  |  | чел.-ч | 117.22 | 1.38 | 7.2794 |  |  | 606.07 |  | 4411.8 | [25 empty] | Средний разряд работы 3,1
| 91.06.03-060 | Лебедки электрические тяговым усилием до 5,79 кН (0,59 т) |  |  |  | маш.-ч | 3.36 |  | 0.1512 | 6.62 | 1.61 | 10.66 | 1.5 | 2.42 | [25 empty] | Лебедки электрические тяговым усилием до 5,79 кН (0,59 т)
| 91.14.02-001 | Автомобили бортовые, грузоподъемность до 5 т |  |  |  | маш.-ч | 0.33 |  | 0.01485 |  |  | 668.9 | 1.5 | 14.9 | [25 empty] | Автомобили бортовые, грузоподъемность до 5 т
| 4-100-040 | ОТм(Зтм) Средний разряд машинистов 4 |  |  |  | чел.-ч | 0.33 | 1.5 | 0.022275 |  |  | 673.97 |  | 15.01 | [30 empty] | ОТм(Зтм) Средний разряд машинистов 4
| 91.18.01-007 | Компрессоры винтовые передвижные с двигателем внутреннего сгорания, давление до 0,7 МПа (7 атм), производительность до 5,4 м3/мин |  |  |  | маш.-ч | 42.69 |  | 1.921 |  |  | 430.99 | 1.5 | 1241.93 | [25 empty] | Компрессоры винтовые передвижные с двигателем внутреннего сгорания, давление до 0,7 МПа (7 атм), производительность до 5,4 м3/мин
| 4-100-040 | ОТм(Зтм) Средний разряд машинистов 4 |  |  |  | чел.-ч | 42.69 | 1.5 | 2.8816 |  |  | 673.97 |  | 1942.1 | [30 empty] | ОТм(Зтм) Средний разряд машинистов 4
| 91.21.01-012 | Агрегаты окрасочные высокого давления для окраски поверхностей конструкций, мощность 1 кВт |  |  |  | маш.-ч | 26.9 |  | 1.2105 | 4.52 | 1.39 | 6.28 | 1.5 | 11.4 | [25 empty] | Агрегаты окрасочные высокого давления для окраски поверхностей конструкций, мощность 1 кВт
| 91.21.03-502 | Аппараты пескоструйные при работе от передвижных компрессорных установок, объем до 19 л, расход воздуха 270-700 л/мин |  |  |  | маш.-ч | 42.69 |  | 1.921 |  |  | 1.11 | 1.5 | 3.2 | [25 empty] | Аппараты пескоструйные при работе от передвижных компрессорных установок, объем до 19 л, расход воздуха 270-700 л/мин
| 01.7.03.01-0001 | Вода |  |  |  | 4: м3; 5: 0.01; 7: 0.00045; 10: 43.04; 12: 0.02 | [25 empty] | Вода
| 01.7.20.08-0051 | Ветошь хлопчатобумажная цветная |  |  |  | кг | 10 |  | 0.45 | 56.11 | 1.45 | 81.36 |  | 36.61 | [25 empty] | Ветошь хлопчатобумажная цветная
| 02.3.01.02-1118 | Песок природный для строительных работ II класс, средний |  |  |  | м3 | 2.33 |  | 0.10485 | 565.2 | 2.44 | 1379.09 |  | 144.6 | [25 empty] | Песок природный для строительных работ II класс, средний
| 14.4.01.01-0003 | Грунтовка ГФ-021 |  |  |  | 4: кг; 5: 28; 7: 1.26; 10: 98.46; 12: 124.06 | [25 empty] | Грунтовка ГФ-021
| 14.5.09.07-0022 | Растворитель № 646 |  |  |  | 4: т; 5: 0.013; 7: 0.000585; 10: 131328.9; 12: 76.83 | [25 empty] | Растворитель № 646
П,Н | 14.2.02.03 | Краски огнезащитные |  |  |  | 4: кг; 5: 0; 7: 0 | [31 empty] | Краски огнезащитные
|  | Итого прямые затраты |  |  |  | 12: 8024.88 | [26 empty] | Итого прямые затраты
|  | ФОТ |  |  |  | 12: 6368.91 | [28 empty] | ФОТ
| Пр/812-020.0-1, Приказ № 812/пр от 21.12.2020 п.25 | НР Теплоизоляционные работы |  |  |  | 4: %; 5: 97; 6: 0.9; 7: 87.3; 12: 5560.06 | [28 empty] | НР Теплоизоляционные работы
| Пр/774-020.0, Приказ № 774/пр от 11.12.2020 п.16 | СП Теплоизоляционные работы |  |  |  | 4: %; 5: 55; 6: 0.85; 7: 46.75; 12: 2977.47 | [28 empty] | СП Теплоизоляционные работы
|  | Всего по позиции |  |  |  | 10: 368053.56; 12: 16562.41 | [29 empty] | Всего по позиции
257.1 | ФСБЦ-14.2.02.03-0015 | Краска огнезащитная на водной основе для повышения предела огнестойкости стальных конструкций до 90 мин, плотность 1,28 г/см3, расход 1,8 кг/м2 на толщину покрытия 1 мм |  |  |  | кг | 8.1 | 1 | 8.1 | 380.83 | 1.97 | 750.24 |  | 6076.94 | [23 empty] | Краска огнезащитная на водной основе для повышения предела огнестойкости стальных конструкций до 90 мин, плотность 1,28 г/см3, расход 1,8 кг/м2 на толщину покрытия 1 мм
|  | Объем=Ф50*100*1,8*1,0 | [44 empty] | Объем=Ф50*100*1,8*1,0
|  | Всего по позиции |  |  |  | 12: 6076.94 | [29 empty] | Всего по позиции
|  | Итоги по разделу 17 Вентиляция. Система вытяжной вентиляции В13 : | [45 empty] | Итоги по разделу 17 Вентиляция. Система вытяжной вентиляции В13 :
|  | Всего прямые затраты (справочно) |  |  |  | 12: 101033 | [34 empty] | Всего прямые затраты (справочно)
|  | в том числе: | [46 empty] | в том числе:
|  | Оплата труда рабочих |  |  |  | 12: 44374.63 | [34 empty] | Оплата труда рабочих
|  | Эксплуатация машин |  |  |  | 12: 2557.58 | [34 empty] | Эксплуатация машин
|  | Оплата труда машинистов (Отм) |  |  |  | 12: 2757.63 | [34 empty] | Оплата труда машинистов (Отм)
|  | Материалы |  |  |  | 12: 51343.16 | [34 empty] | Материалы
|  | Строительные работы |  |  |  | 12: 163990.14 | [34 empty] | Строительные работы
|  | в том числе: | [46 empty] | в том числе:
|  | оплата труда |  |  |  | 12: 39761.61 | [34 empty] | оплата труда
|  | эксплуатация машин и механизмов |  |  |  | 12: 2045.98 | [34 empty] | эксплуатация машин и механизмов
|  | оплата труда машинистов (Отм) |  |  |  | 12: 2522.37 | [34 empty] | оплата труда машинистов (Отм)
|  | материалы |  |  |  | 12: 50878.56 | [34 empty] | материалы
|  | накладные расходы |  |  |  | 12: 44163.81 | [34 empty] | накладные расходы
|  | сметная прибыль |  |  |  | 12: 24617.81 | [34 empty] | сметная прибыль
|  | Монтажные работы |  |  |  | 12: 12947.96 | [34 empty] | Монтажные работы
|  | в том числе: | [46 empty] | в том числе:
|  | оплата труда |  |  |  | 12: 4613.02 | [34 empty] | оплата труда
|  | эксплуатация машин и механизмов |  |  |  | 12: 511.6 | [34 empty] | эксплуатация машин и механизмов
|  | оплата труда машинистов (Отм) |  |  |  | 12: 235.26 | [34 empty] | оплата труда машинистов (Отм)
|  | материалы |  |  |  | 12: 464.6 | [34 empty] | материалы
|  | накладные расходы |  |  |  | 12: 4672.51 | [34 empty] | накладные расходы
|  | сметная прибыль |  |  |  | 12: 2450.97 | [34 empty] | сметная прибыль
|  | Оборудование |  |  |  | 12: 54076.34 | [34 empty] | Оборудование
|  | Всего ФОТ (справочно) |  |  |  | 12: 47132.26 | [34 empty] | Всего ФОТ (справочно)
|  | Всего накладные расходы (справочно) |  |  |  | 12: 48836.32 | [34 empty] | Всего накладные расходы (справочно)
|  | Всего сметная прибыль (справочно) |  |  |  | 12: 27068.78 | [34 empty] | Всего сметная прибыль (справочно)
|  | Всего по разделу 17 Вентиляция. Система вытяжной вентиляции В13 |  |  |  | 12: 231014.44 | [35 empty] | Всего по разделу 17 Вентиляция. Система вытяжной вентиляции В13
|  | справочно: | [46 empty] | справочно:
|  | Материальные ресурсы, отсутствующие в ФРСН |  |  |  | 12: 19545.77 | [34 empty] | Материальные ресурсы, отсутствующие в ФРСН
|  | Оборудование, отсутствующее в ФРСН |  |  |  | 12: 54076.34 | [34 empty] | Оборудование, отсутствующее в ФРСН
|  | Затраты труда рабочих |  |  |  | 7: 70,5691457 | [36 empty] | Затраты труда рабочих
|  | Затраты труда машинистов |  |  |  | 7: 3,9887372 | [36 empty] | Затраты труда машинистов
Раздел 18. Вентиляция. Система вытяжной вентиляции В14 | [35 empty] | Раздел 18. Вентиляция. Система вытяжной вентиляции В14
Вентилятор канальный в комплекте с электродвигателем | [36 empty] | Вентилятор канальный в комплекте с электродвигателем
258 | ГЭСН20-03-002-01 | Установка вентиляторов осевых массой: до 0,025 т | [35 empty] | Установка вентиляторов осевых массой: до 0,025 т | bar: 4 to 7
| Приказ от 9.02.2017 № 81/пр п.8.7.1 | При ремонтно-строительных работах и работах по реконструкции объектов капитального строительства (аналогичных технологическим процессам в новом строительстве, в том числе по возведению новых конструктивных элементов) ОЗП=1,15; ЭМ=1,25; ЗПМ=1,25; ТЗ=1,15; ТЗМ=1,25 | [36 empty] | При ремонтно-строительных работах и работах по реконструкции объектов капитального строительства (аналогичных технологическим процессам в новом строительстве, в том числе по возведению новых конструктивных элементов) ОЗП=1,15; ЭМ=1,25; ЗПМ=1,25; ТЗ=1,15; ТЗМ=1,25
| ОП п.1.20.19 | Индивидуальные испытания систем вентиляции и кондиционирования воздуха - 5% ОЗП=1,05; ЭМ=1,05 к расх.; ЗПМ=1,05; ТЗ=1,05; ТЗМ=1,05 | [36 empty] | Индивидуальные испытания систем вентиляции и кондиционирования воздуха - 5% ОЗП=1,05; ЭМ=1,05 к расх.; ЗПМ=1,05; ТЗ=1,05; ТЗМ=1,05
| Приказ от 9.02.2017 № 81/пр Прил.2, Табл.3, п.1.1 | Производство ремонтно-строительных работ осуществляется в помещениях эксплуатируемого объекта капитального строительства без остановки рабочего процесса предприятия, при этом: в зоне производства ремонтно-строительных работ отсутствуют действующее технологическое или лабораторное оборудование, мебель и иные загромождающие помещения предметы. ОЗП=1,2; ЭМ=1,2; ЗПМ=1,2; ТЗ=1,2; ТЗМ=1,2 | [36 empty] | Производство ремонтно-строительных работ осуществляется в помещениях эксплуатируемого объекта капитального строительства без остановки рабочего процесса предприятия, при этом: в зоне производства ремонтно-строительных работ отсутствуют действующее технологическое или лабораторное оборудование, мебель и иные загромождающие помещения предметы. ОЗП=1,2; ЭМ=1,2; ЗПМ=1,2; ТЗ=1,2; ТЗМ=1,2
| 1-100-40 | Средний разряд работы 4,0 |  |  |  | чел.-ч | 3.65 | 1.44 | 5.256 |  |  | 673.97 |  | 3542.39 | [25 empty] | Средний разряд работы 4,0
| 91.05.05-015 | Краны на автомобильном ходу, грузоподъемность 16 т |  |  |  | маш.-ч | 0.01 | 1.05 | 0.0105 |  |  | 1862.03 | 1.5 | 29.33 | [25 empty] | Краны на автомобильном ходу, грузоподъемность 16 т
| 4-100-060 | ОТм(Зтм) Средний разряд машинистов 6 |  |  |  | чел.-ч | 0.01 | 1.56 | 0.0156 |  |  | 905.33 |  | 14.12 | [30 empty] | ОТм(Зтм) Средний разряд машинистов 6
| 91.06.03-047 | Лебедки ручные и рычажные тяговым усилием 31,39 кН (3,2 т) |  |  |  | маш.-ч | 0.91 | 1.05 | 0.9555 | 2.36 | 1.61 | 3.8 | 1.5 | 5.45 | [25 empty] | Лебедки ручные и рычажные тяговым усилием 31,39 кН (3,2 т)
| 91.14.02-001 | Автомобили бортовые, грузоподъемность до 5 т |  |  |  | маш.-ч | 0.04 | 1.05 | 0.042 |  |  | 668.9 | 1.5 | 42.14 | [25 empty] | Автомобили бортовые, грузоподъемность до 5 т
| 4-100-040 | ОТм(Зтм) Средний разряд машинистов 4 |  |  |  | чел.-ч | 0.04 | 1.56 | 0.0624 |  |  | 673.97 |  | 42.06 | [30 empty] | ОТм(Зтм) Средний разряд машинистов 4
| 01.7.15.03-0042 | Болты с гайками и шайбами строительные |  |  |  | кг | 0.02 |  | 0.02 | 174.93 | 1.07 | 187.18 |  | 3.74 | [25 empty] | Болты с гайками и шайбами строительные
| 01.7.19.04-0031 | Прокладки резиновые (пластина техническая прессованная) |  |  |  | кг | 0.08 |  | 0.08 | 138.5 | 1.53 | 211.91 |  | 16.95 | [25 empty] | Прокладки резиновые (пластина техническая прессованная)
|  | Итого прямые затраты |  |  |  | 12: 3696.18 | [26 empty] | Итого прямые затраты
|  | ФОТ |  |  |  | 12: 3598.57 | [28 empty] | ФОТ
| Пр/812-016.0-1, Приказ № 812/пр от 21.12.2020 п.25 | НР Сантехнические работы - внутренние (трубопроводы, водопровод, канализация, отопление, газоснабжение, вентиляция и кондиционирование воздуха) |  |  |  | 4: %; 5: 121; 6: 0.9; 7: 108.9; 12: 3918.84 | [28 empty] | НР Сантехнические работы - внутренние (трубопроводы, водопровод, канализация, отопление, газоснабжение, вентиляция и кондиционирование воздуха)
| Пр/774-016.0, Приказ № 774/пр от 11.12.2020 п.16 | СП Сантехнические работы - внутренние (трубопроводы, водопровод, канализация, отопление, газоснабжение, вентиляция и кондиционирование воздуха) |  |  |  | 4: %; 5: 72; 6: 0.85; 7: 61.2; 12: 2202.32 | [28 empty] | СП Сантехнические работы - внутренние (трубопроводы, водопровод, канализация, отопление, газоснабжение, вентиляция и кондиционирование воздуха)
|  | Всего по позиции |  |  |  | 10: 9817.34; 12: 9817.34 | [29 empty] | Всего по позиции
258.1 О | ТЦ_64.1.02.01_66_7718915896_02.10.2025_02_67.1 | Вентилятор KVR 315/1 |  |  |  | шт | 1 | 1 | 1 |  |  | 33427.18 |  | 33427.18 | [23 empty] | Вентилятор KVR 315/1
|  | Всего по позиции |  |  |  | 12: 33427.18 | [29 empty] | Всего по позиции
258.2 | ТЦ_23.1.02.06_66_7718915896_02.10.2025_02_68.1 | Хомут соединительный HTK 315 |  |  |  | шт | 2 | 1 | 2 |  |  | 1811.78 |  | 3623.56 | [23 empty] | Хомут соединительный HTK 315
|  | Всего по позиции |  |  |  | 12: 3623.56 | [29 empty] | Всего по позиции
259 | ГЭСНм08-02-144-02 | Присоединение к зажимам жил проводов или кабелей сечением: до 6 мм2 |  |  |  | 4: 100 шт; 5: 0.03; 6: 1; 7: 0.03 | [23 empty] | Присоединение к зажимам жил проводов или кабелей сечением: до 6 мм2
|  | Объем=3 / 100 | [44 empty] | Объем=3 / 100
| Приказ от 9.02.2017 № 81/пр Прил.2, Табл.3, п.1.1 | Производство ремонтно-строительных работ осуществляется в помещениях эксплуатируемого объекта капитального строительства без остановки рабочего процесса предприятия, при этом: в зоне производства ремонтно-строительных работ отсутствуют действующее технологическое или лабораторное оборудование, мебель и иные загромождающие помещения предметы. ОЗП=1,2; ЭМ=1,2; ЗПМ=1,2; ТЗ=1,2; ТЗМ=1,2 | [36 empty] | Производство ремонтно-строительных работ осуществляется в помещениях эксплуатируемого объекта капитального строительства без остановки рабочего процесса предприятия, при этом: в зоне производства ремонтно-строительных работ отсутствуют действующее технологическое или лабораторное оборудование, мебель и иные загромождающие помещения предметы. ОЗП=1,2; ЭМ=1,2; ЗПМ=1,2; ТЗ=1,2; ТЗМ=1,2
| 1-100-38 | Средний разряд работы 3,8 |  |  |  | чел.-ч | 10.4 | 1.2 | 0.3744 |  |  | 658.88 |  | 246.68 | [25 empty] | Средний разряд работы 3,8
|  | Итого прямые затраты |  |  |  | 12: 246.68 | [26 empty] | Итого прямые затраты
259.1 | 421/пр_2020_п.75_пп.а | Вспомогательные ненормируемые материальные ресурсы |  |  |  | 4: %; 5: 2; 7: 2; 12: 4.11 | [27 empty] | Вспомогательные ненормируемые материальные ресурсы
|  | ФОТ |  |  |  | 12: 246.68 | [28 empty] | ФОТ
| Пр/812-049.3-1 | НР Электротехнические установки на других объектах |  |  |  | 4: %; 5: 97; 7: 97; 12: 239.28 | [28 empty] | НР Электротехнические установки на других объектах
| Пр/774-049.3 | СП Электротехнические установки на других объектах |  |  |  | 4: %; 5: 51; 7: 51; 12: 125.81 | [28 empty] | СП Электротехнические установки на других объектах
|  | Всего по позиции |  |  |  | 10: 20529.33; 12: 615.88 | [29 empty] | Всего по позиции
260 | ГЭСНм08-03-481-20 | Подготовка электрической машины переменного тока с короткозамкнутым ротором, со щитовыми подшипниками, поступающей в собранном виде, к испытанию, сдаче под наладку и пуску, присоединение к электрической сети, масса: до 0,15 т | [35 empty] | Подготовка электрической машины переменного тока с короткозамкнутым ротором, со щитовыми подшипниками, поступающей в собранном виде, к испытанию, сдаче под наладку и пуску, присоединение к электрической сети, масса: до 0,15 т | bar: 4 to 7
| Приказ от 9.02.2017 № 81/пр Прил.2, Табл.3, п.1.1 | Производство ремонтно-строительных работ осуществляется в помещениях эксплуатируемого объекта капитального строительства без остановки рабочего процесса предприятия, при этом: в зоне производства ремонтно-строительных работ отсутствуют действующее технологическое или лабораторное оборудование, мебель и иные загромождающие помещения предметы. ОЗП=1,2; ЭМ=1,2; ЗПМ=1,2; ТЗ=1,2; ТЗМ=1,2 | [36 empty] | Производство ремонтно-строительных работ осуществляется в помещениях эксплуатируемого объекта капитального строительства без остановки рабочего процесса предприятия, при этом: в зоне производства ремонтно-строительных работ отсутствуют действующее технологическое или лабораторное оборудование, мебель и иные загромождающие помещения предметы. ОЗП=1,2; ЭМ=1,2; ЗПМ=1,2; ТЗ=1,2; ТЗМ=1,2
| 1-100-42 | Средний разряд работы 4,2 |  |  |  | чел.-ч | 1.03 | 1.2 | 1.236 |  |  | 694.08 |  | 857.88 | [25 empty] | Средний разряд работы 4,2
| 91.17.04-233 | Аппараты сварочные для ручной дуговой сварки, сварочный ток до 350 А |  |  |  | маш.-ч | 0.09 |  | 0.09 |  |  | 36.89 | 1.2 | 3.98 | [25 empty] | Аппараты сварочные для ручной дуговой сварки, сварочный ток до 350 А
| 91.21.16-012 | Прессы гидравлические с электроприводом |  |  |  | маш.-ч | 0.09 |  | 0.09 |  |  | 17.63 | 1.2 | 1.9 | [25 empty] | Прессы гидравлические с электроприводом
| 01.3.01.06-0050 | Смазка универсальная тугоплавкая УТ (консталин жировой) |  |  |  | т | 0.00031 |  | 0.00031 | 144581.55 | 1.43 | 206751.62 |  | 64.09 | [25 empty] | Смазка универсальная тугоплавкая УТ (консталин жировой)
| 01.7.02.09-0002 | Шпагат бумажный, диаметр 2,5 мм |  |  |  | кг | 0.8 |  | 0.8 | 187.38 | 0.87 | 163.02 |  | 130.42 | [25 empty] | Шпагат бумажный, диаметр 2,5 мм
| 01.7.06.05-0041 | Ленты изоляционные хлопчатобумажные прорезиненные для электромонтажных и ремонтных работ, цвет черный, ширина 20 мм, толщина 0,35 мм |  |  |  | м | 0.33 |  | 0.33 | 5.87 | 0.87 | 5.11 |  | 1.69 | [25 empty] | Ленты изоляционные хлопчатобумажные прорезиненные для электромонтажных и ремонтных работ, цвет черный, ширина 20 мм, толщина 0,35 мм
| 01.7.11.07-0227 | Электроды сварочные для сварки низколегированных и углеродистых сталей УОНИ 13/45, Э42А, диаметр 4-5 мм |  |  |  | кг | 0.08 |  | 0.08 | 155.63 | 0.88 | 136.95 |  | 10.96 | [25 empty] | Электроды сварочные для сварки низколегированных и углеродистых сталей УОНИ 13/45, Э42А, диаметр 4-5 мм
| 14.4.02.04-0142 | Краска масляная МА-0115, мумия, сурик железный |  |  |  | кг | 0.01 |  | 0.01 | 79.88 | 1.7 | 135.8 |  | 1.36 | [25 empty] | Краска масляная МА-0115, мумия, сурик железный
| 20.1.02.23-0082 | Перемычки гибкие, тип ПГС-50 |  |  |  | 10 шт | 0.1 |  | 0.1 | 944.69 | 1.4 | 1322.57 |  | 132.26 | [25 empty] | Перемычки гибкие, тип ПГС-50
|  | Итого прямые затраты |  |  |  | 12: 1204.54 | [26 empty] | Итого прямые затраты
260.1 | 421/пр_2020_п.75_пп.а | Вспомогательные ненормируемые материальные ресурсы |  |  |  | 4: %; 5: 2; 7: 2; 12: 14.3 | [27 empty] | Вспомогательные ненормируемые материальные ресурсы
|  | ФОТ |  |  |  | 12: 857.88 | [28 empty] | ФОТ
| Пр/812-049.3-1 | НР Электротехнические установки на других объектах |  |  |  | 4: %; 5: 97; 7: 97; 12: 832.14 | [28 empty] | НР Электротехнические установки на других объектах
| Пр/774-049.3 | СП Электротехнические установки на других объектах |  |  |  | 4: %; 5: 51; 7: 51; 12: 437.52 | [28 empty] | СП Электротехнические установки на других объектах
|  | Всего по позиции |  |  |  | 10: 2488.5; 12: 2488.5 | [29 empty] | Всего по позиции
261 | ГЭСН20-02-014-04 | Установка шумоглушителей вентиляционных трубчатых круглого сечения типа ГТК, диаметр обечайки: 315 мм | [35 empty] | Установка шумоглушителей вентиляционных трубчатых круглого сечения типа ГТК, диаметр обечайки: 315 мм | bar: 4 to 7
| Приказ от 9.02.2017 № 81/пр п.8.7.1 | При ремонтно-строительных работах и работах по реконструкции объектов капитального строительства (аналогичных технологическим процессам в новом строительстве, в том числе по возведению новых конструктивных элементов) ОЗП=1,15; ЭМ=1,25; ЗПМ=1,25; ТЗ=1,15; ТЗМ=1,25 | [36 empty] | При ремонтно-строительных работах и работах по реконструкции объектов капитального строительства (аналогичных технологическим процессам в новом строительстве, в том числе по возведению новых конструктивных элементов) ОЗП=1,15; ЭМ=1,25; ЗПМ=1,25; ТЗ=1,15; ТЗМ=1,25
| Приказ от 9.02.2017 № 81/пр Прил.2, Табл.3, п.1.1 | Производство ремонтно-строительных работ осуществляется в помещениях эксплуатируемого объекта капитального строительства без остановки рабочего процесса предприятия, при этом: в зоне производства ремонтно-строительных работ отсутствуют действующее технологическое или лабораторное оборудование, мебель и иные загромождающие помещения предметы. ОЗП=1,2; ЭМ=1,2; ЗПМ=1,2; ТЗ=1,2; ТЗМ=1,2 | [36 empty] | Производство ремонтно-строительных работ осуществляется в помещениях эксплуатируемого объекта капитального строительства без остановки рабочего процесса предприятия, при этом: в зоне производства ремонтно-строительных работ отсутствуют действующее технологическое или лабораторное оборудование, мебель и иные загромождающие помещения предметы. ОЗП=1,2; ЭМ=1,2; ЗПМ=1,2; ТЗ=1,2; ТЗМ=1,2
| 1-100-33 | Средний разряд работы 3,3 |  |  |  | чел.-ч | 1.54 | 1.38 | 2.1252 |  |  | 621.16 |  | 1320.09 | [25 empty] | Средний разряд работы 3,3
| 91.06.03-047 | Лебедки ручные и рычажные тяговым усилием 31,39 кН (3,2 т) |  |  |  | маш.-ч | 0.39 |  | 0.39 | 2.36 | 1.61 | 3.8 | 1.5 | 2.22 | [25 empty] | Лебедки ручные и рычажные тяговым усилием 31,39 кН (3,2 т)
| 91.14.02-001 | Автомобили бортовые, грузоподъемность до 5 т |  |  |  | маш.-ч | 0.01 |  | 0.01 |  |  | 668.9 | 1.5 | 10.03 | [25 empty] | Автомобили бортовые, грузоподъемность до 5 т
| 4-100-040 | ОТм(Зтм) Средний разряд машинистов 4 |  |  |  | чел.-ч | 0.01 | 1.5 | 0.015 |  |  | 673.97 |  | 10.11 | [30 empty] | ОТм(Зтм) Средний разряд машинистов 4
| 01.7.15.03-0042 | Болты с гайками и шайбами строительные |  |  |  | кг | 0.07 |  | 0.07 | 174.93 | 1.07 | 187.18 |  | 13.1 | [25 empty] | Болты с гайками и шайбами строительные
| 01.7.19.04-0031 | Прокладки резиновые (пластина техническая прессованная) |  |  |  | кг | 0.29 |  | 0.29 | 138.5 | 1.53 | 211.91 |  | 61.45 | [25 empty] | Прокладки резиновые (пластина техническая прессованная)
П,Н | 19.1.01.11 | Крепления |  |  |  | 4: кг; 5: 0; 7: 0 | [31 empty] | Крепления
Н | 19.4.02.03 | Шумоглушители трубчатые | [43 empty] | Шумоглушители трубчатые | bar: 4 to 5; 7
|  | Итого прямые затраты |  |  |  | 12: 1417 | [26 empty] | Итого прямые затраты
|  | ФОТ |  |  |  | 12: 1330.2 | [28 empty] | ФОТ
| Пр/812-016.0-1, Приказ № 812/пр от 21.12.2020 п.25 | НР Сантехнические работы - внутренние (трубопроводы, водопровод, канализация, отопление, газоснабжение, вентиляция и кондиционирование воздуха) |  |  |  | 4: %; 5: 121; 6: 0.9; 7: 108.9; 12: 1448.59 | [28 empty] | НР Сантехнические работы - внутренние (трубопроводы, водопровод, канализация, отопление, газоснабжение, вентиляция и кондиционирование воздуха)
| Пр/774-016.0, Приказ № 774/пр от 11.12.2020 п.16 | СП Сантехнические работы - внутренние (трубопроводы, водопровод, канализация, отопление, газоснабжение, вентиляция и кондиционирование воздуха) |  |  |  | 4: %; 5: 72; 6: 0.85; 7: 61.2; 12: 814.08 | [28 empty] | СП Сантехнические работы - внутренние (трубопроводы, водопровод, канализация, отопление, газоснабжение, вентиляция и кондиционирование воздуха)
|  | Всего по позиции |  |  |  | 10: 3679.67; 12: 3679.67 | [29 empty] | Всего по позиции
261.1 | ТЦ_19.4.02.03_66_7718915896_02.10.2025_02_69.1 | Шумоглушитель KNK 315/6 |  |  |  | шт | 1 | 1 | 1 |  |  | 15636.6 |  | 15636.6 | [23 empty] | Шумоглушитель KNK 315/6
|  | Всего по позиции |  |  |  | 12: 15636.6 | [29 empty] | Всего по позиции
262 | ГЭСН20-02-005-02 | Установка заслонок воздушных и клапанов воздушных КВР с ручным приводом: диаметром до 355 мм | [35 empty] | Установка заслонок воздушных и клапанов воздушных КВР с ручным приводом: диаметром до 355 мм | bar: 4 to 7
| Приказ от 9.02.2017 № 81/пр п.8.7.1 | При ремонтно-строительных работах и работах по реконструкции объектов капитального строительства (аналогичных технологическим процессам в новом строительстве, в том числе по возведению новых конструктивных элементов) ОЗП=1,15; ЭМ=1,25; ЗПМ=1,25; ТЗ=1,15; ТЗМ=1,25 | [36 empty] | При ремонтно-строительных работах и работах по реконструкции объектов капитального строительства (аналогичных технологическим процессам в новом строительстве, в том числе по возведению новых конструктивных элементов) ОЗП=1,15; ЭМ=1,25; ЗПМ=1,25; ТЗ=1,15; ТЗМ=1,25
| ОП п.1.20.19 | Индивидуальные испытания систем вентиляции и кондиционирования воздуха - 5% ОЗП=1,05; ЭМ=1,05 к расх.; ЗПМ=1,05; ТЗ=1,05; ТЗМ=1,05 | [36 empty] | Индивидуальные испытания систем вентиляции и кондиционирования воздуха - 5% ОЗП=1,05; ЭМ=1,05 к расх.; ЗПМ=1,05; ТЗ=1,05; ТЗМ=1,05
| Приказ от 9.02.2017 № 81/пр Прил.2, Табл.3, п.1.1 | Производство ремонтно-строительных работ осуществляется в помещениях эксплуатируемого объекта капитального строительства без остановки рабочего процесса предприятия, при этом: в зоне производства ремонтно-строительных работ отсутствуют действующее технологическое или лабораторное оборудование, мебель и иные загромождающие помещения предметы. ОЗП=1,2; ЭМ=1,2; ЗПМ=1,2; ТЗ=1,2; ТЗМ=1,2 | [36 empty] | Производство ремонтно-строительных работ осуществляется в помещениях эксплуатируемого объекта капитального строительства без остановки рабочего процесса предприятия, при этом: в зоне производства ремонтно-строительных работ отсутствуют действующее технологическое или лабораторное оборудование, мебель и иные загромождающие помещения предметы. ОЗП=1,2; ЭМ=1,2; ЗПМ=1,2; ТЗ=1,2; ТЗМ=1,2
| 1-100-34 | Средний разряд работы 3,4 |  |  |  | чел.-ч | 1.18 | 1.44 | 1.6992 |  |  | 628.7 |  | 1068.29 | [25 empty] | Средний разряд работы 3,4
| 91.06.03-047 | Лебедки ручные и рычажные тяговым усилием 31,39 кН (3,2 т) |  |  |  | маш.-ч | 0.3 | 1.05 | 0.315 | 2.36 | 1.61 | 3.8 | 1.5 | 1.8 | [25 empty] | Лебедки ручные и рычажные тяговым усилием 31,39 кН (3,2 т)
| 91.14.02-001 | Автомобили бортовые, грузоподъемность до 5 т |  |  |  | маш.-ч | 0.01 | 1.05 | 0.0105 |  |  | 668.9 | 1.5 | 10.54 | [25 empty] | Автомобили бортовые, грузоподъемность до 5 т
| 4-100-040 | ОТм(Зтм) Средний разряд машинистов 4 |  |  |  | чел.-ч | 0.01 | 1.56 | 0.0156 |  |  | 673.97 |  | 10.51 | [30 empty] | ОТм(Зтм) Средний разряд машинистов 4
| 01.7.15.03-0042 | Болты с гайками и шайбами строительные |  |  |  | кг | 0.3 |  | 0.3 | 174.93 | 1.07 | 187.18 |  | 56.15 | [25 empty] | Болты с гайками и шайбами строительные
| 01.7.19.04-0031 | Прокладки резиновые (пластина техническая прессованная) |  |  |  | кг | 0.69 |  | 0.69 | 138.5 | 1.53 | 211.91 |  | 146.22 | [25 empty] | Прокладки резиновые (пластина техническая прессованная)
Н | 19.3.01.02 | Заслонки унифицированные или клапаны | [43 empty] | Заслонки унифицированные или клапаны | bar: 4 to 5; 7
|  | Итого прямые затраты |  |  |  | 12: 1293.51 | [26 empty] | Итого прямые затраты
|  | ФОТ |  |  |  | 12: 1078.8 | [28 empty] | ФОТ
| Пр/812-016.0-1, Приказ № 812/пр от 21.12.2020 п.25 | НР Сантехнические работы - внутренние (трубопроводы, водопровод, канализация, отопление, газоснабжение, вентиляция и кондиционирование воздуха) |  |  |  | 4: %; 5: 121; 6: 0.9; 7: 108.9; 12: 1174.81 | [28 empty] | НР Сантехнические работы - внутренние (трубопроводы, водопровод, канализация, отопление, газоснабжение, вентиляция и кондиционирование воздуха)
| Пр/774-016.0, Приказ № 774/пр от 11.12.2020 п.16 | СП Сантехнические работы - внутренние (трубопроводы, водопровод, канализация, отопление, газоснабжение, вентиляция и кондиционирование воздуха) |  |  |  | 4: %; 5: 72; 6: 0.85; 7: 61.2; 12: 660.23 | [28 empty] | СП Сантехнические работы - внутренние (трубопроводы, водопровод, канализация, отопление, газоснабжение, вентиляция и кондиционирование воздуха)
|  | Всего по позиции |  |  |  | 10: 3128.55; 12: 3128.55 | [29 empty] | Всего по позиции
262.1 | ТЦ_19.3.01.04_66_7718915896_02.10.2025_02_70.1 | Заслонка регулирующая KCH 315 |  |  |  | шт | 1 | 1 | 1 |  |  | 5149.73 |  | 5149.73 | [23 empty] | Заслонка регулирующая KCH 315
|  | Всего по позиции |  |  |  | 12: 5149.73 | [29 empty] | Всего по позиции
263 | ГЭСН20-02-019-01 | Установка кронштейнов под вентиляционное оборудование |  |  |  | 4: 100 кг; 5: 0.0036; 6: 1; 7: 0.0036 | [23 empty] | Установка кронштейнов под вентиляционное оборудование
|  | Объем=(0,2+0,16) / 100 | [44 empty] | Объем=(0,2+0,16) / 100
| Приказ от 9.02.2017 № 81/пр п.8.7.1 | При ремонтно-строительных работах и работах по реконструкции объектов капитального строительства (аналогичных технологическим процессам в новом строительстве, в том числе по возведению новых конструктивных элементов) ОЗП=1,15; ЭМ=1,25; ЗПМ=1,25; ТЗ=1,15; ТЗМ=1,25 | [36 empty] | При ремонтно-строительных работах и работах по реконструкции объектов капитального строительства (аналогичных технологическим процессам в новом строительстве, в том числе по возведению новых конструктивных элементов) ОЗП=1,15; ЭМ=1,25; ЗПМ=1,25; ТЗ=1,15; ТЗМ=1,25
| ОП п.1.20.19 | Индивидуальные испытания систем вентиляции и кондиционирования воздуха - 5% ОЗП=1,05; ЭМ=1,05 к расх.; ЗПМ=1,05; ТЗ=1,05; ТЗМ=1,05 | [36 empty] | Индивидуальные испытания систем вентиляции и кондиционирования воздуха - 5% ОЗП=1,05; ЭМ=1,05 к расх.; ЗПМ=1,05; ТЗ=1,05; ТЗМ=1,05
| Приказ от 9.02.2017 № 81/пр Прил.2, Табл.3, п.1.1 | Производство ремонтно-строительных работ осуществляется в помещениях эксплуатируемого объекта капитального строительства без остановки рабочего процесса предприятия, при этом: в зоне производства ремонтно-строительных работ отсутствуют действующее технологическое или лабораторное оборудование, мебель и иные загромождающие помещения предметы. ОЗП=1,2; ЭМ=1,2; ЗПМ=1,2; ТЗ=1,2; ТЗМ=1,2 | [36 empty] | Производство ремонтно-строительных работ осуществляется в помещениях эксплуатируемого объекта капитального строительства без остановки рабочего процесса предприятия, при этом: в зоне производства ремонтно-строительных работ отсутствуют действующее технологическое или лабораторное оборудование, мебель и иные загромождающие помещения предметы. ОЗП=1,2; ЭМ=1,2; ЗПМ=1,2; ТЗ=1,2; ТЗМ=1,2
| 1-100-36 | Средний разряд работы 3,6 |  |  |  | чел.-ч | 5.02 | 1.44 | 0.026024 |  |  | 643.79 |  | 16.75 | [25 empty] | Средний разряд работы 3,6
| 91.14.02-001 | Автомобили бортовые, грузоподъемность до 5 т |  |  |  | маш.-ч | 0.04 | 1.05 | 0.0001512 |  |  | 668.9 | 1.5 | 0.15 | [25 empty] | Автомобили бортовые, грузоподъемность до 5 т
| 4-100-040 | ОТм(Зтм) Средний разряд машинистов 4 |  |  |  | чел.-ч | 0.04 | 1.56 | 0.0002246 |  |  | 673.97 |  | 0.15 | [30 empty] | ОТм(Зтм) Средний разряд машинистов 4
| 91.17.04-233 | Аппараты сварочные для ручной дуговой сварки, сварочный ток до 350 А |  |  |  | маш.-ч | 0.93 | 1.05 | 0.0035154 |  |  | 36.89 | 1.5 | 0.19 | [25 empty] | Аппараты сварочные для ручной дуговой сварки, сварочный ток до 350 А
| 01.7.03.04-0001 | Электроэнергия |  |  |  | 4: кВт-ч; 5: 0.08; 7: 0.000288; 10: 7.95; 12: 0 | [25 empty] | Электроэнергия
| 01.7.11.07-0227 | Электроды сварочные для сварки низколегированных и углеродистых сталей УОНИ 13/45, Э42А, диаметр 4-5 мм |  |  |  | кг | 0.8 |  | 0.00288 | 155.63 | 0.88 | 136.95 |  | 0.39 | [25 empty] | Электроды сварочные для сварки низколегированных и углеродистых сталей УОНИ 13/45, Э42А, диаметр 4-5 мм
| 01.7.15.03-0042 | Болты с гайками и шайбами строительные |  |  |  | кг | 0.7 |  | 0.00252 | 174.93 | 1.07 | 187.18 |  | 0.47 | [25 empty] | Болты с гайками и шайбами строительные
| 04.3.01.09-0014 | Раствор готовый кладочный, цементный, М100 |  |  |  | 4: м3; 5: 0.01; 7: 3.6e-05; 10: 6423.87; 12: 0.23 | [25 empty] | Раствор готовый кладочный, цементный, М100
| 07.2.07.04-0007 | Конструкции стальные индивидуального изготовления из сортового проката |  |  |  | т | 0.1 |  | 0.00036 | 105278.81 | 1.3 | 136862.45 |  | 49.27 | [25 empty] | Конструкции стальные индивидуального изготовления из сортового проката
|  | Итого прямые затраты |  |  |  | 12: 67.6 | [26 empty] | Итого прямые затраты
|  | ФОТ |  |  |  | 12: 16.9 | [28 empty] | ФОТ
| Пр/812-016.0-1, Приказ № 812/пр от 21.12.2020 п.25 | НР Сантехнические работы - внутренние (трубопроводы, водопровод, канализация, отопление, газоснабжение, вентиляция и кондиционирование воздуха) |  |  |  | 4: %; 5: 121; 6: 0.9; 7: 108.9; 12: 18.4 | [28 empty] | НР Сантехнические работы - внутренние (трубопроводы, водопровод, канализация, отопление, газоснабжение, вентиляция и кондиционирование воздуха)
| Пр/774-016.0, Приказ № 774/пр от 11.12.2020 п.16 | СП Сантехнические работы - внутренние (трубопроводы, водопровод, канализация, отопление, газоснабжение, вентиляция и кондиционирование воздуха) |  |  |  | 4: %; 5: 72; 6: 0.85; 7: 61.2; 12: 10.34 | [28 empty] | СП Сантехнические работы - внутренние (трубопроводы, водопровод, канализация, отопление, газоснабжение, вентиляция и кондиционирование воздуха)
|  | Всего по позиции |  |  |  | 10: 26761.11; 12: 96.34 | [29 empty] | Всего по позиции
263.1 | ТЦ_20.2.06.05_66_7718915896_02.10.2025_02_50.1 | Подставка под привод PP |  |  |  | шт | 1 | 1 | 1 |  |  | 473.03 |  | 473.03 | [23 empty] | Подставка под привод PP
|  | Всего по позиции |  |  |  | 12: 473.03 | [29 empty] | Всего по позиции
263.2 | ТЦ_19.3.02.08_66_7718915896_02.10.2025_02_71.1 | Кронштейн крепления вентилятора KKV 315 |  |  |  | шт | 1 | 1 | 1 |  |  | 2766.75 |  | 2766.75 | [23 empty] | Кронштейн крепления вентилятора KKV 315
|  | Всего по позиции |  |  |  | 12: 2766.75 | [29 empty] | Всего по позиции
КИПиА | [36 empty] | КИПиА
264 | ГЭСНм08-03-482-01 | Установка электрической машины переменного или постоянного тока, фланцевой с горизонтальным или вертикальным валом, поступающей в собранном виде, масса: до 0,05 т | [35 empty] | Установка электрической машины переменного или постоянного тока, фланцевой с горизонтальным или вертикальным валом, поступающей в собранном виде, масса: до 0,05 т | bar: 4 to 7
| Приказ от 9.02.2017 № 81/пр Прил.2, Табл.3, п.1.1 | Производство ремонтно-строительных работ осуществляется в помещениях эксплуатируемого объекта капитального строительства без остановки рабочего процесса предприятия, при этом: в зоне производства ремонтно-строительных работ отсутствуют действующее технологическое или лабораторное оборудование, мебель и иные загромождающие помещения предметы. ОЗП=1,2; ЭМ=1,2; ЗПМ=1,2; ТЗ=1,2; ТЗМ=1,2 | [36 empty] | Производство ремонтно-строительных работ осуществляется в помещениях эксплуатируемого объекта капитального строительства без остановки рабочего процесса предприятия, при этом: в зоне производства ремонтно-строительных работ отсутствуют действующее технологическое или лабораторное оборудование, мебель и иные загромождающие помещения предметы. ОЗП=1,2; ЭМ=1,2; ЗПМ=1,2; ТЗ=1,2; ТЗМ=1,2
| 1-100-42 | Средний разряд работы 4,2 |  |  |  | чел.-ч | 3.1 | 1.2 | 3.72 |  |  | 694.08 |  | 2581.98 | [25 empty] | Средний разряд работы 4,2
| 91.05.04-010 | Краны мостовые электрические, грузоподъемность 50 т |  |  |  | маш.-ч | 0.09 |  | 0.09 | 1689.57 | 1.44 | 2432.98 | 1.2 | 262.76 | [25 empty] | Краны мостовые электрические, грузоподъемность 50 т
| 4-100-050 | ОТм(Зтм) Средний разряд машинистов 5 |  |  |  | чел.-ч | 0.09 | 1.2 | 0.108 |  |  | 774.56 |  | 83.65 | [30 empty] | ОТм(Зтм) Средний разряд машинистов 5
| 91.05.05-015 | Краны на автомобильном ходу, грузоподъемность 16 т |  |  |  | маш.-ч | 0.08 |  | 0.08 |  |  | 1862.03 | 1.2 | 178.75 | [25 empty] | Краны на автомобильном ходу, грузоподъемность 16 т
| 4-100-060 | ОТм(Зтм) Средний разряд машинистов 6 |  |  |  | чел.-ч | 0.08 | 1.2 | 0.096 |  |  | 905.33 |  | 86.91 | [30 empty] | ОТм(Зтм) Средний разряд машинистов 6
| 91.14.02-001 | Автомобили бортовые, грузоподъемность до 5 т |  |  |  | маш.-ч | 0.08 |  | 0.08 |  |  | 668.9 | 1.2 | 64.21 | [25 empty] | Автомобили бортовые, грузоподъемность до 5 т
| 4-100-040 | ОТм(Зтм) Средний разряд машинистов 4 |  |  |  | чел.-ч | 0.08 | 1.2 | 0.096 |  |  | 673.97 |  | 64.7 | [30 empty] | ОТм(Зтм) Средний разряд машинистов 4
| 11.1.03.05-0065 | Доска необрезная хвойных пород, естественной влажности, длина 2-6,5 м, ширина 100-250, толщина 30-50 мм, сорт III |  |  |  | 4: м3; 5: 0.004; 7: 0.004; 10: 10287.45; 12: 41.15 | [25 empty] | Доска необрезная хвойных пород, естественной влажности, длина 2-6,5 м, ширина 100-250, толщина 30-50 мм, сорт III
|  | Итого прямые затраты |  |  |  | 12: 3364.11 | [26 empty] | Итого прямые затраты
264.1 | 421/пр_2020_п.75_пп.а | Вспомогательные ненормируемые материальные ресурсы |  |  |  | 4: %; 5: 2; 7: 2; 12: 43.03 | [27 empty] | Вспомогательные ненормируемые материальные ресурсы
|  | ФОТ |  |  |  | 12: 2817.24 | [28 empty] | ФОТ
| Пр/812-049.3-1 | НР Электротехнические установки на других объектах |  |  |  | 4: %; 5: 97; 7: 97; 12: 2732.72 | [28 empty] | НР Электротехнические установки на других объектах
| Пр/774-049.3 | СП Электротехнические установки на других объектах |  |  |  | 4: %; 5: 51; 7: 51; 12: 1436.79 | [28 empty] | СП Электротехнические установки на других объектах
|  | Всего по позиции |  |  |  | 10: 7576.65; 12: 7576.65 | [29 empty] | Всего по позиции
264.1 О | ТЦ_89.1.69.03_66_7718915896_02.10.2025_02_51.1 | Привод PDF 03/230.D (для засл. выт. канала) |  |  |  | шт | 1 | 1 | 1 |  |  | 21141.67 |  | 21141.67 | [23 empty] | Привод PDF 03/230.D (для засл. выт. канала)
|  | Всего по позиции |  |  |  | 12: 21141.67 | [29 empty] | Всего по позиции
265 | ГЭСНм11-03-001-01 | Приборы, устанавливаемые на металлоконструкциях, щитах и пультах, масса: до 5 кг | [35 empty] | Приборы, устанавливаемые на металлоконструкциях, щитах и пультах, масса: до 5 кг | bar: 4 to 7
| Приказ от 9.02.2017 № 81/пр Прил.2, Табл.3, п.1.1 | Производство ремонтно-строительных работ осуществляется в помещениях эксплуатируемого объекта капитального строительства без остановки рабочего процесса предприятия, при этом: в зоне производства ремонтно-строительных работ отсутствуют действующее технологическое или лабораторное оборудование, мебель и иные загромождающие помещения предметы. ОЗП=1,2; ЭМ=1,2; ЗПМ=1,2; ТЗ=1,2; ТЗМ=1,2 | [36 empty] | Производство ремонтно-строительных работ осуществляется в помещениях эксплуатируемого объекта капитального строительства без остановки рабочего процесса предприятия, при этом: в зоне производства ремонтно-строительных работ отсутствуют действующее технологическое или лабораторное оборудование, мебель и иные загромождающие помещения предметы. ОЗП=1,2; ЭМ=1,2; ЗПМ=1,2; ТЗ=1,2; ТЗМ=1,2
| 1-100-42 | Средний разряд работы 4,2 |  |  |  | чел.-ч | 0.52 | 1.2 | 0.624 |  |  | 694.08 |  | 433.11 | [25 empty] | Средний разряд работы 4,2
| 01.7.15.03-0031 | Болты стальные оцинкованные с шестигранной головкой и оцинкованной шестигранной гайкой, диаметр резьбы болта и гайки М6, длина болта 12-60 мм |  |  |  | кг | 0.035 |  | 0.035 | 154.58 | 1.07 | 165.4 |  | 5.79 | [25 empty] | Болты стальные оцинкованные с шестигранной головкой и оцинкованной шестигранной гайкой, диаметр резьбы болта и гайки М6, длина болта 12-60 мм
|  | Итого прямые затраты |  |  |  | 12: 438.9 | [26 empty] | Итого прямые затраты
265.1 | 421/пр_2020_п.75_пп.а | Вспомогательные ненормируемые материальные ресурсы |  |  |  | 4: %; 5: 2; 7: 2; 12: 7.22 | [27 empty] | Вспомогательные ненормируемые материальные ресурсы
|  | ФОТ |  |  |  | 12: 433.11 | [28 empty] | ФОТ
| Пр/812-053.0-1 | НР Приборы, средства автоматизации и вычислительной техники |  |  |  | 4: %; 5: 90; 7: 90; 12: 389.8 | [28 empty] | НР Приборы, средства автоматизации и вычислительной техники
| Пр/774-053.0 | СП Приборы, средства автоматизации и вычислительной техники |  |  |  | 4: %; 5: 46; 7: 46; 12: 199.23 | [28 empty] | СП Приборы, средства автоматизации и вычислительной техники
|  | Всего по позиции |  |  |  | 10: 1035.15; 12: 1035.15 | [29 empty] | Всего по позиции
265.1 О | ТЦ_89.1.61.01_66_7718915896_02.10.2025_02_52.1 | Регулятор скорости STY-1,5 |  |  |  | шт | 1 | 1 | 1 |  |  | 8281.55 |  | 8281.55 | [23 empty] | Регулятор скорости STY-1,5
|  | Всего по позиции |  |  |  | 12: 8281.55 | [29 empty] | Всего по позиции
266 | ГЭСНм08-02-144-02 | Присоединение к зажимам жил проводов или кабелей сечением: до 6 мм2 |  |  |  | 4: 100 шт; 5: 0.06; 6: 1; 7: 0.06 | [23 empty] | Присоединение к зажимам жил проводов или кабелей сечением: до 6 мм2
|  | Объем=(3+3) / 100 | [44 empty] | Объем=(3+3) / 100
| Приказ от 9.02.2017 № 81/пр Прил.2, Табл.3, п.1.1 | Производство ремонтно-строительных работ осуществляется в помещениях эксплуатируемого объекта капитального строительства без остановки рабочего процесса предприятия, при этом: в зоне производства ремонтно-строительных работ отсутствуют действующее технологическое или лабораторное оборудование, мебель и иные загромождающие помещения предметы. ОЗП=1,2; ЭМ=1,2; ЗПМ=1,2; ТЗ=1,2; ТЗМ=1,2 | [36 empty] | Производство ремонтно-строительных работ осуществляется в помещениях эксплуатируемого объекта капитального строительства без остановки рабочего процесса предприятия, при этом: в зоне производства ремонтно-строительных работ отсутствуют действующее технологическое или лабораторное оборудование, мебель и иные загромождающие помещения предметы. ОЗП=1,2; ЭМ=1,2; ЗПМ=1,2; ТЗ=1,2; ТЗМ=1,2
| 1-100-38 | Средний разряд работы 3,8 |  |  |  | чел.-ч | 10.4 | 1.2 | 0.7488 |  |  | 658.88 |  | 493.37 | [25 empty] | Средний разряд работы 3,8
|  | Итого прямые затраты |  |  |  | 12: 493.37 | [26 empty] | Итого прямые затраты
266.1 | 421/пр_2020_п.75_пп.а | Вспомогательные ненормируемые материальные ресурсы |  |  |  | 4: %; 5: 2; 7: 2; 12: 8.22 | [27 empty] | Вспомогательные ненормируемые материальные ресурсы
|  | ФОТ |  |  |  | 12: 493.37 | [28 empty] | ФОТ
| Пр/812-049.3-1 | НР Электротехнические установки на других объектах |  |  |  | 4: %; 5: 97; 7: 97; 12: 478.57 | [28 empty] | НР Электротехнические установки на других объектах
| Пр/774-049.3 | СП Электротехнические установки на других объектах |  |  |  | 4: %; 5: 51; 7: 51; 12: 251.62 | [28 empty] | СП Электротехнические установки на других объектах
|  | Всего по позиции |  |  |  | 10: 20529.67; 12: 1231.78 | [29 empty] | Всего по позиции
Прокладка воздуховодов | [36 empty] | Прокладка воздуховодов
267 | ГЭСН20-01-001-10 | Прокладка воздуховодов из листовой оцинкованной стали и алюминия класса Н (нормальные) толщиной: 0,7 мм, периметром свыше 1100 до 1600 мм |  |  |  | 4: 100 м2; 5: 0.1536; 6: 1; 7: 0.1536 | [23 empty] | Прокладка воздуховодов из листовой оцинкованной стали и алюминия класса Н (нормальные) толщиной: 0,7 мм, периметром свыше 1100 до 1600 мм
|  | Объем=15,36 / 100 | [44 empty] | Объем=15,36 / 100
| Приказ от 9.02.2017 № 81/пр п.8.7.1 | При ремонтно-строительных работах и работах по реконструкции объектов капитального строительства (аналогичных технологическим процессам в новом строительстве, в том числе по возведению новых конструктивных элементов) ОЗП=1,15; ЭМ=1,25; ЗПМ=1,25; ТЗ=1,15; ТЗМ=1,25 | [36 empty] | При ремонтно-строительных работах и работах по реконструкции объектов капитального строительства (аналогичных технологическим процессам в новом строительстве, в том числе по возведению новых конструктивных элементов) ОЗП=1,15; ЭМ=1,25; ЗПМ=1,25; ТЗ=1,15; ТЗМ=1,25
| ОП п.1.20.19 | Индивидуальные испытания систем вентиляции и кондиционирования воздуха ОЗП=1,05; ЭМ=1,05 к расх.; ЗПМ=1,05; ТЗ=1,05; ТЗМ=1,05 | [36 empty] | Индивидуальные испытания систем вентиляции и кондиционирования воздуха ОЗП=1,05; ЭМ=1,05 к расх.; ЗПМ=1,05; ТЗ=1,05; ТЗМ=1,05
| Приказ от 9.02.2017 № 81/пр Прил.2, Табл.3, п.1.1 | Производство ремонтно-строительных работ осуществляется в помещениях эксплуатируемого объекта капитального строительства без остановки рабочего процесса предприятия, при этом: в зоне производства ремонтно-строительных работ отсутствуют действующее технологическое или лабораторное оборудование, мебель и иные загромождающие помещения предметы. ОЗП=1,2; ЭМ=1,2; ЗПМ=1,2; ТЗ=1,2; ТЗМ=1,2 | [36 empty] | Производство ремонтно-строительных работ осуществляется в помещениях эксплуатируемого объекта капитального строительства без остановки рабочего процесса предприятия, при этом: в зоне производства ремонтно-строительных работ отсутствуют действующее технологическое или лабораторное оборудование, мебель и иные загромождающие помещения предметы. ОЗП=1,2; ЭМ=1,2; ЗПМ=1,2; ТЗ=1,2; ТЗМ=1,2
| 1-100-32 | Средний разряд работы 3,2 |  |  |  | чел.-ч | 122 | 1.44 | 26.9844 |  |  | 613.61 |  | 16557.93 | [25 empty] | Средний разряд работы 3,2
| 91.05.05-015 | Краны на автомобильном ходу, грузоподъемность 16 т |  |  |  | маш.-ч | 0.35 | 1.05 | 0.056448 |  |  | 1862.03 | 1.5 | 157.66 | [25 empty] | Краны на автомобильном ходу, грузоподъемность 16 т
| 4-100-060 | ОТм(Зтм) Средний разряд машинистов 6 |  |  |  | чел.-ч | 0.35 | 1.56 | 0.083866 |  |  | 905.33 |  | 75.93 | [30 empty] | ОТм(Зтм) Средний разряд машинистов 6
| 91.06.03-055 | Лебедки электрические тяговым усилием 19,62 кН (2 т) |  |  |  | маш.-ч | 0.34 | 1.05 | 0.054835 | 11.45 | 1.61 | 18.43 | 1.5 | 1.52 | [25 empty] | Лебедки электрические тяговым усилием 19,62 кН (2 т)
| 91.14.02-001 | Автомобили бортовые, грузоподъемность до 5 т |  |  |  | маш.-ч | 0.52 | 1.05 | 0.083866 |  |  | 668.9 | 1.5 | 84.15 | [25 empty] | Автомобили бортовые, грузоподъемность до 5 т
| 4-100-040 | ОТм(Зтм) Средний разряд машинистов 4 |  |  |  | чел.-ч | 0.52 | 1.56 | 0.1246 |  |  | 673.97 |  | 83.98 | [30 empty] | ОТм(Зтм) Средний разряд машинистов 4
| 91.17.04-233 | Аппараты сварочные для ручной дуговой сварки, сварочный ток до 350 А |  |  |  | маш.-ч | 1.33 | 1.05 | 0.2145 |  |  | 36.89 | 1.5 | 11.87 | [25 empty] | Аппараты сварочные для ручной дуговой сварки, сварочный ток до 350 А
| 01.1.01.09-0026 | Шнур асбестовый общего назначения ШАОН, диаметр 8-10 мм |  |  |  | т | 0.0008 |  | 0.0001229 | 453122.24 | 1.47 | 666089.69 |  | 81.86 | [25 empty] | Шнур асбестовый общего назначения ШАОН, диаметр 8-10 мм
| 01.7.11.07-0227 | Электроды сварочные для сварки низколегированных и углеродистых сталей УОНИ 13/45, Э42А, диаметр 4-5 мм |  |  |  | кг | 0.39 |  | 0.059904 | 155.63 | 0.88 | 136.95 |  | 8.2 | [25 empty] | Электроды сварочные для сварки низколегированных и углеродистых сталей УОНИ 13/45, Э42А, диаметр 4-5 мм
| 01.7.19.04-0031 | Прокладки резиновые (пластина техническая прессованная) |  |  |  | кг | 7.58 |  | 1.1643 | 138.5 | 1.53 | 211.91 |  | 246.72 | [25 empty] | Прокладки резиновые (пластина техническая прессованная)
| 14.5.04.03-0002 | Мастика герметизирующая нетвердеющая из синтетического каучука для заполнения и герметизации швов стеклянного ограждения теплиц |  |  |  | т | 0.0051 |  | 0.0007834 | 56057.93 | 1.96 | 109873.54 |  | 86.07 | [25 empty] | Мастика герметизирующая нетвердеющая из синтетического каучука для заполнения и герметизации швов стеклянного ограждения теплиц
Н | 01.7.15.03 | Крепежные элементы для сборки воздуховодов |  |  |  | 4: кг; 5: 11; 7: 1.6896 | [31 empty] | Крепежные элементы для сборки воздуховодов
П,Н | 08.1.02.17 | Сетки в рамках |  |  |  | 4: м2; 5: 0; 7: 0 | [31 empty] | Сетки в рамках
Н | 19.1.01.02 | Воздуховоды металлические |  |  |  | 4: м2; 5: 100; 7: 15.36 | [31 empty] | Воздуховоды металлические
П,Н | 19.1.01.11 | Заглушки питометражных лючков |  |  |  | 4: шт; 5: 0; 7: 0 | [31 empty] | Заглушки питометражных лючков
П,Н | 19.1.01.11 | Крепления |  |  |  | 4: кг; 5: 0; 7: 0 | [31 empty] | Крепления
П,Н | 19.3.01.01 | Дроссель-клапаны в патрубке |  |  |  | 4: шт; 5: 0; 7: 0 | [31 empty] | Дроссель-клапаны в патрубке
|  | Итого прямые затраты |  |  |  | 12: 17395.89 | [26 empty] | Итого прямые затраты
|  | ФОТ |  |  |  | 12: 16717.84 | [28 empty] | ФОТ
| Пр/812-016.0-1, Приказ № 812/пр от 21.12.2020 п.25 | НР Сантехнические работы - внутренние (трубопроводы, водопровод, канализация, отопление, газоснабжение, вентиляция и кондиционирование воздуха) |  |  |  | 4: %; 5: 121; 6: 0.9; 7: 108.9; 12: 18205.73 | [28 empty] | НР Сантехнические работы - внутренние (трубопроводы, водопровод, канализация, отопление, газоснабжение, вентиляция и кондиционирование воздуха)
| Пр/774-016.0, Приказ № 774/пр от 11.12.2020 п.16 | СП Сантехнические работы - внутренние (трубопроводы, водопровод, канализация, отопление, газоснабжение, вентиляция и кондиционирование воздуха) |  |  |  | 4: %; 5: 72; 6: 0.85; 7: 61.2; 12: 10231.32 | [28 empty] | СП Сантехнические работы - внутренние (трубопроводы, водопровод, канализация, отопление, газоснабжение, вентиляция и кондиционирование воздуха)
|  | Всего по позиции |  |  |  | 10: 298391.54; 12: 45832.94 | [29 empty] | Всего по позиции
267.1 | ФСБЦ-19.1.01.03-0080 | Воздуховоды из оцинкованной стали, прямой участок, толщина 0,9 мм, периметр до 7200 мм |  |  |  | м2 | 15.36 | 1 | 15.36 | 1106.73 | 1.18 | 1305.94 |  | 20059.24 | [23 empty] | Воздуховоды из оцинкованной стали, прямой участок, толщина 0,9 мм, периметр до 7200 мм
|  | Всего по позиции |  |  |  | 12: 20059.24 | [29 empty] | Всего по позиции
267.2 | ФСБЦ-19.1.01.11-1041 | Заглушка питометражного лючка для отверстия диаметром 10 мм |  |  |  | шт | 2 | 1 | 2 | 73.27 | 1.18 | 86.46 |  | 172.92 | [23 empty] | Заглушка питометражного лючка для отверстия диаметром 10 мм
|  | Всего по позиции |  |  |  | 12: 172.92 | [29 empty] | Всего по позиции
267.3 | ФСБЦ-19.1.01.11-0045 | Крепления (хомуты) для воздуховодов СТД 205 |  |  |  | т | 0.03 | 1 | 0.03 | 77815.72 | 1.18 | 91822.55 |  | 2754.68 | [23 empty] | Крепления (хомуты) для воздуховодов СТД 205
|  | Объем=30,0/1000 | [44 empty] | Объем=30,0/1000
|  | Всего по позиции |  |  |  | 12: 2754.68 | [29 empty] | Всего по позиции
Установка клапанов огнезадерживающих | [36 empty] | Установка клапанов огнезадерживающих
268 | ГЭСН20-02-006-08 | Установка заслонок воздушных и клапанов воздушных КВР с электрическим или пневматическим приводом: периметром до 2400 мм | [35 empty] | Установка заслонок воздушных и клапанов воздушных КВР с электрическим или пневматическим приводом: периметром до 2400 мм | bar: 4 to 7
| Приказ от 9.02.2017 № 81/пр п.8.7.1 | При ремонтно-строительных работах и работах по реконструкции объектов капитального строительства (аналогичных технологическим процессам в новом строительстве, в том числе по возведению новых конструктивных элементов) ОЗП=1,15; ЭМ=1,25; ЗПМ=1,25; ТЗ=1,15; ТЗМ=1,25 | [36 empty] | При ремонтно-строительных работах и работах по реконструкции объектов капитального строительства (аналогичных технологическим процессам в новом строительстве, в том числе по возведению новых конструктивных элементов) ОЗП=1,15; ЭМ=1,25; ЗПМ=1,25; ТЗ=1,15; ТЗМ=1,25
| Приказ от 9.02.2017 № 81/пр Прил.2, Табл.3, п.1.1 | Производство ремонтно-строительных работ осуществляется в помещениях эксплуатируемого объекта капитального строительства без остановки рабочего процесса предприятия, при этом: в зоне производства ремонтно-строительных работ отсутствуют действующее технологическое или лабораторное оборудование, мебель и иные загромождающие помещения предметы. ОЗП=1,2; ЭМ=1,2; ЗПМ=1,2; ТЗ=1,2; ТЗМ=1,2 | [36 empty] | Производство ремонтно-строительных работ осуществляется в помещениях эксплуатируемого объекта капитального строительства без остановки рабочего процесса предприятия, при этом: в зоне производства ремонтно-строительных работ отсутствуют действующее технологическое или лабораторное оборудование, мебель и иные загромождающие помещения предметы. ОЗП=1,2; ЭМ=1,2; ЗПМ=1,2; ТЗ=1,2; ТЗМ=1,2
| 1-100-34 | Средний разряд работы 3,4 |  |  |  | чел.-ч | 2 | 1.38 | 2.76 |  |  | 628.7 |  | 1735.21 | [25 empty] | Средний разряд работы 3,4
| 91.05.05-015 | Краны на автомобильном ходу, грузоподъемность 16 т |  |  |  | маш.-ч | 0.01 |  | 0.01 |  |  | 1862.03 | 1.5 | 27.93 | [25 empty] | Краны на автомобильном ходу, грузоподъемность 16 т
| 4-100-060 | ОТм(Зтм) Средний разряд машинистов 6 |  |  |  | чел.-ч | 0.01 | 1.5 | 0.015 |  |  | 905.33 |  | 13.58 | [30 empty] | ОТм(Зтм) Средний разряд машинистов 6
| 91.06.03-047 | Лебедки ручные и рычажные тяговым усилием 31,39 кН (3,2 т) |  |  |  | маш.-ч | 0.5 |  | 0.5 | 2.36 | 1.61 | 3.8 | 1.5 | 2.85 | [25 empty] | Лебедки ручные и рычажные тяговым усилием 31,39 кН (3,2 т)
| 91.14.02-001 | Автомобили бортовые, грузоподъемность до 5 т |  |  |  | маш.-ч | 0.02 |  | 0.02 |  |  | 668.9 | 1.5 | 20.07 | [25 empty] | Автомобили бортовые, грузоподъемность до 5 т
| 4-100-040 | ОТм(Зтм) Средний разряд машинистов 4 |  |  |  | чел.-ч | 0.02 | 1.5 | 0.03 |  |  | 673.97 |  | 20.22 | [30 empty] | ОТм(Зтм) Средний разряд машинистов 4
| 01.7.15.03-0042 | Болты с гайками и шайбами строительные |  |  |  | кг | 0.5 |  | 0.5 | 174.93 | 1.07 | 187.18 |  | 93.59 | [25 empty] | Болты с гайками и шайбами строительные
| 01.7.19.04-0031 | Прокладки резиновые (пластина техническая прессованная) |  |  |  | кг | 1.05 |  | 1.05 | 138.5 | 1.53 | 211.91 |  | 222.51 | [25 empty] | Прокладки резиновые (пластина техническая прессованная)
Н | 19.3.01.02 | Заслонки унифицированные или клапаны | [43 empty] | Заслонки унифицированные или клапаны | bar: 4 to 5; 7
|  | Итого прямые затраты |  |  |  | 12: 2135.96 | [26 empty] | Итого прямые затраты
|  | ФОТ |  |  |  | 12: 1769.01 | [28 empty] | ФОТ
| Пр/812-016.0-1, Приказ № 812/пр от 21.12.2020 п.25 | НР Сантехнические работы - внутренние (трубопроводы, водопровод, канализация, отопление, газоснабжение, вентиляция и кондиционирование воздуха) |  |  |  | 4: %; 5: 121; 6: 0.9; 7: 108.9; 12: 1926.45 | [28 empty] | НР Сантехнические работы - внутренние (трубопроводы, водопровод, канализация, отопление, газоснабжение, вентиляция и кондиционирование воздуха)
| Пр/774-016.0, Приказ № 774/пр от 11.12.2020 п.16 | СП Сантехнические работы - внутренние (трубопроводы, водопровод, канализация, отопление, газоснабжение, вентиляция и кондиционирование воздуха) |  |  |  | 4: %; 5: 72; 6: 0.85; 7: 61.2; 12: 1082.63 | [28 empty] | СП Сантехнические работы - внутренние (трубопроводы, водопровод, канализация, отопление, газоснабжение, вентиляция и кондиционирование воздуха)
|  | Всего по позиции |  |  |  | 10: 5145.04; 12: 5145.04 | [29 empty] | Всего по позиции
268.1 | ТЦ_19.3.01.11_66_7718915896_02.10.2025_02_32.1 | Противопожарный клапан PPK-2-60-500x300-O-S220-X |  |  |  | шт | 1 | 1 | 1 |  |  | 42143.85 |  | 42143.85 | [23 empty] | Противопожарный клапан PPK-2-60-500x300-O-S220-X
|  | Всего по позиции |  |  |  | 12: 42143.85 | [29 empty] | Всего по позиции
Установка решеток | [36 empty] | Установка решеток
269 | ГЭСН20-02-003-09 | Установка решеток жалюзийных стальных: регулирующих (РР), номер 5, размер 200 х600 мм |  |  |  | 4: шт; 5: 2; 6: 1; 7: 2 | [23 empty] | Установка решеток жалюзийных стальных: регулирующих (РР), номер 5, размер 200 х600 мм
| Приказ от 9.02.2017 № 81/пр п.8.7.1 | При ремонтно-строительных работах и работах по реконструкции объектов капитального строительства (аналогичных технологическим процессам в новом строительстве, в том числе по возведению новых конструктивных элементов) ОЗП=1,15; ЭМ=1,25; ЗПМ=1,25; ТЗ=1,15; ТЗМ=1,25 | [36 empty] | При ремонтно-строительных работах и работах по реконструкции объектов капитального строительства (аналогичных технологическим процессам в новом строительстве, в том числе по возведению новых конструктивных элементов) ОЗП=1,15; ЭМ=1,25; ЗПМ=1,25; ТЗ=1,15; ТЗМ=1,25
| Приказ от 9.02.2017 № 81/пр Прил.2, Табл.3, п.1.1 | Производство ремонтно-строительных работ осуществляется в помещениях эксплуатируемого объекта капитального строительства без остановки рабочего процесса предприятия, при этом: в зоне производства ремонтно-строительных работ отсутствуют действующее технологическое или лабораторное оборудование, мебель и иные загромождающие помещения предметы. ОЗП=1,2; ЭМ=1,2; ЗПМ=1,2; ТЗ=1,2; ТЗМ=1,2 | [36 empty] | Производство ремонтно-строительных работ осуществляется в помещениях эксплуатируемого объекта капитального строительства без остановки рабочего процесса предприятия, при этом: в зоне производства ремонтно-строительных работ отсутствуют действующее технологическое или лабораторное оборудование, мебель и иные загромождающие помещения предметы. ОЗП=1,2; ЭМ=1,2; ЗПМ=1,2; ТЗ=1,2; ТЗМ=1,2
| 1-100-34 | Средний разряд работы 3,4 |  |  |  | чел.-ч | 1.07 | 1.38 | 2.9532 |  |  | 628.7 |  | 1856.68 | [25 empty] | Средний разряд работы 3,4
| 91.14.02-001 | Автомобили бортовые, грузоподъемность до 5 т |  |  |  | маш.-ч | 0.01 |  | 0.02 |  |  | 668.9 | 1.5 | 20.07 | [25 empty] | Автомобили бортовые, грузоподъемность до 5 т
| 4-100-040 | ОТм(Зтм) Средний разряд машинистов 4 |  |  |  | чел.-ч | 0.01 | 1.5 | 0.03 |  |  | 673.97 |  | 20.22 | [30 empty] | ОТм(Зтм) Средний разряд машинистов 4
| 91.17.04-233 | Аппараты сварочные для ручной дуговой сварки, сварочный ток до 350 А |  |  |  | маш.-ч | 0.1 |  | 0.2 |  |  | 36.89 | 1.5 | 11.07 | [25 empty] | Аппараты сварочные для ручной дуговой сварки, сварочный ток до 350 А
| 01.7.03.04-0001 | Электроэнергия |  |  |  | 4: кВт-ч; 5: 0.1404; 7: 0.2808; 10: 7.95; 12: 2.23 | [25 empty] | Электроэнергия
| 01.7.11.07-0227 | Электроды сварочные для сварки низколегированных и углеродистых сталей УОНИ 13/45, Э42А, диаметр 4-5 мм |  |  |  | кг | 0.03 |  | 0.06 | 155.63 | 0.88 | 136.95 |  | 8.22 | [25 empty] | Электроды сварочные для сварки низколегированных и углеродистых сталей УОНИ 13/45, Э42А, диаметр 4-5 мм
| 01.7.15.04-0012 | Винты стальные с полукруглой головкой, длина 55-120 мм |  |  |  | т | 8e-05 |  | 0.00016 | 127406 | 1.18 | 150339.08 |  | 24.05 | [25 empty] | Винты стальные с полукруглой головкой, длина 55-120 мм
| 08.4.03.02-0002 | Сталь арматурная горячекатаная гладкая, класс A-I, диаметр 6-22 мм |  |  |  | 4: т; 5: 0.00043; 7: 0.00086; 10: 44160.24; 12: 37.98 | [25 empty] | Сталь арматурная горячекатаная гладкая, класс A-I, диаметр 6-22 мм
| 19.2.03.09-0064 | Решетки вентиляционные приточно-вытяжные жалюзийные с блоком регулирования объема воздуха, стальные, размеры строительного проема под решетку 600х200 мм |  |  |  | м2 | 0.12 |  | 0.24 | 11994.49 | 1.18 | 14153.5 |  | 3396.84 | [25 empty] | Решетки вентиляционные приточно-вытяжные жалюзийные с блоком регулирования объема воздуха, стальные, размеры строительного проема под решетку 600х200 мм
|  | Итого прямые затраты |  |  |  | 12: 5377.36 | [26 empty] | Итого прямые затраты
|  | ФОТ |  |  |  | 12: 1876.9 | [28 empty] | ФОТ
| Пр/812-016.0-1, Приказ № 812/пр от 21.12.2020 п.25 | НР Сантехнические работы - внутренние (трубопроводы, водопровод, канализация, отопление, газоснабжение, вентиляция и кондиционирование воздуха) |  |  |  | 4: %; 5: 121; 6: 0.9; 7: 108.9; 12: 2043.94 | [28 empty] | НР Сантехнические работы - внутренние (трубопроводы, водопровод, канализация, отопление, газоснабжение, вентиляция и кондиционирование воздуха)
| Пр/774-016.0, Приказ № 774/пр от 11.12.2020 п.16 | СП Сантехнические работы - внутренние (трубопроводы, водопровод, канализация, отопление, газоснабжение, вентиляция и кондиционирование воздуха) |  |  |  | 4: %; 5: 72; 6: 0.85; 7: 61.2; 12: 1148.66 | [28 empty] | СП Сантехнические работы - внутренние (трубопроводы, водопровод, канализация, отопление, газоснабжение, вентиляция и кондиционирование воздуха)
|  | Всего по позиции |  |  |  | 10: 4284.98; 12: 8569.96 | [29 empty] | Всего по позиции
269.1 | ФСБЦ-19.2.03.09-0064 | Решетки вентиляционные приточно-вытяжные жалюзийные с блоком регулирования объема воздуха, стальные, размеры строительного проема под решетку 600х200 мм |  |  |  | м2 | -0.24 | 1 | -0.24 | 11994.49 | 1.18 | 14153.5 |  | -3396.84 | [23 empty] | Решетки вентиляционные приточно-вытяжные жалюзийные с блоком регулирования объема воздуха, стальные, размеры строительного проема под решетку 600х200 мм
|  | Всего по позиции |  |  |  | 12: -3396.84 | [29 empty] | Всего по позиции
269.2 | ФСБЦ-19.2.03.02-0227 | Решетка вентиляционная жалюзийная регулируемая однорядная из алюминиевого профиля с порошковым покрытием, размеры 500х300 мм |  |  |  | шт | 2 | 1 | 2 | 1136.96 | 1.46 | 1659.96 |  | 3319.92 | [23 empty] | Решетка вентиляционная жалюзийная регулируемая однорядная из алюминиевого профиля с порошковым покрытием, размеры 500х300 мм
|  | Всего по позиции |  |  |  | 12: 3319.92 | [29 empty] | Всего по позиции
Изоляционные работы | [36 empty] | Изоляционные работы
270 | ГЭСН26-01-018-01 | Изоляция плоских и криволинейных поверхностей пластинами (плитами) из вспененного каучука, вспененного полиэтилена |  |  |  | 4: 10 м2; 5: 1.28; 6: 1; 7: 1.28 | [23 empty] | Изоляция плоских и криволинейных поверхностей пластинами (плитами) из вспененного каучука, вспененного полиэтилена
|  | Объем=12,8 / 10 | [44 empty] | Объем=12,8 / 10
| Приказ от 9.02.2017 № 81/пр п.8.7.1 | При ремонтно-строительных работах и работах по реконструкции объектов капитального строительства (аналогичных технологическим процессам в новом строительстве, в том числе по возведению новых конструктивных элементов) ОЗП=1,15; ЭМ=1,25; ЗПМ=1,25; ТЗ=1,15; ТЗМ=1,25 | [36 empty] | При ремонтно-строительных работах и работах по реконструкции объектов капитального строительства (аналогичных технологическим процессам в новом строительстве, в том числе по возведению новых конструктивных элементов) ОЗП=1,15; ЭМ=1,25; ЗПМ=1,25; ТЗ=1,15; ТЗМ=1,25
| Приказ от 9.02.2017 № 81/пр Прил.2, Табл.3, п.1.1 | Производство ремонтно-строительных работ осуществляется в помещениях эксплуатируемого объекта капитального строительства без остановки рабочего процесса предприятия, при этом: в зоне производства ремонтно-строительных работ отсутствуют действующее технологическое или лабораторное оборудование, мебель и иные загромождающие помещения предметы. ОЗП=1,2; ЭМ=1,2; ЗПМ=1,2; ТЗ=1,2; ТЗМ=1,2 | [36 empty] | Производство ремонтно-строительных работ осуществляется в помещениях эксплуатируемого объекта капитального строительства без остановки рабочего процесса предприятия, при этом: в зоне производства ремонтно-строительных работ отсутствуют действующее технологическое или лабораторное оборудование, мебель и иные загромождающие помещения предметы. ОЗП=1,2; ЭМ=1,2; ЗПМ=1,2; ТЗ=1,2; ТЗМ=1,2
| 1-100-42 | Средний разряд работы 4,2 |  |  |  | чел.-ч | 5 | 1.38 | 8.832 |  |  | 694.08 |  | 6130.11 | [25 empty] | Средний разряд работы 4,2
| 91.14.02-001 | Автомобили бортовые, грузоподъемность до 5 т |  |  |  | маш.-ч | 0.43 |  | 0.5504 |  |  | 668.9 | 1.5 | 552.24 | [25 empty] | Автомобили бортовые, грузоподъемность до 5 т
| 4-100-040 | ОТм(Зтм) Средний разряд машинистов 4 |  |  |  | чел.-ч | 0.43 | 1.5 | 0.8256 |  |  | 673.97 |  | 556.43 | [30 empty] | ОТм(Зтм) Средний разряд машинистов 4
| 01.7.06.14-0036 | Ленты термоизоляционные на основе вспененного каучука с липким слоем с одной стороны для герметизации стыков рулонной теплоизоляции, цвет серый, ширина 50 мм, толщина 3 мм |  |  |  | м | 20 |  | 25.6 | 40.94 | 1.95 | 79.83 |  | 2043.65 | [25 empty] | Ленты термоизоляционные на основе вспененного каучука с липким слоем с одной стороны для герметизации стыков рулонной теплоизоляции, цвет серый, ширина 50 мм, толщина 3 мм
| 14.5.09.05-0103 | Очиститель клея |  |  |  | л | 0.057 |  | 0.07296 | 830.95 | 1.79 | 1487.4 |  | 108.52 | [25 empty] | Очиститель клея
| 14.1.04.01-0004 | Клей контактный на основе бутадиен-нитрильного каучука для соединения теплоизоляционных материалов, плотность 0,84 г/см3 |  |  |  | л | 1.5 |  | 1.92 | 402.95 | 1.62 | 652.78 |  | 1253.34 | [25 empty] | Клей контактный на основе бутадиен-нитрильного каучука для соединения теплоизоляционных материалов, плотность 0,84 г/см3
Н | 12.2.05.01 | Плиты (пластины) из вспененного полиэтилена, каучука |  |  |  | 4: м2; 5: 11; 7: 14.08 | [31 empty] | Плиты (пластины) из вспененного полиэтилена, каучука
П,Н | 14.3.02.06-0008 | Краска полимерная на водной основе для защиты теплоизоляционных материалов, температура применения от +7 до +30 °C, расход 0,4 л/м2, цвет белый, серый |  |  |  | 4: л; 5: 0; 7: 0 | [31 empty] | Краска полимерная на водной основе для защиты теплоизоляционных материалов, температура применения от +7 до +30 °C, расход 0,4 л/м2, цвет белый, серый
|  | Итого прямые затраты |  |  |  | 12: 10644.29 | [26 empty] | Итого прямые затраты
|  | ФОТ |  |  |  | 12: 6686.54 | [28 empty] | ФОТ
| Пр/812-020.0-1, Приказ № 812/пр от 21.12.2020 п.25 | НР Теплоизоляционные работы |  |  |  | 4: %; 5: 97; 6: 0.9; 7: 87.3; 12: 5837.35 | [28 empty] | НР Теплоизоляционные работы
| Пр/774-020.0, Приказ № 774/пр от 11.12.2020 п.16 | СП Теплоизоляционные работы |  |  |  | 4: %; 5: 55; 6: 0.85; 7: 46.75; 12: 3125.96 | [28 empty] | СП Теплоизоляционные работы
|  | Всего по позиции |  |  |  | 10: 15318.44; 12: 19607.6 | [29 empty] | Всего по позиции
270.1 | ФСБЦ-12.2.07.02-0085 | Пенополиэтилен рулонный теплоизоляционный, с односторонним фольгированием и клеевым слоем с другой стороны, плотность 20-30 кг/м3, теплопроводность при +20 °C не более 0,039 Вт/(м*К), толщина 10 мм |  |  |  | м2 | 14.08 | 1 | 14.08 | 153.05 | 1.52 | 232.64 |  | 3275.57 | [23 empty] | Пенополиэтилен рулонный теплоизоляционный, с односторонним фольгированием и клеевым слоем с другой стороны, плотность 20-30 кг/м3, теплопроводность при +20 °C не более 0,039 Вт/(м*К), толщина 10 мм
|  | Всего по позиции |  |  |  | 12: 3275.57 | [29 empty] | Всего по позиции
271 | ГЭСН26-02-001-01 | Огнезащитное покрытие металлоконструкций краской с подготовкой поверхности с пределом огнестойкости: 0,5 часа |  |  |  | 4: 100 м2; 5: 0.128; 6: 1; 7: 0.128 | [23 empty] | Огнезащитное покрытие металлоконструкций краской с подготовкой поверхности с пределом огнестойкости: 0,5 часа
|  | Объем=12,8 / 100 | [44 empty] | Объем=12,8 / 100
| Приказ от 9.02.2017 № 81/пр п.8.7.1 | При ремонтно-строительных работах и работах по реконструкции объектов капитального строительства (аналогичных технологическим процессам в новом строительстве, в том числе по возведению новых конструктивных элементов) ОЗП=1,15; ЭМ=1,25; ЗПМ=1,25; ТЗ=1,15; ТЗМ=1,25 | [36 empty] | При ремонтно-строительных работах и работах по реконструкции объектов капитального строительства (аналогичных технологическим процессам в новом строительстве, в том числе по возведению новых конструктивных элементов) ОЗП=1,15; ЭМ=1,25; ЗПМ=1,25; ТЗ=1,15; ТЗМ=1,25
| Приказ от 9.02.2017 № 81/пр Прил.2, Табл.3, п.1.1 | Производство ремонтно-строительных работ осуществляется в помещениях эксплуатируемого объекта капитального строительства без остановки рабочего процесса предприятия, при этом: в зоне производства ремонтно-строительных работ отсутствуют действующее технологическое или лабораторное оборудование, мебель и иные загромождающие помещения предметы. ОЗП=1,2; ЭМ=1,2; ЗПМ=1,2; ТЗ=1,2; ТЗМ=1,2 | [36 empty] | Производство ремонтно-строительных работ осуществляется в помещениях эксплуатируемого объекта капитального строительства без остановки рабочего процесса предприятия, при этом: в зоне производства ремонтно-строительных работ отсутствуют действующее технологическое или лабораторное оборудование, мебель и иные загромождающие помещения предметы. ОЗП=1,2; ЭМ=1,2; ЗПМ=1,2; ТЗ=1,2; ТЗМ=1,2
| 1-100-31 | Средний разряд работы 3,1 |  |  |  | чел.-ч | 117.22 | 1.38 | 20.7057 |  |  | 606.07 |  | 12549.13 | [25 empty] | Средний разряд работы 3,1
| 91.06.03-060 | Лебедки электрические тяговым усилием до 5,79 кН (0,59 т) |  |  |  | маш.-ч | 3.36 |  | 0.43008 | 6.62 | 1.61 | 10.66 | 1.5 | 6.88 | [25 empty] | Лебедки электрические тяговым усилием до 5,79 кН (0,59 т)
| 91.14.02-001 | Автомобили бортовые, грузоподъемность до 5 т |  |  |  | маш.-ч | 0.33 |  | 0.04224 |  |  | 668.9 | 1.5 | 42.38 | [25 empty] | Автомобили бортовые, грузоподъемность до 5 т
| 4-100-040 | ОТм(Зтм) Средний разряд машинистов 4 |  |  |  | чел.-ч | 0.33 | 1.5 | 0.06336 |  |  | 673.97 |  | 42.7 | [30 empty] | ОТм(Зтм) Средний разряд машинистов 4
| 91.18.01-007 | Компрессоры винтовые передвижные с двигателем внутреннего сгорания, давление до 0,7 МПа (7 атм), производительность до 5,4 м3/мин |  |  |  | маш.-ч | 42.69 |  | 5.4643 |  |  | 430.99 | 1.5 | 3532.6 | [25 empty] | Компрессоры винтовые передвижные с двигателем внутреннего сгорания, давление до 0,7 МПа (7 атм), производительность до 5,4 м3/мин
| 4-100-040 | ОТм(Зтм) Средний разряд машинистов 4 |  |  |  | чел.-ч | 42.69 | 1.5 | 8.1965 |  |  | 673.97 |  | 5524.18 | [30 empty] | ОТм(Зтм) Средний разряд машинистов 4
| 91.21.01-012 | Агрегаты окрасочные высокого давления для окраски поверхностей конструкций, мощность 1 кВт |  |  |  | маш.-ч | 26.9 |  | 3.4432 | 4.52 | 1.39 | 6.28 | 1.5 | 32.43 | [25 empty] | Агрегаты окрасочные высокого давления для окраски поверхностей конструкций, мощность 1 кВт
| 91.21.03-502 | Аппараты пескоструйные при работе от передвижных компрессорных установок, объем до 19 л, расход воздуха 270-700 л/мин |  |  |  | маш.-ч | 42.69 |  | 5.4643 |  |  | 1.11 | 1.5 | 9.1 | [25 empty] | Аппараты пескоструйные при работе от передвижных компрессорных установок, объем до 19 л, расход воздуха 270-700 л/мин
| 01.7.03.01-0001 | Вода |  |  |  | 4: м3; 5: 0.01; 7: 0.00128; 10: 43.04; 12: 0.06 | [25 empty] | Вода
| 01.7.20.08-0051 | Ветошь хлопчатобумажная цветная |  |  |  | кг | 10 |  | 1.28 | 56.11 | 1.45 | 81.36 |  | 104.14 | [25 empty] | Ветошь хлопчатобумажная цветная
| 02.3.01.02-1118 | Песок природный для строительных работ II класс, средний |  |  |  | м3 | 2.33 |  | 0.29824 | 565.2 | 2.44 | 1379.09 |  | 411.3 | [25 empty] | Песок природный для строительных работ II класс, средний
| 14.4.01.01-0003 | Грунтовка ГФ-021 |  |  |  | 4: кг; 5: 28; 7: 3.584; 10: 98.46; 12: 352.88 | [25 empty] | Грунтовка ГФ-021
| 14.5.09.07-0022 | Растворитель № 646 |  |  |  | 4: т; 5: 0.013; 7: 0.001664; 10: 131328.9; 12: 218.53 | [25 empty] | Растворитель № 646
П,Н | 14.2.02.03 | Краски огнезащитные |  |  |  | 4: кг; 5: 0; 7: 0 | [31 empty] | Краски огнезащитные
|  | Итого прямые затраты |  |  |  | 12: 22826.31 | [26 empty] | Итого прямые затраты
|  | ФОТ |  |  |  | 12: 18116.01 | [28 empty] | ФОТ
| Пр/812-020.0-1, Приказ № 812/пр от 21.12.2020 п.25 | НР Теплоизоляционные работы |  |  |  | 4: %; 5: 97; 6: 0.9; 7: 87.3; 12: 15815.28 | [28 empty] | НР Теплоизоляционные работы
| Пр/774-020.0, Приказ № 774/пр от 11.12.2020 п.16 | СП Теплоизоляционные работы |  |  |  | 4: %; 5: 55; 6: 0.85; 7: 46.75; 12: 8469.23 | [28 empty] | СП Теплоизоляционные работы
|  | Всего по позиции |  |  |  | 10: 368053.28; 12: 47110.82 | [29 empty] | Всего по позиции
271.1 | ФСБЦ-14.2.02.03-0015 | Краска огнезащитная на водной основе для повышения предела огнестойкости стальных конструкций до 90 мин, плотность 1,28 г/см3, расход 1,8 кг/м2 на толщину покрытия 1 мм |  |  |  | кг | 23.04 | 1 | 23.04 | 380.83 | 1.97 | 750.24 |  | 17285.53 | [23 empty] | Краска огнезащитная на водной основе для повышения предела огнестойкости стальных конструкций до 90 мин, плотность 1,28 г/см3, расход 1,8 кг/м2 на толщину покрытия 1 мм
|  | Объем=Ф53*100*1,8*1,0 | [44 empty] | Объем=Ф53*100*1,8*1,0
|  | Всего по позиции |  |  |  | 12: 17285.53 | [29 empty] | Всего по позиции
|  | Итоги по разделу 18 Вентиляция. Система вытяжной вентиляции В14 : | [45 empty] | Итоги по разделу 18 Вентиляция. Система вытяжной вентиляции В14 :
|  | Всего прямые затраты (справочно) |  |  |  | 12: 183943.12 | [34 empty] | Всего прямые затраты (справочно)
|  | в том числе: | [46 empty] | в том числе:
|  | Оплата труда рабочих |  |  |  | 12: 49389.6 | [34 empty] | Оплата труда рабочих
|  | Эксплуатация машин |  |  |  | 12: 5126.27 | [34 empty] | Эксплуатация машин
|  | Оплата труда машинистов (Отм) |  |  |  | 12: 6649.45 | [34 empty] | Оплата труда машинистов (Отм)
|  | Материалы |  |  |  | 12: 122777.8 | [34 empty] | Материалы
|  | Строительные работы |  |  |  | 12: 256252.8 | [34 empty] | Строительные работы
|  | в том числе: | [46 empty] | в том числе:
|  | оплата труда |  |  |  | 12: 44776.58 | [34 empty] | оплата труда
|  | эксплуатация машин и механизмов |  |  |  | 12: 4614.67 | [34 empty] | эксплуатация машин и механизмов
|  | оплата труда машинистов (Отм) |  |  |  | 12: 6414.19 | [34 empty] | оплата труда машинистов (Отм)
|  | материалы |  |  |  | 12: 122313.2 | [34 empty] | материалы
|  | накладные расходы |  |  |  | 12: 50389.39 | [34 empty] | накладные расходы
|  | сметная прибыль |  |  |  | 12: 27744.77 | [34 empty] | сметная прибыль
|  | Монтажные работы |  |  |  | 12: 12947.96 | [34 empty] | Монтажные работы
|  | в том числе: | [46 empty] | в том числе:
|  | оплата труда |  |  |  | 12: 4613.02 | [34 empty] | оплата труда
|  | эксплуатация машин и механизмов |  |  |  | 12: 511.6 | [34 empty] | эксплуатация машин и механизмов
|  | оплата труда машинистов (Отм) |  |  |  | 12: 235.26 | [34 empty] | оплата труда машинистов (Отм)
|  | материалы |  |  |  | 12: 464.6 | [34 empty] | материалы
|  | накладные расходы |  |  |  | 12: 4672.51 | [34 empty] | накладные расходы
|  | сметная прибыль |  |  |  | 12: 2450.97 | [34 empty] | сметная прибыль
|  | Оборудование |  |  |  | 12: 62850.4 | [34 empty] | Оборудование
|  | Всего ФОТ (справочно) |  |  |  | 12: 56039.05 | [34 empty] | Всего ФОТ (справочно)
|  | Всего накладные расходы (справочно) |  |  |  | 12: 55061.9 | [34 empty] | Всего накладные расходы (справочно)
|  | Всего сметная прибыль (справочно) |  |  |  | 12: 30195.74 | [34 empty] | Всего сметная прибыль (справочно)
|  | Всего по разделу 18 Вентиляция. Система вытяжной вентиляции В14 |  |  |  | 12: 332051.16 | [35 empty] | Всего по разделу 18 Вентиляция. Система вытяжной вентиляции В14
|  | справочно: | [46 empty] | справочно:
|  | Материальные ресурсы, отсутствующие в ФРСН |  |  |  | 12: 69793.52 | [34 empty] | Материальные ресурсы, отсутствующие в ФРСН
|  | Оборудование, отсутствующее в ФРСН |  |  |  | 12: 62850.4 | [34 empty] | Оборудование, отсутствующее в ФРСН
|  | Затраты труда рабочих |  |  |  | 7: 78,0450125 | [36 empty] | Затраты труда рабочих
|  | Затраты труда машинистов |  |  |  | 7: 9,7777305 | [36 empty] | Затраты труда машинистов
Раздел 19. Помещение чердака | [35 empty] | Раздел 19. Помещение чердака
Прокладка воздуховодов | [36 empty] | Прокладка воздуховодов
272 | ГЭСН20-01-001-10 | Прокладка воздуховодов из листовой оцинкованной стали и алюминия класса Н (нормальные) толщиной: 0,7 мм, периметром свыше 1100 до 1600 мм |  |  |  | 4: 100 м2; 5: 0.299; 6: 1; 7: 0.299 | [23 empty] | Прокладка воздуховодов из листовой оцинкованной стали и алюминия класса Н (нормальные) толщиной: 0,7 мм, периметром свыше 1100 до 1600 мм
|  | Объем=(6,0+18,72+5,18) / 100 | [44 empty] | Объем=(6,0+18,72+5,18) / 100
| Приказ от 9.02.2017 № 81/пр п.8.7.1 | При ремонтно-строительных работах и работах по реконструкции объектов капитального строительства (аналогичных технологическим процессам в новом строительстве, в том числе по возведению новых конструктивных элементов) ОЗП=1,15; ЭМ=1,25; ЗПМ=1,25; ТЗ=1,15; ТЗМ=1,25 | [36 empty] | При ремонтно-строительных работах и работах по реконструкции объектов капитального строительства (аналогичных технологическим процессам в новом строительстве, в том числе по возведению новых конструктивных элементов) ОЗП=1,15; ЭМ=1,25; ЗПМ=1,25; ТЗ=1,15; ТЗМ=1,25
| ОП п.1.20.19 | Индивидуальные испытания систем вентиляции и кондиционирования воздуха ОЗП=1,05; ЭМ=1,05 к расх.; ЗПМ=1,05; ТЗ=1,05; ТЗМ=1,05 | [36 empty] | Индивидуальные испытания систем вентиляции и кондиционирования воздуха ОЗП=1,05; ЭМ=1,05 к расх.; ЗПМ=1,05; ТЗ=1,05; ТЗМ=1,05
| Приказ от 9.02.2017 № 81/пр Прил.2, Табл.3, п.1.1 | Производство ремонтно-строительных работ осуществляется в помещениях эксплуатируемого объекта капитального строительства без остановки рабочего процесса предприятия, при этом: в зоне производства ремонтно-строительных работ отсутствуют действующее технологическое или лабораторное оборудование, мебель и иные загромождающие помещения предметы. ОЗП=1,2; ЭМ=1,2; ЗПМ=1,2; ТЗ=1,2; ТЗМ=1,2 | [36 empty] | Производство ремонтно-строительных работ осуществляется в помещениях эксплуатируемого объекта капитального строительства без остановки рабочего процесса предприятия, при этом: в зоне производства ремонтно-строительных работ отсутствуют действующее технологическое или лабораторное оборудование, мебель и иные загромождающие помещения предметы. ОЗП=1,2; ЭМ=1,2; ЗПМ=1,2; ТЗ=1,2; ТЗМ=1,2
| 1-100-32 | Средний разряд работы 3,2 |  |  |  | чел.-ч | 122 | 1.44 | 52.5283 |  |  | 613.61 |  | 32231.9 | [25 empty] | Средний разряд работы 3,2
| 91.05.05-015 | Краны на автомобильном ходу, грузоподъемность 16 т |  |  |  | маш.-ч | 0.35 | 1.05 | 0.10988 |  |  | 1862.03 | 1.5 | 306.91 | [25 empty] | Краны на автомобильном ходу, грузоподъемность 16 т
| 4-100-060 | ОТм(Зтм) Средний разряд машинистов 6 |  |  |  | чел.-ч | 0.35 | 1.56 | 0.16325 |  |  | 905.33 |  | 147.8 | [30 empty] | ОТм(Зтм) Средний разряд машинистов 6
| 91.06.03-055 | Лебедки электрические тяговым усилием 19,62 кН (2 т) |  |  |  | маш.-ч | 0.34 | 1.05 | 0.10674 | 11.45 | 1.61 | 18.43 | 1.5 | 2.95 | [25 empty] | Лебедки электрические тяговым усилием 19,62 кН (2 т)
| 91.14.02-001 | Автомобили бортовые, грузоподъемность до 5 т |  |  |  | маш.-ч | 0.52 | 1.05 | 0.16325 |  |  | 668.9 | 1.5 | 163.8 | [25 empty] | Автомобили бортовые, грузоподъемность до 5 т
| 4-100-040 | ОТм(Зтм) Средний разряд машинистов 4 |  |  |  | чел.-ч | 0.52 | 1.56 | 0.24255 |  |  | 673.97 |  | 163.47 | [30 empty] | ОТм(Зтм) Средний разряд машинистов 4
| 91.17.04-233 | Аппараты сварочные для ручной дуговой сварки, сварочный ток до 350 А |  |  |  | маш.-ч | 1.33 | 1.05 | 0.41755 |  |  | 36.89 | 1.5 | 23.11 | [25 empty] | Аппараты сварочные для ручной дуговой сварки, сварочный ток до 350 А
| 01.1.01.09-0026 | Шнур асбестовый общего назначения ШАОН, диаметр 8-10 мм |  |  |  | т | 0.0008 |  | 0.0002392 | 453122.24 | 1.47 | 666089.69 |  | 159.33 | [25 empty] | Шнур асбестовый общего назначения ШАОН, диаметр 8-10 мм
| 01.7.11.07-0227 | Электроды сварочные для сварки низколегированных и углеродистых сталей УОНИ 13/45, Э42А, диаметр 4-5 мм |  |  |  | кг | 0.39 |  | 0.11661 | 155.63 | 0.88 | 136.95 |  | 15.97 | [25 empty] | Электроды сварочные для сварки низколегированных и углеродистых сталей УОНИ 13/45, Э42А, диаметр 4-5 мм
| 01.7.19.04-0031 | Прокладки резиновые (пластина техническая прессованная) |  |  |  | кг | 7.58 |  | 2.2664 | 138.5 | 1.53 | 211.91 |  | 480.28 | [25 empty] | Прокладки резиновые (пластина техническая прессованная)
| 14.5.04.03-0002 | Мастика герметизирующая нетвердеющая из синтетического каучука для заполнения и герметизации швов стеклянного ограждения теплиц |  |  |  | т | 0.0051 |  | 0.0015249 | 56057.93 | 1.96 | 109873.54 |  | 167.55 | [25 empty] | Мастика герметизирующая нетвердеющая из синтетического каучука для заполнения и герметизации швов стеклянного ограждения теплиц
Н | 01.7.15.03 | Крепежные элементы для сборки воздуховодов |  |  |  | 4: кг; 5: 11; 7: 3.289 | [31 empty] | Крепежные элементы для сборки воздуховодов
П,Н | 08.1.02.17 | Сетки в рамках |  |  |  | 4: м2; 5: 0; 7: 0 | [31 empty] | Сетки в рамках
Н | 19.1.01.02 | Воздуховоды металлические |  |  |  | 4: м2; 5: 100; 7: 29.9 | [31 empty] | Воздуховоды металлические
П,Н | 19.1.01.11 | Заглушки питометражных лючков |  |  |  | 4: шт; 5: 0; 7: 0 | [31 empty] | Заглушки питометражных лючков
П,Н | 19.1.01.11 | Крепления |  |  |  | 4: кг; 5: 0; 7: 0 | [31 empty] | Крепления
П,Н | 19.3.01.01 | Дроссель-клапаны в патрубке |  |  |  | 4: шт; 5: 0; 7: 0 | [31 empty] | Дроссель-клапаны в патрубке
|  | Итого прямые затраты |  |  |  | 12: 33863.07 | [26 empty] | Итого прямые затраты
|  | ФОТ |  |  |  | 12: 32543.17 | [28 empty] | ФОТ
| Пр/812-016.0-1, Приказ № 812/пр от 21.12.2020 п.25 | НР Сантехнические работы - внутренние (трубопроводы, водопровод, канализация, отопление, газоснабжение, вентиляция и кондиционирование воздуха) |  |  |  | 4: %; 5: 121; 6: 0.9; 7: 108.9; 12: 35439.51 | [28 empty] | НР Сантехнические работы - внутренние (трубопроводы, водопровод, канализация, отопление, газоснабжение, вентиляция и кондиционирование воздуха)
| Пр/774-016.0, Приказ № 774/пр от 11.12.2020 п.16 | СП Сантехнические работы - внутренние (трубопроводы, водопровод, канализация, отопление, газоснабжение, вентиляция и кондиционирование воздуха) |  |  |  | 4: %; 5: 72; 6: 0.85; 7: 61.2; 12: 19916.42 | [28 empty] | СП Сантехнические работы - внутренние (трубопроводы, водопровод, канализация, отопление, газоснабжение, вентиляция и кондиционирование воздуха)
|  | Всего по позиции |  |  |  | 10: 298391.3; 12: 89219 | [29 empty] | Всего по позиции
272.1 | ФСБЦ-19.1.01.03-0080 | Воздуховоды из оцинкованной стали, прямой участок, толщина 0,9 мм, периметр до 7200 мм |  |  |  | м2 | 6 | 1 | 6 | 1106.73 | 1.18 | 1305.94 |  | 7835.64 | [23 empty] | Воздуховоды из оцинкованной стали, прямой участок, толщина 0,9 мм, периметр до 7200 мм
|  | Всего по позиции |  |  |  | 12: 7835.64 | [29 empty] | Всего по позиции
272.2 | ФСБЦ-19.1.01.03-0080 | Воздуховоды из оцинкованной стали, прямой участок, толщина 0,9 мм, периметр до 7200 мм |  |  |  | м2 | 18.72 | 1 | 18.72 | 1106.73 | 1.18 | 1305.94 |  | 24447.2 | [23 empty] | Воздуховоды из оцинкованной стали, прямой участок, толщина 0,9 мм, периметр до 7200 мм
|  | Всего по позиции |  |  |  | 12: 24447.2 | [29 empty] | Всего по позиции
272.3 | ФСБЦ-19.1.01.03-0080 | Воздуховоды из оцинкованной стали, прямой участок, толщина 0,9 мм, периметр до 7200 мм |  |  |  | м2 | 5.18 | 1 | 5.18 | 1106.73 | 1.18 | 1305.94 |  | 6764.77 | [23 empty] | Воздуховоды из оцинкованной стали, прямой участок, толщина 0,9 мм, периметр до 7200 мм
|  | Всего по позиции |  |  |  | 12: 6764.77 | [29 empty] | Всего по позиции
273 | ГЭСН20-01-001-11 | Прокладка воздуховодов из листовой оцинкованной стали и алюминия класса Н (нормальные) толщиной: 0,7 мм, периметром свыше 1600 до 2400 мм |  |  |  | 4: 100 м2; 5: 0.048; 6: 1; 7: 0.048 | [23 empty] | Прокладка воздуховодов из листовой оцинкованной стали и алюминия класса Н (нормальные) толщиной: 0,7 мм, периметром свыше 1600 до 2400 мм
|  | Объем=4,8 / 100 | [44 empty] | Объем=4,8 / 100
| Приказ от 9.02.2017 № 81/пр п.8.7.1 | При ремонтно-строительных работах и работах по реконструкции объектов капитального строительства (аналогичных технологическим процессам в новом строительстве, в том числе по возведению новых конструктивных элементов) ОЗП=1,15; ЭМ=1,25; ЗПМ=1,25; ТЗ=1,15; ТЗМ=1,25 | [36 empty] | При ремонтно-строительных работах и работах по реконструкции объектов капитального строительства (аналогичных технологическим процессам в новом строительстве, в том числе по возведению новых конструктивных элементов) ОЗП=1,15; ЭМ=1,25; ЗПМ=1,25; ТЗ=1,15; ТЗМ=1,25
| Приказ от 9.02.2017 № 81/пр Прил.2, Табл.3, п.1.1 | Производство ремонтно-строительных работ осуществляется в помещениях эксплуатируемого объекта капитального строительства без остановки рабочего процесса предприятия, при этом: в зоне производства ремонтно-строительных работ отсутствуют действующее технологическое или лабораторное оборудование, мебель и иные загромождающие помещения предметы. ОЗП=1,2; ЭМ=1,2; ЗПМ=1,2; ТЗ=1,2; ТЗМ=1,2 | [36 empty] | Производство ремонтно-строительных работ осуществляется в помещениях эксплуатируемого объекта капитального строительства без остановки рабочего процесса предприятия, при этом: в зоне производства ремонтно-строительных работ отсутствуют действующее технологическое или лабораторное оборудование, мебель и иные загромождающие помещения предметы. ОЗП=1,2; ЭМ=1,2; ЗПМ=1,2; ТЗ=1,2; ТЗМ=1,2
| 1-100-32 | Средний разряд работы 3,2 |  |  |  | чел.-ч | 91.8 | 1.38 | 6.0808 |  |  | 613.61 |  | 3731.26 | [25 empty] | Средний разряд работы 3,2
| 91.05.05-015 | Краны на автомобильном ходу, грузоподъемность 16 т |  |  |  | маш.-ч | 0.26 |  | 0.01248 |  |  | 1862.03 | 1.5 | 34.86 | [25 empty] | Краны на автомобильном ходу, грузоподъемность 16 т
| 4-100-060 | ОТм(Зтм) Средний разряд машинистов 6 |  |  |  | чел.-ч | 0.26 | 1.5 | 0.01872 |  |  | 905.33 |  | 16.95 | [30 empty] | ОТм(Зтм) Средний разряд машинистов 6
| 91.06.03-047 | Лебедки ручные и рычажные тяговым усилием 31,39 кН (3,2 т) |  |  |  | маш.-ч | 10.05 |  | 0.4824 | 2.36 | 1.61 | 3.8 | 1.5 | 2.75 | [25 empty] | Лебедки ручные и рычажные тяговым усилием 31,39 кН (3,2 т)
| 91.06.03-055 | Лебедки электрические тяговым усилием 19,62 кН (2 т) |  |  |  | маш.-ч | 0.17 |  | 0.00816 | 11.45 | 1.61 | 18.43 | 1.5 | 0.23 | [25 empty] | Лебедки электрические тяговым усилием 19,62 кН (2 т)
| 91.14.02-001 | Автомобили бортовые, грузоподъемность до 5 т |  |  |  | маш.-ч | 0.39 |  | 0.01872 |  |  | 668.9 | 1.5 | 18.78 | [25 empty] | Автомобили бортовые, грузоподъемность до 5 т
| 4-100-040 | ОТм(Зтм) Средний разряд машинистов 4 |  |  |  | чел.-ч | 0.39 | 1.5 | 0.02808 |  |  | 673.97 |  | 18.93 | [30 empty] | ОТм(Зтм) Средний разряд машинистов 4
| 91.17.04-233 | Аппараты сварочные для ручной дуговой сварки, сварочный ток до 350 А |  |  |  | маш.-ч | 1.13 |  | 0.05424 |  |  | 36.89 | 1.5 | 3 | [25 empty] | Аппараты сварочные для ручной дуговой сварки, сварочный ток до 350 А
| 01.1.01.09-0026 | Шнур асбестовый общего назначения ШАОН, диаметр 8-10 мм |  |  |  | т | 0.0011 |  | 5.28e-05 | 453122.24 | 1.47 | 666089.69 |  | 35.17 | [25 empty] | Шнур асбестовый общего назначения ШАОН, диаметр 8-10 мм
| 01.7.11.07-0227 | Электроды сварочные для сварки низколегированных и углеродистых сталей УОНИ 13/45, Э42А, диаметр 4-5 мм |  |  |  | кг | 0.33 |  | 0.01584 | 155.63 | 0.88 | 136.95 |  | 2.17 | [25 empty] | Электроды сварочные для сварки низколегированных и углеродистых сталей УОНИ 13/45, Э42А, диаметр 4-5 мм
| 01.7.19.04-0031 | Прокладки резиновые (пластина техническая прессованная) |  |  |  | кг | 9.91 |  | 0.47568 | 138.5 | 1.53 | 211.91 |  | 100.8 | [25 empty] | Прокладки резиновые (пластина техническая прессованная)
| 14.5.04.03-0002 | Мастика герметизирующая нетвердеющая из синтетического каучука для заполнения и герметизации швов стеклянного ограждения теплиц |  |  |  | т | 0.0027 |  | 0.0001296 | 56057.93 | 1.96 | 109873.54 |  | 14.24 | [25 empty] | Мастика герметизирующая нетвердеющая из синтетического каучука для заполнения и герметизации швов стеклянного ограждения теплиц
Н | 01.7.15.03 | Крепежные элементы для сборки воздуховодов |  |  |  | 4: кг; 5: 8; 7: 0.384 | [31 empty] | Крепежные элементы для сборки воздуховодов
П,Н | 08.1.02.17 | Сетки в рамках |  |  |  | 4: м2; 5: 0; 7: 0 | [31 empty] | Сетки в рамках
Н | 19.1.01.02 | Воздуховоды металлические |  |  |  | 4: м2; 5: 100; 7: 4.8 | [31 empty] | Воздуховоды металлические
П,Н | 19.1.01.11 | Заглушки питометражных лючков |  |  |  | 4: шт; 5: 0; 7: 0 | [31 empty] | Заглушки питометражных лючков
П,Н | 19.1.01.11 | Крепления |  |  |  | 4: кг; 5: 0; 7: 0 | [31 empty] | Крепления
П,Н | 19.3.01.01 | Дроссель-клапаны в патрубке |  |  |  | 4: шт; 5: 0; 7: 0 | [31 empty] | Дроссель-клапаны в патрубке
|  | Итого прямые затраты |  |  |  | 12: 3979.14 | [26 empty] | Итого прямые затраты
|  | ФОТ |  |  |  | 12: 3767.14 | [28 empty] | ФОТ
| Пр/812-016.0-1, Приказ № 812/пр от 21.12.2020 п.25 | НР Сантехнические работы - внутренние (трубопроводы, водопровод, канализация, отопление, газоснабжение, вентиляция и кондиционирование воздуха) |  |  |  | 4: %; 5: 121; 6: 0.9; 7: 108.9; 12: 4102.42 | [28 empty] | НР Сантехнические работы - внутренние (трубопроводы, водопровод, канализация, отопление, газоснабжение, вентиляция и кондиционирование воздуха)
| Пр/774-016.0, Приказ № 774/пр от 11.12.2020 п.16 | СП Сантехнические работы - внутренние (трубопроводы, водопровод, канализация, отопление, газоснабжение, вентиляция и кондиционирование воздуха) |  |  |  | 4: %; 5: 72; 6: 0.85; 7: 61.2; 12: 2305.49 | [28 empty] | СП Сантехнические работы - внутренние (трубопроводы, водопровод, канализация, отопление, газоснабжение, вентиляция и кондиционирование воздуха)
|  | Всего по позиции |  |  |  | 10: 216396.88; 12: 10387.05 | [29 empty] | Всего по позиции
273.1 | ФСБЦ-19.1.01.03-0080 | Воздуховоды из оцинкованной стали, прямой участок, толщина 0,9 мм, периметр до 7200 мм |  |  |  | м2 | 4.8 | 1 | 4.8 | 1106.73 | 1.18 | 1305.94 |  | 6268.51 | [23 empty] | Воздуховоды из оцинкованной стали, прямой участок, толщина 0,9 мм, периметр до 7200 мм
|  | Всего по позиции |  |  |  | 12: 6268.51 | [29 empty] | Всего по позиции
273.2 | ФСБЦ-19.1.01.11-0045 | Крепления (хомуты) для воздуховодов СТД 205 |  |  |  | т | 0.03 | 1 | 0.03 | 77815.72 | 1.18 | 91822.55 |  | 2754.68 | [23 empty] | Крепления (хомуты) для воздуховодов СТД 205
|  | Объем=30,0/1000 | [44 empty] | Объем=30,0/1000
|  | Всего по позиции |  |  |  | 12: 2754.68 | [29 empty] | Всего по позиции
Изоляционные работы | [36 empty] | Изоляционные работы
274 | ГЭСН26-01-018-01 | Изоляция плоских и криволинейных поверхностей пластинами (плитами) из вспененного каучука, вспененного полиэтилена |  |  |  | 4: 10 м2; 5: 2.742; 6: 1; 7: 2.742 | [23 empty] | Изоляция плоских и криволинейных поверхностей пластинами (плитами) из вспененного каучука, вспененного полиэтилена
|  | Объем=27,42 / 10 | [44 empty] | Объем=27,42 / 10
| Приказ от 9.02.2017 № 81/пр п.8.7.1 | При ремонтно-строительных работах и работах по реконструкции объектов капитального строительства (аналогичных технологическим процессам в новом строительстве, в том числе по возведению новых конструктивных элементов) ОЗП=1,15; ЭМ=1,25; ЗПМ=1,25; ТЗ=1,15; ТЗМ=1,25 | [36 empty] | При ремонтно-строительных работах и работах по реконструкции объектов капитального строительства (аналогичных технологическим процессам в новом строительстве, в том числе по возведению новых конструктивных элементов) ОЗП=1,15; ЭМ=1,25; ЗПМ=1,25; ТЗ=1,15; ТЗМ=1,25
| Приказ от 9.02.2017 № 81/пр Прил.2, Табл.3, п.1.1 | Производство ремонтно-строительных работ осуществляется в помещениях эксплуатируемого объекта капитального строительства без остановки рабочего процесса предприятия, при этом: в зоне производства ремонтно-строительных работ отсутствуют действующее технологическое или лабораторное оборудование, мебель и иные загромождающие помещения предметы. ОЗП=1,2; ЭМ=1,2; ЗПМ=1,2; ТЗ=1,2; ТЗМ=1,2 | [36 empty] | Производство ремонтно-строительных работ осуществляется в помещениях эксплуатируемого объекта капитального строительства без остановки рабочего процесса предприятия, при этом: в зоне производства ремонтно-строительных работ отсутствуют действующее технологическое или лабораторное оборудование, мебель и иные загромождающие помещения предметы. ОЗП=1,2; ЭМ=1,2; ЗПМ=1,2; ТЗ=1,2; ТЗМ=1,2
| 1-100-42 | Средний разряд работы 4,2 |  |  |  | чел.-ч | 5 | 1.38 | 18.9198 |  |  | 694.08 |  | 13131.85 | [25 empty] | Средний разряд работы 4,2
| 91.14.02-001 | Автомобили бортовые, грузоподъемность до 5 т |  |  |  | маш.-ч | 0.43 |  | 1.1791 |  |  | 668.9 | 1.5 | 1183.01 | [25 empty] | Автомобили бортовые, грузоподъемность до 5 т
| 4-100-040 | ОТм(Зтм) Средний разряд машинистов 4 |  |  |  | чел.-ч | 0.43 | 1.5 | 1.7686 |  |  | 673.97 |  | 1191.98 | [30 empty] | ОТм(Зтм) Средний разряд машинистов 4
| 01.7.06.14-0036 | Ленты термоизоляционные на основе вспененного каучука с липким слоем с одной стороны для герметизации стыков рулонной теплоизоляции, цвет серый, ширина 50 мм, толщина 3 мм |  |  |  | м | 20 |  | 54.84 | 40.94 | 1.95 | 79.83 |  | 4377.88 | [25 empty] | Ленты термоизоляционные на основе вспененного каучука с липким слоем с одной стороны для герметизации стыков рулонной теплоизоляции, цвет серый, ширина 50 мм, толщина 3 мм
| 14.5.09.05-0103 | Очиститель клея |  |  |  | л | 0.057 |  | 0.15629 | 830.95 | 1.79 | 1487.4 |  | 232.47 | [25 empty] | Очиститель клея
| 14.1.04.01-0004 | Клей контактный на основе бутадиен-нитрильного каучука для соединения теплоизоляционных материалов, плотность 0,84 г/см3 |  |  |  | л | 1.5 |  | 4.113 | 402.95 | 1.62 | 652.78 |  | 2684.88 | [25 empty] | Клей контактный на основе бутадиен-нитрильного каучука для соединения теплоизоляционных материалов, плотность 0,84 г/см3
Н | 12.2.05.01 | Плиты (пластины) из вспененного полиэтилена, каучука |  |  |  | 4: м2; 5: 11; 7: 30.162 | [31 empty] | Плиты (пластины) из вспененного полиэтилена, каучука
П,Н | 14.3.02.06-0008 | Краска полимерная на водной основе для защиты теплоизоляционных материалов, температура применения от +7 до +30 °C, расход 0,4 л/м2, цвет белый, серый |  |  |  | 4: л; 5: 0; 7: 0 | [31 empty] | Краска полимерная на водной основе для защиты теплоизоляционных материалов, температура применения от +7 до +30 °C, расход 0,4 л/м2, цвет белый, серый
|  | Итого прямые затраты |  |  |  | 12: 22802.07 | [26 empty] | Итого прямые затраты
|  | ФОТ |  |  |  | 12: 14323.83 | [28 empty] | ФОТ
| Пр/812-020.0-1, Приказ № 812/пр от 21.12.2020 п.25 | НР Теплоизоляционные работы |  |  |  | 4: %; 5: 97; 6: 0.9; 7: 87.3; 12: 12504.7 | [28 empty] | НР Теплоизоляционные работы
| Пр/774-020.0, Приказ № 774/пр от 11.12.2020 п.16 | СП Теплоизоляционные работы |  |  |  | 4: %; 5: 55; 6: 0.85; 7: 46.75; 12: 6696.39 | [28 empty] | СП Теплоизоляционные работы
|  | Всего по позиции |  |  |  | 10: 15318.44; 12: 42003.16 | [29 empty] | Всего по позиции
274.1 | ФСБЦ-12.2.07.02-0085 | Пенополиэтилен рулонный теплоизоляционный, с односторонним фольгированием и клеевым слоем с другой стороны, плотность 20-30 кг/м3, теплопроводность при +20 °C не более 0,039 Вт/(м*К), толщина 10 мм |  |  |  | м2 | 30.162 | 1 | 30.162 | 153.05 | 1.52 | 232.64 |  | 7016.89 | [23 empty] | Пенополиэтилен рулонный теплоизоляционный, с односторонним фольгированием и клеевым слоем с другой стороны, плотность 20-30 кг/м3, теплопроводность при +20 °C не более 0,039 Вт/(м*К), толщина 10 мм
|  | Всего по позиции |  |  |  | 12: 7016.89 | [29 empty] | Всего по позиции
275 | ГЭСН26-02-001-01 | Огнезащитное покрытие металлоконструкций краской с подготовкой поверхности с пределом огнестойкости: 0,5 часа |  |  |  | 4: 100 м2; 5: 0.2742; 6: 1; 7: 0.2742 | [23 empty] | Огнезащитное покрытие металлоконструкций краской с подготовкой поверхности с пределом огнестойкости: 0,5 часа
|  | Объем=27,42 / 100 | [44 empty] | Объем=27,42 / 100
| Приказ от 9.02.2017 № 81/пр п.8.7.1 | При ремонтно-строительных работах и работах по реконструкции объектов капитального строительства (аналогичных технологическим процессам в новом строительстве, в том числе по возведению новых конструктивных элементов) ОЗП=1,15; ЭМ=1,25; ЗПМ=1,25; ТЗ=1,15; ТЗМ=1,25 | [36 empty] | При ремонтно-строительных работах и работах по реконструкции объектов капитального строительства (аналогичных технологическим процессам в новом строительстве, в том числе по возведению новых конструктивных элементов) ОЗП=1,15; ЭМ=1,25; ЗПМ=1,25; ТЗ=1,15; ТЗМ=1,25
| Приказ от 9.02.2017 № 81/пр Прил.2, Табл.3, п.1.1 | Производство ремонтно-строительных работ осуществляется в помещениях эксплуатируемого объекта капитального строительства без остановки рабочего процесса предприятия, при этом: в зоне производства ремонтно-строительных работ отсутствуют действующее технологическое или лабораторное оборудование, мебель и иные загромождающие помещения предметы. ОЗП=1,2; ЭМ=1,2; ЗПМ=1,2; ТЗ=1,2; ТЗМ=1,2 | [36 empty] | Производство ремонтно-строительных работ осуществляется в помещениях эксплуатируемого объекта капитального строительства без остановки рабочего процесса предприятия, при этом: в зоне производства ремонтно-строительных работ отсутствуют действующее технологическое или лабораторное оборудование, мебель и иные загромождающие помещения предметы. ОЗП=1,2; ЭМ=1,2; ЗПМ=1,2; ТЗ=1,2; ТЗМ=1,2
| 1-100-31 | Средний разряд работы 3,1 |  |  |  | чел.-ч | 117.22 | 1.38 | 44.3556 |  |  | 606.07 |  | 26882.59 | [25 empty] | Средний разряд работы 3,1
| 91.06.03-060 | Лебедки электрические тяговым усилием до 5,79 кН (0,59 т) |  |  |  | маш.-ч | 3.36 |  | 0.92131 | 6.62 | 1.61 | 10.66 | 1.5 | 14.73 | [25 empty] | Лебедки электрические тяговым усилием до 5,79 кН (0,59 т)
| 91.14.02-001 | Автомобили бортовые, грузоподъемность до 5 т |  |  |  | маш.-ч | 0.33 |  | 0.090486 |  |  | 668.9 | 1.5 | 90.79 | [25 empty] | Автомобили бортовые, грузоподъемность до 5 т
| 4-100-040 | ОТм(Зтм) Средний разряд машинистов 4 |  |  |  | чел.-ч | 0.33 | 1.5 | 0.13573 |  |  | 673.97 |  | 91.48 | [30 empty] | ОТм(Зтм) Средний разряд машинистов 4
| 91.18.01-007 | Компрессоры винтовые передвижные с двигателем внутреннего сгорания, давление до 0,7 МПа (7 атм), производительность до 5,4 м3/мин |  |  |  | маш.-ч | 42.69 |  | 11.7056 |  |  | 430.99 | 1.5 | 7567.49 | [25 empty] | Компрессоры винтовые передвижные с двигателем внутреннего сгорания, давление до 0,7 МПа (7 атм), производительность до 5,4 м3/мин
| 4-100-040 | ОТм(Зтм) Средний разряд машинистов 4 |  |  |  | чел.-ч | 42.69 | 1.5 | 17.5584 |  |  | 673.97 |  | 11833.83 | [30 empty] | ОТм(Зтм) Средний разряд машинистов 4
| 91.21.01-012 | Агрегаты окрасочные высокого давления для окраски поверхностей конструкций, мощность 1 кВт |  |  |  | маш.-ч | 26.9 |  | 7.376 | 4.52 | 1.39 | 6.28 | 1.5 | 69.48 | [25 empty] | Агрегаты окрасочные высокого давления для окраски поверхностей конструкций, мощность 1 кВт
| 91.21.03-502 | Аппараты пескоструйные при работе от передвижных компрессорных установок, объем до 19 л, расход воздуха 270-700 л/мин |  |  |  | маш.-ч | 42.69 |  | 11.7056 |  |  | 1.11 | 1.5 | 19.49 | [25 empty] | Аппараты пескоструйные при работе от передвижных компрессорных установок, объем до 19 л, расход воздуха 270-700 л/мин
| 01.7.03.01-0001 | Вода |  |  |  | 4: м3; 5: 0.01; 7: 0.002742; 10: 43.04; 12: 0.12 | [25 empty] | Вода
| 01.7.20.08-0051 | Ветошь хлопчатобумажная цветная |  |  |  | кг | 10 |  | 2.742 | 56.11 | 1.45 | 81.36 |  | 223.09 | [25 empty] | Ветошь хлопчатобумажная цветная
| 02.3.01.02-1118 | Песок природный для строительных работ II класс, средний |  |  |  | м3 | 2.33 |  | 0.63889 | 565.2 | 2.44 | 1379.09 |  | 881.08 | [25 empty] | Песок природный для строительных работ II класс, средний
| 14.4.01.01-0003 | Грунтовка ГФ-021 |  |  |  | 4: кг; 5: 28; 7: 7.6776; 10: 98.46; 12: 755.94 | [25 empty] | Грунтовка ГФ-021
| 14.5.09.07-0022 | Растворитель № 646 |  |  |  | 4: т; 5: 0.013; 7: 0.0035646; 10: 131328.9; 12: 468.13 | [25 empty] | Растворитель № 646
П,Н | 14.2.02.03 | Краски огнезащитные |  |  |  | 4: кг; 5: 0; 7: 0 | [31 empty] | Краски огнезащитные
|  | Итого прямые затраты |  |  |  | 12: 48898.24 | [26 empty] | Итого прямые затраты
|  | ФОТ |  |  |  | 12: 38807.9 | [28 empty] | ФОТ
| Пр/812-020.0-1, Приказ № 812/пр от 21.12.2020 п.25 | НР Теплоизоляционные работы |  |  |  | 4: %; 5: 97; 6: 0.9; 7: 87.3; 12: 33879.3 | [28 empty] | НР Теплоизоляционные работы
| Пр/774-020.0, Приказ № 774/пр от 11.12.2020 п.16 | СП Теплоизоляционные работы |  |  |  | 4: %; 5: 55; 6: 0.85; 7: 46.75; 12: 18142.69 | [28 empty] | СП Теплоизоляционные работы
|  | Всего по позиции |  |  |  | 10: 368053.36; 12: 100920.23 | [29 empty] | Всего по позиции
275.1 | ФСБЦ-14.2.02.03-0015 | Краска огнезащитная на водной основе для повышения предела огнестойкости стальных конструкций до 90 мин, плотность 1,28 г/см3, расход 1,8 кг/м2 на толщину покрытия 1 мм |  |  |  | кг | 49.356 | 1 | 49.356 | 380.83 | 1.97 | 750.24 |  | 37028.85 | [23 empty] | Краска огнезащитная на водной основе для повышения предела огнестойкости стальных конструкций до 90 мин, плотность 1,28 г/см3, расход 1,8 кг/м2 на толщину покрытия 1 мм
|  | Объем=Ф55*100*1,8*1,0 | [44 empty] | Объем=Ф55*100*1,8*1,0
|  | Всего по позиции |  |  |  | 12: 37028.85 | [29 empty] | Всего по позиции
|  | Итоги по разделу 19 Помещение чердака : | [45 empty] | Итоги по разделу 19 Помещение чердака :
|  | Всего прямые затраты (справочно) |  |  |  | 12: 201659.06 | [34 empty] | Всего прямые затраты (справочно)
|  | в том числе: | [46 empty] | в том числе:
|  | Оплата труда рабочих |  |  |  | 12: 75977.6 | [34 empty] | Оплата труда рабочих
|  | Эксплуатация машин |  |  |  | 12: 9501.38 | [34 empty] | Эксплуатация машин
|  | Оплата труда машинистов (Отм) |  |  |  | 12: 13464.44 | [34 empty] | Оплата труда машинистов (Отм)
|  | Материалы |  |  |  | 12: 102715.64 | [34 empty] | Материалы
|  | Строительные работы |  |  |  | 12: 334645.98 | [34 empty] | Строительные работы
|  | в том числе: | [46 empty] | в том числе:
|  | оплата труда |  |  |  | 12: 75977.6 | [34 empty] | оплата труда
|  | эксплуатация машин и механизмов |  |  |  | 12: 9501.38 | [34 empty] | эксплуатация машин и механизмов
|  | оплата труда машинистов (Отм) |  |  |  | 12: 13464.44 | [34 empty] | оплата труда машинистов (Отм)
|  | материалы |  |  |  | 12: 102715.64 | [34 empty] | материалы
|  | накладные расходы |  |  |  | 12: 85925.93 | [34 empty] | накладные расходы
|  | сметная прибыль |  |  |  | 12: 47060.99 | [34 empty] | сметная прибыль
|  | Всего ФОТ (справочно) |  |  |  | 12: 89442.04 | [34 empty] | Всего ФОТ (справочно)
|  | Всего накладные расходы (справочно) |  |  |  | 12: 85925.93 | [34 empty] | Всего накладные расходы (справочно)
|  | Всего сметная прибыль (справочно) |  |  |  | 12: 47060.99 | [34 empty] | Всего сметная прибыль (справочно)
|  | Всего по разделу 19 Помещение чердака |  |  |  | 12: 334645.98 | [35 empty] | Всего по разделу 19 Помещение чердака
|  | справочно: | [46 empty] | справочно:
|  | Затраты труда рабочих |  |  |  | 7: 121,8845311 | [36 empty] | Затраты труда рабочих
|  | Затраты труда машинистов |  |  |  | 7: 19,9153188 | [36 empty] | Затраты труда машинистов
Раздел 20. Системы естественной вентиляции | [35 empty] | Раздел 20. Системы естественной вентиляции
Установка клапанов огнезадерживающих | [36 empty] | Установка клапанов огнезадерживающих
276 | ГЭСН20-02-006-06 | Установка заслонок воздушных и клапанов воздушных КВР с электрическим или пневматическим приводом: периметром до 1000 мм | [35 empty] | Установка заслонок воздушных и клапанов воздушных КВР с электрическим или пневматическим приводом: периметром до 1000 мм | bar: 4 to 7
| Приказ от 9.02.2017 № 81/пр п.8.7.1 | При ремонтно-строительных работах и работах по реконструкции объектов капитального строительства (аналогичных технологическим процессам в новом строительстве, в том числе по возведению новых конструктивных элементов) ОЗП=1,15; ЭМ=1,25; ЗПМ=1,25; ТЗ=1,15; ТЗМ=1,25 | [36 empty] | При ремонтно-строительных работах и работах по реконструкции объектов капитального строительства (аналогичных технологическим процессам в новом строительстве, в том числе по возведению новых конструктивных элементов) ОЗП=1,15; ЭМ=1,25; ЗПМ=1,25; ТЗ=1,15; ТЗМ=1,25
| Приказ от 9.02.2017 № 81/пр Прил.2, Табл.3, п.1.1 | Производство ремонтно-строительных работ осуществляется в помещениях эксплуатируемого объекта капитального строительства без остановки рабочего процесса предприятия, при этом: в зоне производства ремонтно-строительных работ отсутствуют действующее технологическое или лабораторное оборудование, мебель и иные загромождающие помещения предметы. ОЗП=1,2; ЭМ=1,2; ЗПМ=1,2; ТЗ=1,2; ТЗМ=1,2 | [36 empty] | Производство ремонтно-строительных работ осуществляется в помещениях эксплуатируемого объекта капитального строительства без остановки рабочего процесса предприятия, при этом: в зоне производства ремонтно-строительных работ отсутствуют действующее технологическое или лабораторное оборудование, мебель и иные загромождающие помещения предметы. ОЗП=1,2; ЭМ=1,2; ЗПМ=1,2; ТЗ=1,2; ТЗМ=1,2
| 1-100-34 | Средний разряд работы 3,4 |  |  |  | чел.-ч | 1.42 | 1.38 | 1.9596 |  |  | 628.7 |  | 1232 | [25 empty] | Средний разряд работы 3,4
| 91.06.03-047 | Лебедки ручные и рычажные тяговым усилием 31,39 кН (3,2 т) |  |  |  | маш.-ч | 0.35 |  | 0.35 | 2.36 | 1.61 | 3.8 | 1.5 | 2 | [25 empty] | Лебедки ручные и рычажные тяговым усилием 31,39 кН (3,2 т)
| 91.14.02-001 | Автомобили бортовые, грузоподъемность до 5 т |  |  |  | маш.-ч | 0.01 |  | 0.01 |  |  | 668.9 | 1.5 | 10.03 | [25 empty] | Автомобили бортовые, грузоподъемность до 5 т
| 4-100-040 | ОТм(Зтм) Средний разряд машинистов 4 |  |  |  | чел.-ч | 0.01 | 1.5 | 0.015 |  |  | 673.97 |  | 10.11 | [30 empty] | ОТм(Зтм) Средний разряд машинистов 4
| 01.7.15.03-0042 | Болты с гайками и шайбами строительные |  |  |  | кг | 0.2 |  | 0.2 | 174.93 | 1.07 | 187.18 |  | 37.44 | [25 empty] | Болты с гайками и шайбами строительные
| 01.7.19.04-0031 | Прокладки резиновые (пластина техническая прессованная) |  |  |  | кг | 0.56 |  | 0.56 | 138.5 | 1.53 | 211.91 |  | 118.67 | [25 empty] | Прокладки резиновые (пластина техническая прессованная)
Н | 19.3.01.02 | Заслонки унифицированные или клапаны | [43 empty] | Заслонки унифицированные или клапаны | bar: 4 to 5; 7
|  | Итого прямые затраты |  |  |  | 12: 1410.25 | [26 empty] | Итого прямые затраты
|  | ФОТ |  |  |  | 12: 1242.11 | [28 empty] | ФОТ
| Пр/812-016.0-1, Приказ № 812/пр от 21.12.2020 п.25 | НР Сантехнические работы - внутренние (трубопроводы, водопровод, канализация, отопление, газоснабжение, вентиляция и кондиционирование воздуха) |  |  |  | 4: %; 5: 121; 6: 0.9; 7: 108.9; 12: 1352.66 | [28 empty] | НР Сантехнические работы - внутренние (трубопроводы, водопровод, канализация, отопление, газоснабжение, вентиляция и кондиционирование воздуха)
| Пр/774-016.0, Приказ № 774/пр от 11.12.2020 п.16 | СП Сантехнические работы - внутренние (трубопроводы, водопровод, канализация, отопление, газоснабжение, вентиляция и кондиционирование воздуха) |  |  |  | 4: %; 5: 72; 6: 0.85; 7: 61.2; 12: 760.17 | [28 empty] | СП Сантехнические работы - внутренние (трубопроводы, водопровод, канализация, отопление, газоснабжение, вентиляция и кондиционирование воздуха)
|  | Всего по позиции |  |  |  | 10: 3523.08; 12: 3523.08 | [29 empty] | Всего по позиции
276.1 | ТЦ_19.3.01.11_66_7718915896_02.10.2025_02_82.1 | Противопожарный клапан PPK-2-60-200x100-O-S220-X |  |  |  | шт | 1 | 1 | 1 |  |  | 42242.03 |  | 42242.03 | [23 empty] | Противопожарный клапан PPK-2-60-200x100-O-S220-X
|  | Всего по позиции |  |  |  | 12: 42242.03 | [29 empty] | Всего по позиции
276.2 | ФСБЦ-19.1.01.11-0045 | Крепления (хомуты) для воздуховодов СТД 205 |  |  |  | т | 0.005 | 1 | 0.005 | 77815.72 | 1.18 | 91822.55 |  | 459.11 | [23 empty] | Крепления (хомуты) для воздуховодов СТД 205
|  | Объем=5,0/1000 | [44 empty] | Объем=5,0/1000
|  | Всего по позиции |  |  |  | 12: 459.11 | [29 empty] | Всего по позиции
Установка решеток | [36 empty] | Установка решеток
277 | ГЭСН20-02-002-01 | Установка решеток жалюзийных площадью в свету: до 0,5 м2 |  |  |  | 4: шт; 5: 8; 6: 1; 7: 8 | [23 empty] | Установка решеток жалюзийных площадью в свету: до 0,5 м2
|  | Объем=1+2+1+4 | [44 empty] | Объем=1+2+1+4
| Приказ от 9.02.2017 № 81/пр п.8.7.1 | При ремонтно-строительных работах и работах по реконструкции объектов капитального строительства (аналогичных технологическим процессам в новом строительстве, в том числе по возведению новых конструктивных элементов) ОЗП=1,15; ЭМ=1,25; ЗПМ=1,25; ТЗ=1,15; ТЗМ=1,25 | [36 empty] | При ремонтно-строительных работах и работах по реконструкции объектов капитального строительства (аналогичных технологическим процессам в новом строительстве, в том числе по возведению новых конструктивных элементов) ОЗП=1,15; ЭМ=1,25; ЗПМ=1,25; ТЗ=1,15; ТЗМ=1,25
| Приказ от 9.02.2017 № 81/пр Прил.2, Табл.3, п.1.1 | Производство ремонтно-строительных работ осуществляется в помещениях эксплуатируемого объекта капитального строительства без остановки рабочего процесса предприятия, при этом: в зоне производства ремонтно-строительных работ отсутствуют действующее технологическое или лабораторное оборудование, мебель и иные загромождающие помещения предметы. ОЗП=1,2; ЭМ=1,2; ЗПМ=1,2; ТЗ=1,2; ТЗМ=1,2 | [36 empty] | Производство ремонтно-строительных работ осуществляется в помещениях эксплуатируемого объекта капитального строительства без остановки рабочего процесса предприятия, при этом: в зоне производства ремонтно-строительных работ отсутствуют действующее технологическое или лабораторное оборудование, мебель и иные загромождающие помещения предметы. ОЗП=1,2; ЭМ=1,2; ЗПМ=1,2; ТЗ=1,2; ТЗМ=1,2
| 1-100-34 | Средний разряд работы 3,4 |  |  |  | чел.-ч | 1.07 | 1.38 | 11.8128 |  |  | 628.7 |  | 7426.71 | [25 empty] | Средний разряд работы 3,4
| 91.14.02-001 | Автомобили бортовые, грузоподъемность до 5 т |  |  |  | маш.-ч | 0.01 |  | 0.08 |  |  | 668.9 | 1.5 | 80.27 | [25 empty] | Автомобили бортовые, грузоподъемность до 5 т
| 4-100-040 | ОТм(Зтм) Средний разряд машинистов 4 |  |  |  | чел.-ч | 0.01 | 1.5 | 0.12 |  |  | 673.97 |  | 80.88 | [30 empty] | ОТм(Зтм) Средний разряд машинистов 4
| 91.17.04-233 | Аппараты сварочные для ручной дуговой сварки, сварочный ток до 350 А |  |  |  | маш.-ч | 0.1 |  | 0.8 |  |  | 36.89 | 1.5 | 44.27 | [25 empty] | Аппараты сварочные для ручной дуговой сварки, сварочный ток до 350 А
| 01.7.03.04-0001 | Электроэнергия |  |  |  | 4: кВт-ч; 5: 0.1404; 7: 1.1232; 10: 7.95; 12: 8.93 | [25 empty] | Электроэнергия
| 01.7.11.07-0227 | Электроды сварочные для сварки низколегированных и углеродистых сталей УОНИ 13/45, Э42А, диаметр 4-5 мм |  |  |  | кг | 0.11 |  | 0.88 | 155.63 | 0.88 | 136.95 |  | 120.52 | [25 empty] | Электроды сварочные для сварки низколегированных и углеродистых сталей УОНИ 13/45, Э42А, диаметр 4-5 мм
| 04.3.01.09-0014 | Раствор готовый кладочный, цементный, М100 |  |  |  | 4: м3; 5: 0.0003; 7: 0.0024; 10: 6423.87; 12: 15.42 | [25 empty] | Раствор готовый кладочный, цементный, М100
| 08.4.03.02-0002 | Сталь арматурная горячекатаная гладкая, класс A-I, диаметр 6-22 мм |  |  |  | 4: т; 5: 0.00043; 7: 0.00344; 10: 44160.24; 12: 151.91 | [25 empty] | Сталь арматурная горячекатаная гладкая, класс A-I, диаметр 6-22 мм
Н | 19.2.03.09 | Решетки жалюзийные |  |  |  | 4: шт; 5: 1; 7: 8 | [31 empty] | Решетки жалюзийные
|  | Итого прямые затраты |  |  |  | 12: 7928.91 | [26 empty] | Итого прямые затраты
|  | ФОТ |  |  |  | 12: 7507.59 | [28 empty] | ФОТ
| Пр/812-016.0-1, Приказ № 812/пр от 21.12.2020 п.25 | НР Сантехнические работы - внутренние (трубопроводы, водопровод, канализация, отопление, газоснабжение, вентиляция и кондиционирование воздуха) |  |  |  | 4: %; 5: 121; 6: 0.9; 7: 108.9; 12: 8175.77 | [28 empty] | НР Сантехнические работы - внутренние (трубопроводы, водопровод, канализация, отопление, газоснабжение, вентиляция и кондиционирование воздуха)
| Пр/774-016.0, Приказ № 774/пр от 11.12.2020 п.16 | СП Сантехнические работы - внутренние (трубопроводы, водопровод, канализация, отопление, газоснабжение, вентиляция и кондиционирование воздуха) |  |  |  | 4: %; 5: 72; 6: 0.85; 7: 61.2; 12: 4594.65 | [28 empty] | СП Сантехнические работы - внутренние (трубопроводы, водопровод, канализация, отопление, газоснабжение, вентиляция и кондиционирование воздуха)
|  | Всего по позиции |  |  |  | 10: 2587.42; 12: 20699.33 | [29 empty] | Всего по позиции
277.1 | ФСБЦ-19.2.03.05-0041 | Решетка стальная нерегулируемая, размеры 200х200 мм |  |  |  | м2 | 0.01 | 1 | 0.01 | 8799.11 | 1.18 | 10382.95 |  | 103.83 | [23 empty] | Решетка стальная нерегулируемая, размеры 200х200 мм
|  | Объем=0,1*0,1*1 | [44 empty] | Объем=0,1*0,1*1
|  | Всего по позиции |  |  |  | 12: 103.83 | [29 empty] | Всего по позиции
277.2 | ФСБЦ-19.2.03.05-0041 | Решетка стальная нерегулируемая, размеры 200х200 мм |  |  |  | м2 | 0.04 | 1 | 0.04 | 8799.11 | 1.18 | 10382.95 |  | 415.32 | [23 empty] | Решетка стальная нерегулируемая, размеры 200х200 мм
|  | Объем=0,2*0,1*2 | [44 empty] | Объем=0,2*0,1*2
|  | Всего по позиции |  |  |  | 12: 415.32 | [29 empty] | Всего по позиции
277.3 | ФСБЦ-19.2.03.05-0041 | Решетка стальная нерегулируемая, размеры 200х200 мм |  |  |  | м2 | 0.03 | 1 | 0.03 | 8799.11 | 1.18 | 10382.95 |  | 311.49 | [23 empty] | Решетка стальная нерегулируемая, размеры 200х200 мм
|  | Объем=0,3*0,1*1 | [44 empty] | Объем=0,3*0,1*1
|  | Всего по позиции |  |  |  | 12: 311.49 | [29 empty] | Всего по позиции
277.4 | ФСБЦ-19.2.03.05-0042 | Решетка стальная нерегулируемая, размеры 252х252 мм |  |  |  | м2 | 0.4 | 1 | 0.4 | 7262.08 | 1.18 | 8569.25 |  | 3427.7 | [23 empty] | Решетка стальная нерегулируемая, размеры 252х252 мм
|  | Объем=0,5*0,2*4 | [44 empty] | Объем=0,5*0,2*4
|  | Всего по позиции |  |  |  | 12: 3427.7 | [29 empty] | Всего по позиции
|  | Итоги по разделу 20 Системы естественной вентиляции : | [45 empty] | Итоги по разделу 20 Системы естественной вентиляции :
|  | Всего прямые затраты (справочно) |  |  |  | 12: 56298.64 | [34 empty] | Всего прямые затраты (справочно)
|  | в том числе: | [46 empty] | в том числе:
|  | Оплата труда рабочих |  |  |  | 12: 8658.71 | [34 empty] | Оплата труда рабочих
|  | Эксплуатация машин |  |  |  | 12: 136.57 | [34 empty] | Эксплуатация машин
|  | Оплата труда машинистов (Отм) |  |  |  | 12: 90.99 | [34 empty] | Оплата труда машинистов (Отм)
|  | Материалы |  |  |  | 12: 47412.37 | [34 empty] | Материалы
|  | Строительные работы |  |  |  | 12: 71181.89 | [34 empty] | Строительные работы
|  | в том числе: | [46 empty] | в том числе:
|  | оплата труда |  |  |  | 12: 8658.71 | [34 empty] | оплата труда
|  | эксплуатация машин и механизмов |  |  |  | 12: 136.57 | [34 empty] | эксплуатация машин и механизмов
|  | оплата труда машинистов (Отм) |  |  |  | 12: 90.99 | [34 empty] | оплата труда машинистов (Отм)
|  | материалы |  |  |  | 12: 47412.37 | [34 empty] | материалы
|  | накладные расходы |  |  |  | 12: 9528.43 | [34 empty] | накладные расходы
|  | сметная прибыль |  |  |  | 12: 5354.82 | [34 empty] | сметная прибыль
|  | Всего ФОТ (справочно) |  |  |  | 12: 8749.7 | [34 empty] | Всего ФОТ (справочно)
|  | Всего накладные расходы (справочно) |  |  |  | 12: 9528.43 | [34 empty] | Всего накладные расходы (справочно)
|  | Всего сметная прибыль (справочно) |  |  |  | 12: 5354.82 | [34 empty] | Всего сметная прибыль (справочно)
|  | Всего по разделу 20 Системы естественной вентиляции |  |  |  | 12: 71181.89 | [35 empty] | Всего по разделу 20 Системы естественной вентиляции
|  | справочно: | [46 empty] | справочно:
|  | Материальные ресурсы, отсутствующие в ФРСН |  |  |  | 12: 42242.03 | [34 empty] | Материальные ресурсы, отсутствующие в ФРСН
|  | Затраты труда рабочих |  |  |  | 7: 13,7724 | [36 empty] | Затраты труда рабочих
|  | Затраты труда машинистов |  |  |  | 7: 0,135 | [36 empty] | Затраты труда машинистов
Раздел 21. Демонтажные работы | [35 empty] | Раздел 21. Демонтажные работы
ПОДВАЛЬНЫЙ ЭТАЖ | [36 empty] | ПОДВАЛЬНЫЙ ЭТАЖ
Приточная система №1 | [36 empty] | Приточная система №1
278 | ГЭСНр65-03-004-01 | Демонтаж осевых вентиляторов весом: до 0,05 т |  |  |  | 4: 100 шт; 5: 0.01; 6: 1; 7: 0.01 | [23 empty] | Демонтаж осевых вентиляторов весом: до 0,05 т
|  | Объем=1 / 100 | [44 empty] | Объем=1 / 100
| 1-100-30 | Средний разряд работы 3,0 |  |  |  | 4: чел.-ч; 5: 460; 7: 4.6; 10: 598.52; 12: 2753.19 | [25 empty] | Средний разряд работы 3,0
| 91.06.06-048 | Подъемники одномачтовые, грузоподъемность до 500 кг, высота подъема 45 м |  |  |  | маш.-ч | 0.75 |  | 0.0075 | 37.32 | 1.68 | 62.7 |  | 0.47 | [25 empty] | Подъемники одномачтовые, грузоподъемность до 500 кг, высота подъема 45 м
| 4-100-030 | ОТм(Зтм) Средний разряд машинистов 3 |  |  |  | 4: чел.-ч; 5: 0.75; 7: 0.0075; 10: 598.52; 12: 4.49 | [30 empty] | ОТм(Зтм) Средний разряд машинистов 3
|  | Итого прямые затраты |  |  |  | 12: 2758.15 | [26 empty] | Итого прямые затраты
|  | ФОТ |  |  |  | 12: 2757.68 | [28 empty] | ФОТ
| Пр/812-099.1-1 | НР Внутренние санитарно-технические работы: демонтаж и разборка (ремонтно-строительные) |  |  |  | 4: %; 5: 87; 7: 87; 12: 2399.18 | [28 empty] | НР Внутренние санитарно-технические работы: демонтаж и разборка (ремонтно-строительные)
| Пр/774-099.1 | СП Внутренние санитарно-технические работы: демонтаж и разборка (ремонтно-строительные) |  |  |  | 4: %; 5: 44; 7: 44; 12: 1213.38 | [28 empty] | СП Внутренние санитарно-технические работы: демонтаж и разборка (ремонтно-строительные)
|  | Всего по позиции |  |  |  | 10: 637071; 12: 6370.71 | [29 empty] | Всего по позиции
Приточная система №2 | [36 empty] | Приточная система №2
279 | ГЭСНр65-03-004-01 | Демонтаж осевых вентиляторов весом: до 0,05 т |  |  |  | 4: 100 шт; 5: 0.01; 6: 1; 7: 0.01 | [23 empty] | Демонтаж осевых вентиляторов весом: до 0,05 т
|  | Объем=1 / 100 | [44 empty] | Объем=1 / 100
| 1-100-30 | Средний разряд работы 3,0 |  |  |  | 4: чел.-ч; 5: 460; 7: 4.6; 10: 598.52; 12: 2753.19 | [25 empty] | Средний разряд работы 3,0
| 91.06.06-048 | Подъемники одномачтовые, грузоподъемность до 500 кг, высота подъема 45 м |  |  |  | маш.-ч | 0.75 |  | 0.0075 | 37.32 | 1.68 | 62.7 |  | 0.47 | [25 empty] | Подъемники одномачтовые, грузоподъемность до 500 кг, высота подъема 45 м
| 4-100-030 | ОТм(Зтм) Средний разряд машинистов 3 |  |  |  | 4: чел.-ч; 5: 0.75; 7: 0.0075; 10: 598.52; 12: 4.49 | [30 empty] | ОТм(Зтм) Средний разряд машинистов 3
|  | Итого прямые затраты |  |  |  | 12: 2758.15 | [26 empty] | Итого прямые затраты
|  | ФОТ |  |  |  | 12: 2757.68 | [28 empty] | ФОТ
| Пр/812-099.1-1 | НР Внутренние санитарно-технические работы: демонтаж и разборка (ремонтно-строительные) |  |  |  | 4: %; 5: 87; 7: 87; 12: 2399.18 | [28 empty] | НР Внутренние санитарно-технические работы: демонтаж и разборка (ремонтно-строительные)
| Пр/774-099.1 | СП Внутренние санитарно-технические работы: демонтаж и разборка (ремонтно-строительные) |  |  |  | 4: %; 5: 44; 7: 44; 12: 1213.38 | [28 empty] | СП Внутренние санитарно-технические работы: демонтаж и разборка (ремонтно-строительные)
|  | Всего по позиции |  |  |  | 10: 637071; 12: 6370.71 | [29 empty] | Всего по позиции
Приточная система №3 (снаружи здания) | [36 empty] | Приточная система №3 (снаружи здания)
280 | ГЭСНр68-02-005-02 | Разборка асфальтобетонных покрытий тротуаров толщиной до 4 см: с помощью молотков отбойных пневматических |  |  |  | 4: 1000 м2; 5: 0.12172; 6: 1; 7: 0.12172 | [23 empty] | Разборка асфальтобетонных покрытий тротуаров толщиной до 4 см: с помощью молотков отбойных пневматических
|  | Объем=(103,1665+18,5496) / 1000 | [44 empty] | Объем=(103,1665+18,5496) / 1000
| 1-100-27 | Средний разряд работы 2,7 |  |  |  | 4: чел.-ч; 5: 57.76; 7: 7.0303; 10: 583.43; 12: 4101.7 | [25 empty] | Средний разряд работы 2,7
| 91.18.01-007 | Компрессоры винтовые передвижные с двигателем внутреннего сгорания, давление до 0,7 МПа (7 атм), производительность до 5,4 м3/мин |  |  |  | 4: маш.-ч; 5: 15.7; 7: 1.9109; 10: 430.99; 12: 823.6 | [25 empty] | Компрессоры винтовые передвижные с двигателем внутреннего сгорания, давление до 0,7 МПа (7 атм), производительность до 5,4 м3/мин
| 4-100-040 | ОТм(Зтм) Средний разряд машинистов 4 |  |  |  | 4: чел.-ч; 5: 15.7; 7: 1.9109; 10: 673.97; 12: 1287.92 | [30 empty] | ОТм(Зтм) Средний разряд машинистов 4
| 91.21.10-002 | Молотки отбойные пневматические при работе от передвижных компрессоров |  |  |  | 4: маш.-ч; 5: 47.1; 7: 5.7328; 10: 3.21; 12: 18.4 | [25 empty] | Молотки отбойные пневматические при работе от передвижных компрессоров
|  | Итого прямые затраты |  |  |  | 12: 6231.62 | [26 empty] | Итого прямые затраты
|  | ФОТ |  |  |  | 12: 5389.62 | [28 empty] | ФОТ
| Пр/812-102.0-1 | НР Благоустройство (ремонтно-строительные) |  |  |  | 4: %; 5: 102; 7: 102; 12: 5497.41 | [28 empty] | НР Благоустройство (ремонтно-строительные)
| Пр/774-102.0 | СП Благоустройство (ремонтно-строительные) |  |  |  | 4: %; 5: 54; 7: 54; 12: 2910.39 | [28 empty] | СП Благоустройство (ремонтно-строительные)
|  | Всего по позиции |  |  |  | 10: 120275.13; 12: 14639.42 | [29 empty] | Всего по позиции
281 | ГЭСН46-04-003-08 | Разборка железобетонных конструкций объемом более 1 м3 при помощи отбойных молотков из бетона марки: 200 |  |  |  | 4: м3; 5: 7.0939; 6: 1; 7: 7.0939 | [23 empty] | Разборка железобетонных конструкций объемом более 1 м3 при помощи отбойных молотков из бетона марки: 200
|  | Объем=10,6*(0,18*1,74)+9,25*(0,2*2,04) | [44 empty] | Объем=10,6*(0,18*1,74)+9,25*(0,2*2,04)
| 1-100-30 | Средний разряд работы 3,0 |  |  |  | 4: чел.-ч; 5: 34.7; 7: 246.159; 10: 598.52; 12: 147331.1 | [25 empty] | Средний разряд работы 3,0
| 91.17.04-042 | Аппараты для газовой сварки и резки |  |  |  | маш.-ч | 2.44 |  | 17.3092 | 4.35 | 1.3 | 5.66 |  | 97.97 | [25 empty] | Аппараты для газовой сварки и резки
| 91.18.01-508 | Компрессоры винтовые передвижные с электродвигателем, давление до 1 МПа (10 атм), производительность до 5 м3/мин |  |  |  | маш.-ч | 15.89 |  | 112.7224 | 115.43 | 1.59 | 183.53 |  | 20687.94 | [25 empty] | Компрессоры винтовые передвижные с электродвигателем, давление до 1 МПа (10 атм), производительность до 5 м3/мин
| 91.21.10-002 | Молотки отбойные пневматические при работе от передвижных компрессоров |  |  |  | 4: маш.-ч; 5: 31.78; 7: 225.4448; 10: 3.21; 12: 723.68 | [25 empty] | Молотки отбойные пневматические при работе от передвижных компрессоров
| 01.3.02.03-0001 | Ацетилен газообразный технический |  |  |  | м3 | 0.26 |  | 1.8444 | 340.41 | 1.92 | 653.59 |  | 1205.49 | [25 empty] | Ацетилен газообразный технический
| 01.3.02.08-0001 | Кислород газообразный технический |  |  |  | 4: м3; 5: 2; 7: 14.1878; 10: 94.62; 12: 1342.45 | [25 empty] | Кислород газообразный технический
|  | Итого прямые затраты |  |  |  | 12: 171388.63 | [26 empty] | Итого прямые затраты
|  | ФОТ |  |  |  | 12: 147331.1 | [28 empty] | ФОТ
| Пр/812-040.2-1 | НР Работы по реконструкции зданий и сооружений: разборка отдельных конструктивных элементов здания (сооружения), а также зданий (сооружений) в целом |  |  |  | 4: %; 5: 91; 7: 91; 12: 134071.3 | [28 empty] | НР Работы по реконструкции зданий и сооружений: разборка отдельных конструктивных элементов здания (сооружения), а также зданий (сооружений) в целом
| Пр/774-040.2 | СП Работы по реконструкции зданий и сооружений: разборка отдельных конструктивных элементов здания (сооружения), а также зданий (сооружений) в целом |  |  |  | 4: %; 5: 52; 7: 52; 12: 76612.17 | [28 empty] | СП Работы по реконструкции зданий и сооружений: разборка отдельных конструктивных элементов здания (сооружения), а также зданий (сооружений) в целом
|  | Всего по позиции |  |  |  | 10: 53859.09; 12: 382072.1 | [29 empty] | Всего по позиции
282 | ГЭСН46-04-001-04 | Разборка: кирпичных стен |  |  |  | 4: м3; 5: 9.3825; 6: 1; 7: 9.3825 | [23 empty] | Разборка: кирпичных стен
|  | Объем=6,255*1,5 | [44 empty] | Объем=6,255*1,5
| 1-100-33 | Средний разряд работы 3,3 |  |  |  | 4: чел.-ч; 5: 7.1; 7: 66.6158; 10: 621.16; 12: 41379.04 | [25 empty] | Средний разряд работы 3,3
| 91.18.01-508 | Компрессоры винтовые передвижные с электродвигателем, давление до 1 МПа (10 атм), производительность до 5 м3/мин |  |  |  | маш.-ч | 1.15 |  | 10.7899 | 115.43 | 1.59 | 183.53 |  | 1980.27 | [25 empty] | Компрессоры винтовые передвижные с электродвигателем, давление до 1 МПа (10 атм), производительность до 5 м3/мин
| 91.21.10-002 | Молотки отбойные пневматические при работе от передвижных компрессоров |  |  |  | 4: маш.-ч; 5: 2.3; 7: 21.5798; 10: 3.21; 12: 69.27 | [25 empty] | Молотки отбойные пневматические при работе от передвижных компрессоров
|  | Итого прямые затраты |  |  |  | 12: 43428.58 | [26 empty] | Итого прямые затраты
|  | ФОТ |  |  |  | 12: 41379.04 | [28 empty] | ФОТ
| Пр/812-040.2-1 | НР Работы по реконструкции зданий и сооружений: разборка отдельных конструктивных элементов здания (сооружения), а также зданий (сооружений) в целом |  |  |  | 4: %; 5: 91; 7: 91; 12: 37654.93 | [28 empty] | НР Работы по реконструкции зданий и сооружений: разборка отдельных конструктивных элементов здания (сооружения), а также зданий (сооружений) в целом
| Пр/774-040.2 | СП Работы по реконструкции зданий и сооружений: разборка отдельных конструктивных элементов здания (сооружения), а также зданий (сооружений) в целом |  |  |  | 4: %; 5: 52; 7: 52; 12: 21517.1 | [28 empty] | СП Работы по реконструкции зданий и сооружений: разборка отдельных конструктивных элементов здания (сооружения), а также зданий (сооружений) в целом
|  | Всего по позиции |  |  |  | 10: 10935.32; 12: 102600.61 | [29 empty] | Всего по позиции
283 | ГЭСН46-04-003-08 | Разборка железобетонных конструкций объемом более 1 м3 при помощи отбойных молотков из бетона марки: 200 |  |  |  | 4: м3; 5: 1.6764; 6: 1; 7: 1.6764 | [23 empty] | Разборка железобетонных конструкций объемом более 1 м3 при помощи отбойных молотков из бетона марки: 200
|  | Объем=3,3*0,4*1,27 | [44 empty] | Объем=3,3*0,4*1,27
| 1-100-30 | Средний разряд работы 3,0 |  |  |  | 4: чел.-ч; 5: 34.7; 7: 58.1711; 10: 598.52; 12: 34816.55 | [25 empty] | Средний разряд работы 3,0
| 91.17.04-042 | Аппараты для газовой сварки и резки |  |  |  | маш.-ч | 2.44 |  | 4.0904 | 4.35 | 1.3 | 5.66 |  | 23.15 | [25 empty] | Аппараты для газовой сварки и резки
| 91.18.01-508 | Компрессоры винтовые передвижные с электродвигателем, давление до 1 МПа (10 атм), производительность до 5 м3/мин |  |  |  | маш.-ч | 15.89 |  | 26.638 | 115.43 | 1.59 | 183.53 |  | 4888.87 | [25 empty] | Компрессоры винтовые передвижные с электродвигателем, давление до 1 МПа (10 атм), производительность до 5 м3/мин
| 91.21.10-002 | Молотки отбойные пневматические при работе от передвижных компрессоров |  |  |  | 4: маш.-ч; 5: 31.78; 7: 53.276; 10: 3.21; 12: 171.02 | [25 empty] | Молотки отбойные пневматические при работе от передвижных компрессоров
| 01.3.02.03-0001 | Ацетилен газообразный технический |  |  |  | м3 | 0.26 |  | 0.43586 | 340.41 | 1.92 | 653.59 |  | 284.88 | [25 empty] | Ацетилен газообразный технический
| 01.3.02.08-0001 | Кислород газообразный технический |  |  |  | 4: м3; 5: 2; 7: 3.3528; 10: 94.62; 12: 317.24 | [25 empty] | Кислород газообразный технический
|  | Итого прямые затраты |  |  |  | 12: 40501.71 | [26 empty] | Итого прямые затраты
|  | ФОТ |  |  |  | 12: 34816.55 | [28 empty] | ФОТ
| Пр/812-040.2-1 | НР Работы по реконструкции зданий и сооружений: разборка отдельных конструктивных элементов здания (сооружения), а также зданий (сооружений) в целом |  |  |  | 4: %; 5: 91; 7: 91; 12: 31683.06 | [28 empty] | НР Работы по реконструкции зданий и сооружений: разборка отдельных конструктивных элементов здания (сооружения), а также зданий (сооружений) в целом
| Пр/774-040.2 | СП Работы по реконструкции зданий и сооружений: разборка отдельных конструктивных элементов здания (сооружения), а также зданий (сооружений) в целом |  |  |  | 4: %; 5: 52; 7: 52; 12: 18104.61 | [28 empty] | СП Работы по реконструкции зданий и сооружений: разборка отдельных конструктивных элементов здания (сооружения), а также зданий (сооружений) в целом
|  | Всего по позиции |  |  |  | 10: 53859.09; 12: 90289.38 | [29 empty] | Всего по позиции
284 | ГЭСН07-05-001-01 | Установка блоков стен подвалов массой: до 0,5 т |  |  |  | 4: 100 шт; 5: 0.08; 6: 1; 7: 0.08 | [23 empty] | Установка блоков стен подвалов массой: до 0,5 т
|  | Объем=8 / 100 | [44 empty] | Объем=8 / 100
| 571/пр_2022_п.83_т.2_стр.1_стб.3 | Демонтаж (разборка) сборных бетонных и железобетонных строительных конструкций ОЗП=0,8; ЭМ=0,8 к расх.; ЗПМ=0,8; МАТ=0 к расх.; ТЗ=0,8; ТЗМ=0,8 | [36 empty] | Демонтаж (разборка) сборных бетонных и железобетонных строительных конструкций ОЗП=0,8; ЭМ=0,8 к расх.; ЗПМ=0,8; МАТ=0 к расх.; ТЗ=0,8; ТЗМ=0,8
| 1-100-32 | Средний разряд работы 3,2 |  |  |  | чел.-ч | 47.6 | 0.8 | 3.0464 |  |  | 613.61 |  | 1869.3 | [25 empty] | Средний разряд работы 3,2
| 91.05.05-015 | Краны на автомобильном ходу, грузоподъемность 16 т |  |  |  | маш.-ч | 2.41 | 0.8 | 0.15424 |  |  | 1862.03 |  | 287.2 | [25 empty] | Краны на автомобильном ходу, грузоподъемность 16 т
| 4-100-060 | ОТм(Зтм) Средний разряд машинистов 6 |  |  |  | чел.-ч | 2.41 | 0.8 | 0.15424 |  |  | 905.33 |  | 139.64 | [30 empty] | ОТм(Зтм) Средний разряд машинистов 6
| 91.05.06-007 | Краны на гусеничном ходу, грузоподъемность 25 т |  |  |  | маш.-ч | 13.3 | 0.8 | 0.8512 | 1703.3 | 1.49 | 2537.92 |  | 2160.28 | [25 empty] | Краны на гусеничном ходу, грузоподъемность 25 т
| 4-100-060 | ОТм(Зтм) Средний разряд машинистов 6 |  |  |  | чел.-ч | 13.3 | 0.8 | 0.8512 |  |  | 905.33 |  | 770.62 | [30 empty] | ОТм(Зтм) Средний разряд машинистов 6
| 91.14.02-001 | Автомобили бортовые, грузоподъемность до 5 т |  |  |  | маш.-ч | 3.53 | 0.8 | 0.22592 |  |  | 668.9 |  | 151.12 | [25 empty] | Автомобили бортовые, грузоподъемность до 5 т
| 4-100-040 | ОТм(Зтм) Средний разряд машинистов 4 |  |  |  | чел.-ч | 3.53 | 0.8 | 0.22592 |  |  | 673.97 |  | 152.26 | [30 empty] | ОТм(Зтм) Средний разряд машинистов 4
| 04.3.01.09-0014 | Раствор готовый кладочный, цементный, М100 |  |  |  | м3 | 1.2 | 0 | 0 |  |  | 6423.87 |  | 0 | [25 empty] | Раствор готовый кладочный, цементный, М100
Н | 04.1.02.05 | Смеси бетонные тяжелого бетона |  |  |  | 4: м3; 5: 0.41; 6: 0; 7: 0 | [31 empty] | Смеси бетонные тяжелого бетона
Н | 05.2.02.01 | Блоки бетонные для стен подвалов |  |  |  | 4: шт; 5: 100; 6: 0; 7: 0 | [31 empty] | Блоки бетонные для стен подвалов
|  | Итого прямые затраты |  |  |  | 12: 5530.42 | [26 empty] | Итого прямые затраты
|  | ФОТ |  |  |  | 12: 2931.82 | [28 empty] | ФОТ
| Пр/812-007.1-1, Приказ № 812/пр от 21.12.2020 п.25 | НР Бетонные и железобетонные сборные конструкции жилых, общественных и административно-бытовых зданий промышленных предприятий |  |  |  | 4: %; 5: 116; 6: 0.9; 7: 104.4; 12: 3060.82 | [28 empty] | НР Бетонные и железобетонные сборные конструкции жилых, общественных и административно-бытовых зданий промышленных предприятий
| Пр/774-007.1, Приказ № 774/пр от 11.12.2020 п.16 | СП Бетонные и железобетонные сборные конструкции жилых, общественных и административно-бытовых зданий промышленных предприятий |  |  |  | 4: %; 5: 80; 6: 0.85; 7: 68; 12: 1993.64 | [28 empty] | СП Бетонные и железобетонные сборные конструкции жилых, общественных и административно-бытовых зданий промышленных предприятий
|  | Всего по позиции |  |  |  | 10: 132311; 12: 10584.88 | [29 empty] | Всего по позиции
Земляные работы. Приточная система №3 (снаружи здания) | [36 empty] | Земляные работы. Приточная система №3 (снаружи здания)
285 | ГЭСН01-01-022-03 | Разработка грунта с погрузкой на автомобили-самосвалы в траншеях экскаватором «обратная лопата» с ковшом вместимостью 1 (1-1,2) м3, группа грунтов: 3 |  |  |  | 4: 1000 м3; 5: 0.24439; 6: 1; 7: 0.24439 | [23 empty] | Разработка грунта с погрузкой на автомобили-самосвалы в траншеях экскаватором «обратная лопата» с ковшом вместимостью 1 (1-1,2) м3, группа грунтов: 3
|  | Объем=(ГрТр1*0,97) / 1000 | [44 empty] | Объем=(ГрТр1*0,97) / 1000
| 91.01.05-087 | Экскаваторы одноковшовые дизельные на гусеничном ходу, объем ковша 1,0 м3 |  |  |  | 4: маш.-ч; 5: 25; 7: 6.1098; 10: 1826.01; 12: 11156.6 | [25 empty] | Экскаваторы одноковшовые дизельные на гусеничном ходу, объем ковша 1,0 м3
| 4-100-060 | ОТм(Зтм) Средний разряд машинистов 6 |  |  |  | 4: чел.-ч; 5: 25; 7: 6.1098; 10: 905.33; 12: 5531.41 | [30 empty] | ОТм(Зтм) Средний разряд машинистов 6
|  | Итого прямые затраты |  |  |  | 12: 16688.01 | [26 empty] | Итого прямые затраты
|  | ФОТ |  |  |  | 12: 5531.41 | [28 empty] | ФОТ
| Пр/812-001.1-1, Приказ № 812/пр от 21.12.2020 п.25 | НР Земляные работы, выполняемые механизированным способом |  |  |  | 4: %; 5: 92; 6: 0.9; 7: 82.8; 12: 4580.01 | [28 empty] | НР Земляные работы, выполняемые механизированным способом
| Пр/774-001.1, Приказ № 774/пр от 11.12.2020 п.16 | СП Земляные работы, выполняемые механизированным способом |  |  |  | 4: %; 5: 46; 6: 0.85; 7: 39.1; 12: 2162.78 | [28 empty] | СП Земляные работы, выполняемые механизированным способом
|  | Всего по позиции |  |  |  | 10: 95873.45; 12: 23430.8 | [29 empty] | Всего по позиции
286 | ГЭСН01-02-057-03 | Разработка грунта вручную в траншеях глубиной до 2 м без креплений с откосами, группа грунтов: 3 |  |  |  | 4: 100 м3; 5: 0.075585; 6: 1; 7: 0.075585 | [23 empty] | Разработка грунта вручную в траншеях глубиной до 2 м без креплений с откосами, группа грунтов: 3
|  | Объем=(ГрТр1*0,03) / 100 | [44 empty] | Объем=(ГрТр1*0,03) / 100
| 1-100-20 | Средний разряд работы 2,0 |  |  |  | 4: чел.-ч; 5: 248; 7: 18.7452; 10: 548.23; 12: 10276.68 | [25 empty] | Средний разряд работы 2,0
|  | Итого прямые затраты |  |  |  | 12: 10276.68 | [26 empty] | Итого прямые затраты
|  | ФОТ |  |  |  | 12: 10276.68 | [28 empty] | ФОТ
| Пр/812-001.2-1, Приказ № 812/пр от 21.12.2020 п.25 | НР Земляные работы, выполняемые ручным способом |  |  |  | 4: %; 5: 89; 6: 0.9; 7: 80.1; 12: 8231.62 | [28 empty] | НР Земляные работы, выполняемые ручным способом
| Пр/774-001.2, Приказ № 774/пр от 11.12.2020 п.16 | СП Земляные работы, выполняемые ручным способом |  |  |  | 4: %; 5: 40; 6: 0.85; 7: 34; 12: 3494.07 | [28 empty] | СП Земляные работы, выполняемые ручным способом
|  | Всего по позиции |  |  |  | 10: 291092.47; 12: 22002.37 | [29 empty] | Всего по позиции
287 | ГЭСН01-02-066-02 | Крепление инвентарными щитами стенок траншей шириной до 2 м в грунтах: устойчивых |  |  |  | 4: 100 м2; 5: 2.2246; 6: 1; 7: 2.2246 | [23 empty] | Крепление инвентарными щитами стенок траншей шириной до 2 м в грунтах: устойчивых
|  | Объем=((2*10,5*(4,2+0,3)+3,3*(4,2+0,3))+(2*6,32*(2,0+0,3)+3,3*(2,0+0,3))+(2*14,97*(2,0+0,3)+3,3*(2,0+0,3))) / 100 | [44 empty] | Объем=((2*10,5*(4,2+0,3)+3,3*(4,2+0,3))+(2*6,32*(2,0+0,3)+3,3*(2,0+0,3))+(2*14,97*(2,0+0,3)+3,3*(2,0+0,3))) / 100
| 1-100-30 | Средний разряд работы 3,0 |  |  |  | 4: чел.-ч; 5: 20.2; 7: 44.9377; 10: 598.52; 12: 26896.13 | [25 empty] | Средний разряд работы 3,0
| 91.05.05-015 | Краны на автомобильном ходу, грузоподъемность 16 т |  |  |  | 4: маш.-ч; 5: 0.29; 7: 0.64515; 10: 1862.03; 12: 1201.28 | [25 empty] | Краны на автомобильном ходу, грузоподъемность 16 т
| 4-100-060 | ОТм(Зтм) Средний разряд машинистов 6 |  |  |  | 4: чел.-ч; 5: 0.29; 7: 0.64515; 10: 905.33; 12: 584.07 | [30 empty] | ОТм(Зтм) Средний разряд машинистов 6
| 91.14.02-001 | Автомобили бортовые, грузоподъемность до 5 т |  |  |  | 4: маш.-ч; 5: 0.43; 7: 0.9566; 10: 668.9; 12: 639.87 | [25 empty] | Автомобили бортовые, грузоподъемность до 5 т
| 4-100-040 | ОТм(Зтм) Средний разряд машинистов 4 |  |  |  | 4: чел.-ч; 5: 0.43; 7: 0.9566; 10: 673.97; 12: 644.72 | [30 empty] | ОТм(Зтм) Средний разряд машинистов 4
| 07.2.07.12-0011 | Металлоконструкции зданий и сооружений с преобладанием гнутых профилей и круглых труб |  |  |  | т | 0.011 |  | 0.024471 | 105278.81 | 1.3 | 136862.45 |  | 3349.16 | [25 empty] | Металлоконструкции зданий и сооружений с преобладанием гнутых профилей и круглых труб
Н | 11.2.13.06 | Щиты инвентарные |  |  |  | 4: м2; 5: 22; 7: 48.9421 | [31 empty] | Щиты инвентарные
|  | Итого прямые затраты |  |  |  | 12: 33315.23 | [26 empty] | Итого прямые затраты
|  | ФОТ |  |  |  | 12: 28124.92 | [28 empty] | ФОТ
| Пр/812-001.4-1, Приказ № 812/пр от 21.12.2020 п.25 | НР Земляные работы, выполняемые по другим видам работ (подготовительным, сопутствующим, укрепительным) |  |  |  | 4: %; 5: 89; 6: 0.9; 7: 80.1; 12: 22528.06 | [28 empty] | НР Земляные работы, выполняемые по другим видам работ (подготовительным, сопутствующим, укрепительным)
| Пр/774-001.4, Приказ № 774/пр от 11.12.2020 п.16 | СП Земляные работы, выполняемые по другим видам работ (подготовительным, сопутствующим, укрепительным) |  |  |  | 4: %; 5: 41; 6: 0.85; 7: 34.85; 12: 9801.53 | [28 empty] | СП Земляные работы, выполняемые по другим видам работ (подготовительным, сопутствующим, укрепительным)
|  | Всего по позиции |  |  |  | 10: 29508.06; 12: 65644.82 | [29 empty] | Всего по позиции
287.1 | ФСБЦ-11.2.13.06-0014 | Щиты настила, толщина 50 мм |  |  |  | м2 | 48.9421 | 1 | 48.9421 | 629.95 | 1.53 | 963.82 |  | 47171.36 | [23 empty] | Щиты настила, толщина 50 мм
|  | Всего по позиции |  |  |  | 12: 47171.36 | [29 empty] | Всего по позиции
288 | ГЭСН01-01-022-01 | Разработка грунта с погрузкой на автомобили-самосвалы в траншеях экскаватором «обратная лопата» с ковшом вместимостью 1 (1-1,2) м3, группа грунтов: 1 |  |  |  | 4: 1000 м3; 5: 0.0075585; 6: 1; 7: 0.0075585 | [23 empty] | Разработка грунта с погрузкой на автомобили-самосвалы в траншеях экскаватором «обратная лопата» с ковшом вместимостью 1 (1-1,2) м3, группа грунтов: 1
|  | Объем=(ГрТр1*0,03) / 1000 | [44 empty] | Объем=(ГрТр1*0,03) / 1000
| 91.01.05-087 | Экскаваторы одноковшовые дизельные на гусеничном ходу, объем ковша 1,0 м3 |  |  |  | 4: маш.-ч; 5: 16; 7: 0.12094; 10: 1826.01; 12: 220.83 | [25 empty] | Экскаваторы одноковшовые дизельные на гусеничном ходу, объем ковша 1,0 м3
| 4-100-060 | ОТм(Зтм) Средний разряд машинистов 6 |  |  |  | 4: чел.-ч; 5: 16; 7: 0.12094; 10: 905.33; 12: 109.49 | [30 empty] | ОТм(Зтм) Средний разряд машинистов 6
|  | Итого прямые затраты |  |  |  | 12: 330.32 | [26 empty] | Итого прямые затраты
|  | ФОТ |  |  |  | 12: 109.49 | [28 empty] | ФОТ
| Пр/812-001.1-1, Приказ № 812/пр от 21.12.2020 п.25 | НР Земляные работы, выполняемые механизированным способом |  |  |  | 4: %; 5: 92; 6: 0.9; 7: 82.8; 12: 90.66 | [28 empty] | НР Земляные работы, выполняемые механизированным способом
| Пр/774-001.1, Приказ № 774/пр от 11.12.2020 п.16 | СП Земляные работы, выполняемые механизированным способом |  |  |  | 4: %; 5: 46; 6: 0.85; 7: 39.1; 12: 42.81 | [28 empty] | СП Земляные работы, выполняемые механизированным способом
|  | Всего по позиции |  |  |  | 10: 61360.06; 12: 463.79 | [29 empty] | Всего по позиции
289 | 02-15-1-01-0001 | Перевозка грузов I класса автомобилями-самосвалами грузоподъемностью до 15 т по дорогам с усовершенствованным (асфальтобетонным, цементобетонным, железобетонным, обработанным органическим вяжущим) дорожным покрытием на расстояние 1 км |  |  |  | 1т груза | 293.4058 | 1 | 293.4058 |  |  | 94.82 |  | 27820.73 | [23 empty] | Перевозка грузов I класса автомобилями-самосвалами грузоподъемностью до 15 т по дорогам с усовершенствованным (асфальтобетонным, цементобетонным, железобетонным, обработанным органическим вяжущим) дорожным покрытием на расстояние 1 км
|  | Объем=ОбЗ1*1,6 | [44 empty] | Объем=ОбЗ1*1,6
|  | Всего по позиции |  |  |  | 12: 27820.73 | [29 empty] | Всего по позиции
Плотность грунта, тонн / м3 = 1,6 | [51 empty] | Плотность грунта, тонн / м3 = 1,6
290 | ГЭСН01-01-012-20 | Разработка грунта экскаваторами с погрузкой на автомобили-самосвалы, вместимость ковша 1 (1-1,2) м3, группа грунтов: 2 |  |  |  | 4: 1000 м3; 5: 0.18338; 6: 1; 7: 0.18338 | [23 empty] | Разработка грунта экскаваторами с погрузкой на автомобили-самосвалы, вместимость ковша 1 (1-1,2) м3, группа грунтов: 2
|  | Объем=(ОбЗ1) / 1000 | [44 empty] | Объем=(ОбЗ1) / 1000
| 1-100-20 | Средний разряд работы 2,0 |  |  |  | 4: чел.-ч; 5: 6.9; 7: 1.2653; 10: 548.23; 12: 693.68 | [25 empty] | Средний разряд работы 2,0
| 91.01.01-035 | Бульдозеры, мощность 79 кВт (108 л.с.) |  |  |  | маш.-ч | 5 |  | 0.91689 | 887.54 | 1.42 | 1260.31 |  | 1155.57 | [25 empty] | Бульдозеры, мощность 79 кВт (108 л.с.)
| 4-100-060 | ОТм(Зтм) Средний разряд машинистов 6 |  |  |  | 4: чел.-ч; 5: 5; 7: 0.91689; 10: 905.33; 12: 830.09 | [30 empty] | ОТм(Зтм) Средний разряд машинистов 6
| 91.01.05-087 | Экскаваторы одноковшовые дизельные на гусеничном ходу, объем ковша 1,0 м3 |  |  |  | 4: маш.-ч; 5: 15; 7: 2.7507; 10: 1826.01; 12: 5022.77 | [25 empty] | Экскаваторы одноковшовые дизельные на гусеничном ходу, объем ковша 1,0 м3
| 4-100-060 | ОТм(Зтм) Средний разряд машинистов 6 |  |  |  | 4: чел.-ч; 5: 15; 7: 2.7507; 10: 905.33; 12: 2490.27 | [30 empty] | ОТм(Зтм) Средний разряд машинистов 6
| 02.2.05.04-2090 | Щебень из плотных горных пород для строительных работ М 800, фракция 20-40 мм |  |  |  | 4: м3; 5: 0.04; 7: 0.0073351; 10: 1194.83; 12: 8.76 | [25 empty] | Щебень из плотных горных пород для строительных работ М 800, фракция 20-40 мм
|  | Итого прямые затраты |  |  |  | 12: 10201.14 | [26 empty] | Итого прямые затраты
|  | ФОТ |  |  |  | 12: 4014.04 | [28 empty] | ФОТ
| Пр/812-001.1-1, Приказ № 812/пр от 21.12.2020 п.25 | НР Земляные работы, выполняемые механизированным способом |  |  |  | 4: %; 5: 92; 6: 0.9; 7: 82.8; 12: 3323.63 | [28 empty] | НР Земляные работы, выполняемые механизированным способом
| Пр/774-001.1, Приказ № 774/пр от 11.12.2020 п.16 | СП Земляные работы, выполняемые механизированным способом |  |  |  | 4: %; 5: 46; 6: 0.85; 7: 39.1; 12: 1569.49 | [28 empty] | СП Земляные работы, выполняемые механизированным способом
|  | Всего по позиции |  |  |  | 10: 82312; 12: 15094.26 | [29 empty] | Всего по позиции
291 | 02-15-1-01-0001 | Перевозка грузов I класса автомобилями-самосвалами грузоподъемностью до 15 т по дорогам с усовершенствованным (асфальтобетонным, цементобетонным, железобетонным, обработанным органическим вяжущим) дорожным покрытием на расстояние 1 км |  |  |  | 1т груза | 350.2531 | 1 | 350.2531 |  |  | 94.82 |  | 33211 | [23 empty] | Перевозка грузов I класса автомобилями-самосвалами грузоподъемностью до 15 т по дорогам с усовершенствованным (асфальтобетонным, цементобетонным, железобетонным, обработанным органическим вяжущим) дорожным покрытием на расстояние 1 км
|  | Объем=ОбЗ1*1,91 | [44 empty] | Объем=ОбЗ1*1,91
|  | Всего по позиции |  |  |  | 12: 33211 | [29 empty] | Всего по позиции
292 | ГЭСН01-01-033-02 | Засыпка траншей и котлованов с перемещением грунта до 5 м бульдозерами мощностью: 59 кВт (80 л.с.), группа грунтов 2 |  |  |  | 4: 1000 м3; 5: 0.171; 6: 1; 7: 0.171 | [23 empty] | Засыпка траншей и котлованов с перемещением грунта до 5 м бульдозерами мощностью: 59 кВт (80 л.с.), группа грунтов 2
|  | Объем=(ОбЗ1*0,93) / 1000 | [44 empty] | Объем=(ОбЗ1*0,93) / 1000
| 91.01.01-034 | Бульдозеры, мощность 59 кВт (80 л.с.) |  |  |  | маш.-ч | 8.06 |  | 1.3783 | 828.16 | 1.42 | 1175.99 |  | 1620.82 | [25 empty] | Бульдозеры, мощность 59 кВт (80 л.с.)
| 4-100-050 | ОТм(Зтм) Средний разряд машинистов 5 |  |  |  | 4: чел.-ч; 5: 8.06; 7: 1.3783; 10: 774.56; 12: 1067.55 | [30 empty] | ОТм(Зтм) Средний разряд машинистов 5
|  | Итого прямые затраты |  |  |  | 12: 2688.37 | [26 empty] | Итого прямые затраты
|  | ФОТ |  |  |  | 12: 1067.55 | [28 empty] | ФОТ
| Пр/812-001.1-1, Приказ № 812/пр от 21.12.2020 п.25 | НР Земляные работы, выполняемые механизированным способом |  |  |  | 4: %; 5: 92; 6: 0.9; 7: 82.8; 12: 883.93 | [28 empty] | НР Земляные работы, выполняемые механизированным способом
| Пр/774-001.1, Приказ № 774/пр от 11.12.2020 п.16 | СП Земляные работы, выполняемые механизированным способом |  |  |  | 4: %; 5: 46; 6: 0.85; 7: 39.1; 12: 417.41 | [28 empty] | СП Земляные работы, выполняемые механизированным способом
|  | Всего по позиции |  |  |  | 10: 23331.64; 12: 3989.71 | [29 empty] | Всего по позиции
293 | ГЭСН01-02-061-02 | Засыпка вручную траншей, пазух котлованов и ям, группа грунтов: 2 |  |  |  | 4: 100 м3; 5: 0.12837; 6: 1; 7: 0.12837 | [23 empty] | Засыпка вручную траншей, пазух котлованов и ям, группа грунтов: 2
|  | Объем=(ОбЗ1*0,07) / 100 | [44 empty] | Объем=(ОбЗ1*0,07) / 100
| 1-100-15 | Средний разряд работы 1,5 |  |  |  | 4: чел.-ч; 5: 97.2; 7: 12.4771; 10: 525.59; 12: 6557.83 | [25 empty] | Средний разряд работы 1,5
|  | Итого прямые затраты |  |  |  | 12: 6557.83 | [26 empty] | Итого прямые затраты
|  | ФОТ |  |  |  | 12: 6557.83 | [28 empty] | ФОТ
| Пр/812-001.2-1, Приказ № 812/пр от 21.12.2020 п.25 | НР Земляные работы, выполняемые ручным способом |  |  |  | 4: %; 5: 89; 6: 0.9; 7: 80.1; 12: 5252.82 | [28 empty] | НР Земляные работы, выполняемые ручным способом
| Пр/774-001.2, Приказ № 774/пр от 11.12.2020 п.16 | СП Земляные работы, выполняемые ручным способом |  |  |  | 4: %; 5: 40; 6: 0.85; 7: 34; 12: 2229.66 | [28 empty] | СП Земляные работы, выполняемые ручным способом
|  | Всего по позиции |  |  |  | 10: 109378.02; 12: 14040.31 | [29 empty] | Всего по позиции
294 | ГЭСН01-02-003-01 | Уплотнение грунта вибрационными катками 2,2 т на первый проход по одному следу при толщине слоя: 25 см |  |  |  | 4: 1000 м3; 5: 0.18338; 6: 1; 7: 0.18338 | [23 empty] | Уплотнение грунта вибрационными катками 2,2 т на первый проход по одному следу при толщине слоя: 25 см
|  | Объем=(ОбЗ1) / 1000 | [44 empty] | Объем=(ОбЗ1) / 1000
| 91.01.01-035 | Бульдозеры, мощность 79 кВт (108 л.с.) |  |  |  | маш.-ч | 11.5 |  | 2.1089 | 887.54 | 1.42 | 1260.31 |  | 2657.83 | [25 empty] | Бульдозеры, мощность 79 кВт (108 л.с.)
| 4-100-060 | ОТм(Зтм) Средний разряд машинистов 6 |  |  |  | 4: чел.-ч; 5: 11.5; 7: 2.1089; 10: 905.33; 12: 1909.22 | [30 empty] | ОТм(Зтм) Средний разряд машинистов 6
| 91.08.03-009 | Катки самоходные гладкие вибрационные, масса 2,2 т |  |  |  | 4: маш.-ч; 5: 2; 7: 0.36676; 10: 692.6; 12: 254.02 | [25 empty] | Катки самоходные гладкие вибрационные, масса 2,2 т
| 4-100-040 | ОТм(Зтм) Средний разряд машинистов 4 |  |  |  | 4: чел.-ч; 5: 2; 7: 0.36676; 10: 673.97; 12: 247.19 | [30 empty] | ОТм(Зтм) Средний разряд машинистов 4
|  | Итого прямые затраты |  |  |  | 12: 5068.26 | [26 empty] | Итого прямые затраты
|  | ФОТ |  |  |  | 12: 2156.41 | [28 empty] | ФОТ
| Пр/812-001.1-1, Приказ № 812/пр от 21.12.2020 п.25 | НР Земляные работы, выполняемые механизированным способом |  |  |  | 4: %; 5: 92; 7: 92; 12: 1983.9 | [28 empty] | НР Земляные работы, выполняемые механизированным способом
| Пр/774-001.1, Приказ № 774/пр от 11.12.2020 п.16 | СП Земляные работы, выполняемые механизированным способом |  |  |  | 4: %; 5: 46; 7: 46; 12: 991.95 | [28 empty] | СП Земляные работы, выполняемые механизированным способом
|  | Всего по позиции |  |  |  | 10: 43865.8; 12: 8044.11 | [29 empty] | Всего по позиции
295 | ГЭСН01-01-036-01 | Планировка площадей бульдозерами мощностью: 59 кВт (80л.с.) |  |  |  | 4: 1000 м2; 5: 0.10359; 6: 1; 7: 0.10359 | [23 empty] | Планировка площадей бульдозерами мощностью: 59 кВт (80л.с.)
|  | Объем=(10,5*3,3+6,32*3,3+(14,97-0,4)*3,3) / 1000 | [44 empty] | Объем=(10,5*3,3+6,32*3,3+(14,97-0,4)*3,3) / 1000
| 91.01.01-034 | Бульдозеры, мощность 59 кВт (80 л.с.) |  |  |  | маш.-ч | 0.35 |  | 0.036256 | 828.16 | 1.42 | 1175.99 |  | 42.64 | [25 empty] | Бульдозеры, мощность 59 кВт (80 л.с.)
| 4-100-050 | ОТм(Зтм) Средний разряд машинистов 5 |  |  |  | 4: чел.-ч; 5: 0.35; 7: 0.036256; 10: 774.56; 12: 28.08 | [30 empty] | ОТм(Зтм) Средний разряд машинистов 5
|  | Итого прямые затраты |  |  |  | 12: 70.72 | [26 empty] | Итого прямые затраты
|  | ФОТ |  |  |  | 12: 28.08 | [28 empty] | ФОТ
| Пр/812-001.1-1, Приказ № 812/пр от 21.12.2020 п.25 | НР Земляные работы, выполняемые механизированным способом |  |  |  | 4: %; 5: 92; 6: 0.9; 7: 82.8; 12: 23.25 | [28 empty] | НР Земляные работы, выполняемые механизированным способом
| Пр/774-001.1, Приказ № 774/пр от 11.12.2020 п.16 | СП Земляные работы, выполняемые механизированным способом |  |  |  | 4: %; 5: 46; 6: 0.85; 7: 39.1; 12: 10.98 | [28 empty] | СП Земляные работы, выполняемые механизированным способом
|  | Всего по позиции |  |  |  | 10: 1013.16; 12: 104.95 | [29 empty] | Всего по позиции
ЦОКОЛЬНЫЙ ЭТАЖ | [36 empty] | ЦОКОЛЬНЫЙ ЭТАЖ
Вытяжная система №5 (пом. 40) | [36 empty] | Вытяжная система №5 (пом. 40)
296 | ГЭСНр65-03-003-09 | Разборка воздуховодов из листовой стали толщиной: 1-2 мм диаметром/периметром до 660 мм /2070 мм |  |  |  | 4: 100 м2; 5: 0.1472; 6: 1; 7: 0.1472 | [23 empty] | Разборка воздуховодов из листовой стали толщиной: 1-2 мм диаметром/периметром до 660 мм /2070 мм
|  | Объем=((0,5+0,3)*2*9,2) / 100 | [44 empty] | Объем=((0,5+0,3)*2*9,2) / 100
| 1-100-30 | Средний разряд работы 3,0 |  |  |  | 4: чел.-ч; 5: 24; 7: 3.5328; 10: 598.52; 12: 2114.45 | [25 empty] | Средний разряд работы 3,0
| 91.06.06-048 | Подъемники одномачтовые, грузоподъемность до 500 кг, высота подъема 45 м |  |  |  | маш.-ч | 0.75 |  | 0.1104 | 37.32 | 1.68 | 62.7 |  | 6.92 | [25 empty] | Подъемники одномачтовые, грузоподъемность до 500 кг, высота подъема 45 м
| 4-100-030 | ОТм(Зтм) Средний разряд машинистов 3 |  |  |  | 4: чел.-ч; 5: 0.75; 7: 0.1104; 10: 598.52; 12: 66.08 | [30 empty] | ОТм(Зтм) Средний разряд машинистов 3
|  | Итого прямые затраты |  |  |  | 12: 2187.45 | [26 empty] | Итого прямые затраты
|  | ФОТ |  |  |  | 12: 2180.53 | [28 empty] | ФОТ
| Пр/812-099.1-1 | НР Внутренние санитарно-технические работы: демонтаж и разборка (ремонтно-строительные) |  |  |  | 4: %; 5: 87; 7: 87; 12: 1897.06 | [28 empty] | НР Внутренние санитарно-технические работы: демонтаж и разборка (ремонтно-строительные)
| Пр/774-099.1 | СП Внутренние санитарно-технические работы: демонтаж и разборка (ремонтно-строительные) |  |  |  | 4: %; 5: 44; 7: 44; 12: 959.43 | [28 empty] | СП Внутренние санитарно-технические работы: демонтаж и разборка (ремонтно-строительные)
|  | Всего по позиции |  |  |  | 10: 34265.9; 12: 5043.94 | [29 empty] | Всего по позиции
Вытяжная система №6 (пом. 36) | [36 empty] | Вытяжная система №6 (пом. 36)
297 | ГЭСНр65-03-003-03 | Разборка воздуховодов из листовой стали толщиной: до 0,9 мм диаметром/периметром до 495 мм /1550 мм |  |  |  | 4: 100 м2; 5: 0.01536; 6: 1; 7: 0.01536 | [23 empty] | Разборка воздуховодов из листовой стали толщиной: до 0,9 мм диаметром/периметром до 495 мм /1550 мм
|  | Объем=((0,42+0,22)*2*1,2) / 100 | [44 empty] | Объем=((0,42+0,22)*2*1,2) / 100
| 1-100-30 | Средний разряд работы 3,0 |  |  |  | 4: чел.-ч; 5: 23; 7: 0.35328; 10: 598.52; 12: 211.45 | [25 empty] | Средний разряд работы 3,0
| 91.06.06-048 | Подъемники одномачтовые, грузоподъемность до 500 кг, высота подъема 45 м |  |  |  | маш.-ч | 0.75 |  | 0.01152 | 37.32 | 1.68 | 62.7 |  | 0.72 | [25 empty] | Подъемники одномачтовые, грузоподъемность до 500 кг, высота подъема 45 м
| 4-100-030 | ОТм(Зтм) Средний разряд машинистов 3 |  |  |  | 4: чел.-ч; 5: 0.75; 7: 0.01152; 10: 598.52; 12: 6.89 | [30 empty] | ОТм(Зтм) Средний разряд машинистов 3
|  | Итого прямые затраты |  |  |  | 12: 219.06 | [26 empty] | Итого прямые затраты
|  | ФОТ |  |  |  | 12: 218.34 | [28 empty] | ФОТ
| Пр/812-099.1-1 | НР Внутренние санитарно-технические работы: демонтаж и разборка (ремонтно-строительные) |  |  |  | 4: %; 5: 87; 7: 87; 12: 189.96 | [28 empty] | НР Внутренние санитарно-технические работы: демонтаж и разборка (ремонтно-строительные)
| Пр/774-099.1 | СП Внутренние санитарно-технические работы: демонтаж и разборка (ремонтно-строительные) |  |  |  | 4: %; 5: 44; 7: 44; 12: 96.07 | [28 empty] | СП Внутренние санитарно-технические работы: демонтаж и разборка (ремонтно-строительные)
|  | Всего по позиции |  |  |  | 10: 32883.46; 12: 505.09 | [29 empty] | Всего по позиции
298 | ГЭСНр65-03-003-09 | Разборка воздуховодов из листовой стали толщиной: 1-2 мм диаметром/периметром до 660 мм /2070 мм |  |  |  | 4: 100 м2; 5: 0.008; 6: 1; 7: 0.008 | [23 empty] | Разборка воздуховодов из листовой стали толщиной: 1-2 мм диаметром/периметром до 660 мм /2070 мм
|  | Объем=((0,5+0,3)*2*0,5) / 100 | [44 empty] | Объем=((0,5+0,3)*2*0,5) / 100
| 1-100-30 | Средний разряд работы 3,0 |  |  |  | 4: чел.-ч; 5: 24; 7: 0.192; 10: 598.52; 12: 114.92 | [25 empty] | Средний разряд работы 3,0
| 91.06.06-048 | Подъемники одномачтовые, грузоподъемность до 500 кг, высота подъема 45 м |  |  |  | маш.-ч | 0.75 |  | 0.006 | 37.32 | 1.68 | 62.7 |  | 0.38 | [25 empty] | Подъемники одномачтовые, грузоподъемность до 500 кг, высота подъема 45 м
| 4-100-030 | ОТм(Зтм) Средний разряд машинистов 3 |  |  |  | 4: чел.-ч; 5: 0.75; 7: 0.006; 10: 598.52; 12: 3.59 | [30 empty] | ОТм(Зтм) Средний разряд машинистов 3
|  | Итого прямые затраты |  |  |  | 12: 118.89 | [26 empty] | Итого прямые затраты
|  | ФОТ |  |  |  | 12: 118.51 | [28 empty] | ФОТ
| Пр/812-099.1-1 | НР Внутренние санитарно-технические работы: демонтаж и разборка (ремонтно-строительные) |  |  |  | 4: %; 5: 87; 7: 87; 12: 103.1 | [28 empty] | НР Внутренние санитарно-технические работы: демонтаж и разборка (ремонтно-строительные)
| Пр/774-099.1 | СП Внутренние санитарно-технические работы: демонтаж и разборка (ремонтно-строительные) |  |  |  | 4: %; 5: 44; 7: 44; 12: 52.14 | [28 empty] | СП Внутренние санитарно-технические работы: демонтаж и разборка (ремонтно-строительные)
|  | Всего по позиции |  |  |  | 10: 34266.25; 12: 274.13 | [29 empty] | Всего по позиции
Вытяжная система №7 (пом. 42) | [36 empty] | Вытяжная система №7 (пом. 42)
299 | ГЭСНр65-03-003-02 | Разборка воздуховодов из листовой стали толщиной: до 0,9 мм диаметром/периметром до 320 мм /1000 мм |  |  |  | 4: 100 м2; 5: 0.0424; 6: 1; 7: 0.0424 | [23 empty] | Разборка воздуховодов из листовой стали толщиной: до 0,9 мм диаметром/периметром до 320 мм /1000 мм
|  | Объем=((0,2+0,2)*2*5,30) / 100 | [44 empty] | Объем=((0,2+0,2)*2*5,30) / 100
| 1-100-30 | Средний разряд работы 3,0 |  |  |  | 4: чел.-ч; 5: 29; 7: 1.2296; 10: 598.52; 12: 735.94 | [25 empty] | Средний разряд работы 3,0
| 91.06.06-048 | Подъемники одномачтовые, грузоподъемность до 500 кг, высота подъема 45 м |  |  |  | маш.-ч | 0.75 |  | 0.0318 | 37.32 | 1.68 | 62.7 |  | 1.99 | [25 empty] | Подъемники одномачтовые, грузоподъемность до 500 кг, высота подъема 45 м
| 4-100-030 | ОТм(Зтм) Средний разряд машинистов 3 |  |  |  | 4: чел.-ч; 5: 0.75; 7: 0.0318; 10: 598.52; 12: 19.03 | [30 empty] | ОТм(Зтм) Средний разряд машинистов 3
|  | Итого прямые затраты |  |  |  | 12: 756.96 | [26 empty] | Итого прямые затраты
|  | ФОТ |  |  |  | 12: 754.97 | [28 empty] | ФОТ
| Пр/812-099.1-1 | НР Внутренние санитарно-технические работы: демонтаж и разборка (ремонтно-строительные) |  |  |  | 4: %; 5: 87; 7: 87; 12: 656.82 | [28 empty] | НР Внутренние санитарно-технические работы: демонтаж и разборка (ремонтно-строительные)
| Пр/774-099.1 | СП Внутренние санитарно-технические работы: демонтаж и разборка (ремонтно-строительные) |  |  |  | 4: %; 5: 44; 7: 44; 12: 332.19 | [28 empty] | СП Внутренние санитарно-технические работы: демонтаж и разборка (ремонтно-строительные)
|  | Всего по позиции |  |  |  | 10: 41178.54; 12: 1745.97 | [29 empty] | Всего по позиции
Вытяжная система №8 (пом. 51, 76, 78) | [36 empty] | Вытяжная система №8 (пом. 51, 76, 78)
300 | ГЭСНр65-03-003-02 | Разборка воздуховодов из листовой стали толщиной: до 0,9 мм диаметром/периметром до 320 мм /1000 мм |  |  |  | 4: 100 м2; 5: 0.25796; 6: 1; 7: 0.25796 | [23 empty] | Разборка воздуховодов из листовой стали толщиной: до 0,9 мм диаметром/периметром до 320 мм /1000 мм
|  | Объем=(3,14*0,21*39,12) / 100 | [44 empty] | Объем=(3,14*0,21*39,12) / 100
| 1-100-30 | Средний разряд работы 3,0 |  |  |  | 4: чел.-ч; 5: 29; 7: 7.4808; 10: 598.52; 12: 4477.39 | [25 empty] | Средний разряд работы 3,0
| 91.06.06-048 | Подъемники одномачтовые, грузоподъемность до 500 кг, высота подъема 45 м |  |  |  | маш.-ч | 0.75 |  | 0.19347 | 37.32 | 1.68 | 62.7 |  | 12.13 | [25 empty] | Подъемники одномачтовые, грузоподъемность до 500 кг, высота подъема 45 м
| 4-100-030 | ОТм(Зтм) Средний разряд машинистов 3 |  |  |  | 4: чел.-ч; 5: 0.75; 7: 0.19347; 10: 598.52; 12: 115.79 | [30 empty] | ОТм(Зтм) Средний разряд машинистов 3
|  | Итого прямые затраты |  |  |  | 12: 4605.31 | [26 empty] | Итого прямые затраты
|  | ФОТ |  |  |  | 12: 4593.18 | [28 empty] | ФОТ
| Пр/812-099.1-1 | НР Внутренние санитарно-технические работы: демонтаж и разборка (ремонтно-строительные) |  |  |  | 4: %; 5: 87; 7: 87; 12: 3996.07 | [28 empty] | НР Внутренние санитарно-технические работы: демонтаж и разборка (ремонтно-строительные)
| Пр/774-099.1 | СП Внутренние санитарно-технические работы: демонтаж и разборка (ремонтно-строительные) |  |  |  | 4: %; 5: 44; 7: 44; 12: 2021 | [28 empty] | СП Внутренние санитарно-технические работы: демонтаж и разборка (ремонтно-строительные)
|  | Всего по позиции |  |  |  | 10: 41178.83; 12: 10622.38 | [29 empty] | Всего по позиции
ЧЕРДАЧНОЕ ПЕРЕКРЫТИЕ | [36 empty] | ЧЕРДАЧНОЕ ПЕРЕКРЫТИЕ
Вытяжная система №1 | [36 empty] | Вытяжная система №1
301 | ГЭСНр65-03-004-01 | Демонтаж осевых вентиляторов весом: до 0,05 т |  |  |  | 4: 100 шт; 5: 0.04; 6: 1; 7: 0.04 | [23 empty] | Демонтаж осевых вентиляторов весом: до 0,05 т
|  | Объем=(1+1+1+1) / 100 | [44 empty] | Объем=(1+1+1+1) / 100
| 1-100-30 | Средний разряд работы 3,0 |  |  |  | 4: чел.-ч; 5: 460; 7: 18.4; 10: 598.52; 12: 11012.77 | [25 empty] | Средний разряд работы 3,0
| 91.06.06-048 | Подъемники одномачтовые, грузоподъемность до 500 кг, высота подъема 45 м |  |  |  | маш.-ч | 0.75 |  | 0.03 | 37.32 | 1.68 | 62.7 |  | 1.88 | [25 empty] | Подъемники одномачтовые, грузоподъемность до 500 кг, высота подъема 45 м
| 4-100-030 | ОТм(Зтм) Средний разряд машинистов 3 |  |  |  | 4: чел.-ч; 5: 0.75; 7: 0.03; 10: 598.52; 12: 17.96 | [30 empty] | ОТм(Зтм) Средний разряд машинистов 3
|  | Итого прямые затраты |  |  |  | 12: 11032.61 | [26 empty] | Итого прямые затраты
|  | ФОТ |  |  |  | 12: 11030.73 | [28 empty] | ФОТ
| Пр/812-099.1-1 | НР Внутренние санитарно-технические работы: демонтаж и разборка (ремонтно-строительные) |  |  |  | 4: %; 5: 87; 7: 87; 12: 9596.74 | [28 empty] | НР Внутренние санитарно-технические работы: демонтаж и разборка (ремонтно-строительные)
| Пр/774-099.1 | СП Внутренние санитарно-технические работы: демонтаж и разборка (ремонтно-строительные) |  |  |  | 4: %; 5: 44; 7: 44; 12: 4853.52 | [28 empty] | СП Внутренние санитарно-технические работы: демонтаж и разборка (ремонтно-строительные)
|  | Всего по позиции |  |  |  | 10: 637071.75; 12: 25482.87 | [29 empty] | Всего по позиции
Вытяжная система №4 | [36 empty] | Вытяжная система №4
302 | ГЭСНр65-03-004-01 | Демонтаж осевых вентиляторов весом: до 0,05 т |  |  |  | 4: 100 шт; 5: 0.04; 6: 1; 7: 0.04 | [23 empty] | Демонтаж осевых вентиляторов весом: до 0,05 т
|  | Объем=(1+1+1+1) / 100 | [44 empty] | Объем=(1+1+1+1) / 100
| 1-100-30 | Средний разряд работы 3,0 |  |  |  | 4: чел.-ч; 5: 460; 7: 18.4; 10: 598.52; 12: 11012.77 | [25 empty] | Средний разряд работы 3,0
| 91.06.06-048 | Подъемники одномачтовые, грузоподъемность до 500 кг, высота подъема 45 м |  |  |  | маш.-ч | 0.75 |  | 0.03 | 37.32 | 1.68 | 62.7 |  | 1.88 | [25 empty] | Подъемники одномачтовые, грузоподъемность до 500 кг, высота подъема 45 м
| 4-100-030 | ОТм(Зтм) Средний разряд машинистов 3 |  |  |  | 4: чел.-ч; 5: 0.75; 7: 0.03; 10: 598.52; 12: 17.96 | [30 empty] | ОТм(Зтм) Средний разряд машинистов 3
|  | Итого прямые затраты |  |  |  | 12: 11032.61 | [26 empty] | Итого прямые затраты
|  | ФОТ |  |  |  | 12: 11030.73 | [28 empty] | ФОТ
| Пр/812-099.1-1 | НР Внутренние санитарно-технические работы: демонтаж и разборка (ремонтно-строительные) |  |  |  | 4: %; 5: 87; 7: 87; 12: 9596.74 | [28 empty] | НР Внутренние санитарно-технические работы: демонтаж и разборка (ремонтно-строительные)
| Пр/774-099.1 | СП Внутренние санитарно-технические работы: демонтаж и разборка (ремонтно-строительные) |  |  |  | 4: %; 5: 44; 7: 44; 12: 4853.52 | [28 empty] | СП Внутренние санитарно-технические работы: демонтаж и разборка (ремонтно-строительные)
|  | Всего по позиции |  |  |  | 10: 637071.75; 12: 25482.87 | [29 empty] | Всего по позиции
Вытяжная система №5 | [36 empty] | Вытяжная система №5
303 | ГЭСНр65-03-004-01 | Демонтаж осевых вентиляторов весом: до 0,05 т |  |  |  | 4: 100 шт; 5: 0.04; 6: 1; 7: 0.04 | [23 empty] | Демонтаж осевых вентиляторов весом: до 0,05 т
|  | Объем=(1+1+1+1) / 100 | [44 empty] | Объем=(1+1+1+1) / 100
| 1-100-30 | Средний разряд работы 3,0 |  |  |  | 4: чел.-ч; 5: 460; 7: 18.4; 10: 598.52; 12: 11012.77 | [25 empty] | Средний разряд работы 3,0
| 91.06.06-048 | Подъемники одномачтовые, грузоподъемность до 500 кг, высота подъема 45 м |  |  |  | маш.-ч | 0.75 |  | 0.03 | 37.32 | 1.68 | 62.7 |  | 1.88 | [25 empty] | Подъемники одномачтовые, грузоподъемность до 500 кг, высота подъема 45 м
| 4-100-030 | ОТм(Зтм) Средний разряд машинистов 3 |  |  |  | 4: чел.-ч; 5: 0.75; 7: 0.03; 10: 598.52; 12: 17.96 | [30 empty] | ОТм(Зтм) Средний разряд машинистов 3
|  | Итого прямые затраты |  |  |  | 12: 11032.61 | [26 empty] | Итого прямые затраты
|  | ФОТ |  |  |  | 12: 11030.73 | [28 empty] | ФОТ
| Пр/812-099.1-1 | НР Внутренние санитарно-технические работы: демонтаж и разборка (ремонтно-строительные) |  |  |  | 4: %; 5: 87; 7: 87; 12: 9596.74 | [28 empty] | НР Внутренние санитарно-технические работы: демонтаж и разборка (ремонтно-строительные)
| Пр/774-099.1 | СП Внутренние санитарно-технические работы: демонтаж и разборка (ремонтно-строительные) |  |  |  | 4: %; 5: 44; 7: 44; 12: 4853.52 | [28 empty] | СП Внутренние санитарно-технические работы: демонтаж и разборка (ремонтно-строительные)
|  | Всего по позиции |  |  |  | 10: 637071.75; 12: 25482.87 | [29 empty] | Всего по позиции
Вытяжная система №6 | [36 empty] | Вытяжная система №6
304 | ГЭСНр65-03-004-01 | Демонтаж осевых вентиляторов весом: до 0,05 т |  |  |  | 4: 100 шт; 5: 0.04; 6: 1; 7: 0.04 | [23 empty] | Демонтаж осевых вентиляторов весом: до 0,05 т
|  | Объем=(1+1+1+1) / 100 | [44 empty] | Объем=(1+1+1+1) / 100
| 1-100-30 | Средний разряд работы 3,0 |  |  |  | 4: чел.-ч; 5: 460; 7: 18.4; 10: 598.52; 12: 11012.77 | [25 empty] | Средний разряд работы 3,0
| 91.06.06-048 | Подъемники одномачтовые, грузоподъемность до 500 кг, высота подъема 45 м |  |  |  | маш.-ч | 0.75 |  | 0.03 | 37.32 | 1.68 | 62.7 |  | 1.88 | [25 empty] | Подъемники одномачтовые, грузоподъемность до 500 кг, высота подъема 45 м
| 4-100-030 | ОТм(Зтм) Средний разряд машинистов 3 |  |  |  | 4: чел.-ч; 5: 0.75; 7: 0.03; 10: 598.52; 12: 17.96 | [30 empty] | ОТм(Зтм) Средний разряд машинистов 3
|  | Итого прямые затраты |  |  |  | 12: 11032.61 | [26 empty] | Итого прямые затраты
|  | ФОТ |  |  |  | 12: 11030.73 | [28 empty] | ФОТ
| Пр/812-099.1-1 | НР Внутренние санитарно-технические работы: демонтаж и разборка (ремонтно-строительные) |  |  |  | 4: %; 5: 87; 7: 87; 12: 9596.74 | [28 empty] | НР Внутренние санитарно-технические работы: демонтаж и разборка (ремонтно-строительные)
| Пр/774-099.1 | СП Внутренние санитарно-технические работы: демонтаж и разборка (ремонтно-строительные) |  |  |  | 4: %; 5: 44; 7: 44; 12: 4853.52 | [28 empty] | СП Внутренние санитарно-технические работы: демонтаж и разборка (ремонтно-строительные)
|  | Всего по позиции |  |  |  | 10: 637071.75; 12: 25482.87 | [29 empty] | Всего по позиции
Вывоз строительного мусора от демонтажных работ | [36 empty] | Вывоз строительного мусора от демонтажных работ
305 | 49-1 | Погрузка в автотранспортное средство: мусор строительный с погрузкой экскаваторами емкостью ковша до 0,5 м3 |  |  |  | 1т груза | 182.099 | 1 | 182.099 |  |  | 94.37 |  | 17184.68 | [23 empty] | Погрузка в автотранспортное средство: мусор строительный с погрузкой экскаваторами емкостью ковша до 0,5 м3
|  | Объем=М1+М2+М3+М4+М5+М6+М7+М8+М9+М10+М11+М12+М13+М14+М15+М16 | [44 empty] | Объем=М1+М2+М3+М4+М5+М6+М7+М8+М9+М10+М11+М12+М13+М14+М15+М16
|  | Всего по позиции |  |  |  | 12: 17184.68 | [29 empty] | Всего по позиции
306 | 02-15-4-01-0028 | Перевозка грузов IV класса автомобилями-самосвалами грузоподъемностью до 15 т по дорогам с усовершенствованным (асфальтобетонным, цементобетонным, железобетонным, обработанным органическим вяжущим) дорожным покрытием на расстояние 28 км |  |  |  | 1т груза | 182.099 | 1 | 182.099 |  |  | 1029.51 |  | 187472.75 | [23 empty] | Перевозка грузов IV класса автомобилями-самосвалами грузоподъемностью до 15 т по дорогам с усовершенствованным (асфальтобетонным, цементобетонным, железобетонным, обработанным органическим вяжущим) дорожным покрытием на расстояние 28 км
|  | Всего по позиции |  |  |  | 12: 187472.75 | [29 empty] | Всего по позиции
|  | Итоги по разделу 21 Демонтажные работы : | [45 empty] | Итоги по разделу 21 Демонтажные работы :
|  | Всего прямые затраты (справочно) |  |  |  | 12: 722672.45 | [34 empty] | Всего прямые затраты (справочно)
|  | в том числе: | [46 empty] | в том числе:
|  | Оплата труда рабочих |  |  |  | 12: 331133.62 | [34 empty] | Оплата труда рабочих
|  | Эксплуатация машин |  |  |  | 12: 56085.6 | [34 empty] | Эксплуатация машин
|  | Оплата труда машинистов (Отм) |  |  |  | 12: 16084.73 | [34 empty] | Оплата труда машинистов (Отм)
|  | Материалы |  |  |  | 12: 53679.34 | [34 empty] | Материалы
|  | Перевозка |  |  |  | 12: 265689.16 | [34 empty] | Перевозка
|  | Строительные работы |  |  |  | 12: 1198726.44 | [34 empty] | Строительные работы
|  | Строительные работы |  |  |  | 12: 933037.28 | [34 empty] | Строительные работы
|  | в том числе: | [46 empty] | в том числе:
|  | оплата труда |  |  |  | 12: 331133.62 | [34 empty] | оплата труда
|  | эксплуатация машин и механизмов |  |  |  | 12: 56085.6 | [34 empty] | эксплуатация машин и механизмов
|  | оплата труда машинистов (Отм) |  |  |  | 12: 16084.73 | [34 empty] | оплата труда машинистов (Отм)
|  | материалы |  |  |  | 12: 53679.34 | [34 empty] | материалы
|  | накладные расходы |  |  |  | 12: 308893.73 | [34 empty] | накладные расходы
|  | сметная прибыль |  |  |  | 12: 167160.26 | [34 empty] | сметная прибыль
|  | Перевозка |  |  |  | 12: 265689.16 | [34 empty] | Перевозка
|  | Всего ФОТ (справочно) |  |  |  | 12: 347218.35 | [34 empty] | Всего ФОТ (справочно)
|  | Всего накладные расходы (справочно) |  |  |  | 12: 308893.73 | [34 empty] | Всего накладные расходы (справочно)
|  | Всего сметная прибыль (справочно) |  |  |  | 12: 167160.26 | [34 empty] | Всего сметная прибыль (справочно)
|  | Всего по разделу 21 Демонтажные работы |  |  |  | 12: 1198726.44 | [35 empty] | Всего по разделу 21 Демонтажные работы
|  | справочно: | [46 empty] | справочно:
|  | Затраты труда рабочих |  |  |  | 7: 554,0363399 | [36 empty] | Затраты труда рабочих
|  | Затраты труда машинистов |  |  |  | 7: 19,0207101 | [36 empty] | Затраты труда машинистов
Раздел 22. Устройство проемов под вентиляцию | [35 empty] | Раздел 22. Устройство проемов под вентиляцию
ПОДВАЛЬНЫЙ ЭТАЖ | [36 empty] | ПОДВАЛЬНЫЙ ЭТАЖ
Вытяжная система В1.№1 | [36 empty] | Вытяжная система В1.№1
307 | ГЭСН46-03-007-01 | Пробивка проемов в конструкциях: из бутового камня |  |  |  | 4: м3; 5: 0.00625; 6: 1; 7: 0.00625 | [23 empty] | Пробивка проемов в конструкциях: из бутового камня
|  | Объем=0,125*0,125*0,4*1 | [44 empty] | Объем=0,125*0,125*0,4*1
| Прил.46.1 п.3.4 | При пробивке проемов, отверстий и борозд в железобетонных конструкциях ОЗП=1,1; ЭМ=1,1 к расх.; ЗПМ=1,1; ТЗ=1,1; ТЗМ=1,1 | [36 empty] | При пробивке проемов, отверстий и борозд в железобетонных конструкциях ОЗП=1,1; ЭМ=1,1 к расх.; ЗПМ=1,1; ТЗ=1,1; ТЗМ=1,1
| Приказ от 9.02.2017 № 81/пр Прил.2, Табл.3, п.1.1 | Производство ремонтно-строительных работ осуществляется в помещениях эксплуатируемого объекта капитального строительства без остановки рабочего процесса предприятия, при этом: в зоне производства ремонтно-строительных работ отсутствуют действующее технологическое или лабораторное оборудование, мебель и иные загромождающие помещения предметы. ОЗП=1,2; ЭМ=1,2; ЗПМ=1,2; ТЗ=1,2; ТЗМ=1,2 | [36 empty] | Производство ремонтно-строительных работ осуществляется в помещениях эксплуатируемого объекта капитального строительства без остановки рабочего процесса предприятия, при этом: в зоне производства ремонтно-строительных работ отсутствуют действующее технологическое или лабораторное оборудование, мебель и иные загромождающие помещения предметы. ОЗП=1,2; ЭМ=1,2; ЗПМ=1,2; ТЗ=1,2; ТЗМ=1,2
| 1-100-34 | Средний разряд работы 3,4 |  |  |  | чел.-ч | 11.07 | 1.32 | 0.091328 |  |  | 628.7 |  | 57.42 | [25 empty] | Средний разряд работы 3,4
| 91.18.01-508 | Компрессоры винтовые передвижные с электродвигателем, давление до 1 МПа (10 атм), производительность до 5 м3/мин |  |  |  | маш.-ч | 1.76 | 1.1 | 0.0121 | 115.43 | 1.59 | 183.53 | 1.2 | 2.66 | [25 empty] | Компрессоры винтовые передвижные с электродвигателем, давление до 1 МПа (10 атм), производительность до 5 м3/мин
| 91.21.10-002 | Молотки отбойные пневматические при работе от передвижных компрессоров |  |  |  | маш.-ч | 3.52 | 1.1 | 0.0242 |  |  | 3.21 | 1.2 | 0.09 | [25 empty] | Молотки отбойные пневматические при работе от передвижных компрессоров
Н | 999-9900 | Строительный мусор |  |  |  | 4: т; 5: 2.35; 7: 0.014687 | [31 empty] | Строительный мусор
|  | Итого прямые затраты |  |  |  | 12: 60.17 | [26 empty] | Итого прямые затраты
|  | ФОТ |  |  |  | 12: 57.42 | [28 empty] | ФОТ
| Пр/812-040.1-1 | НР Работы по реконструкции зданий и сооружений: усиление и замена существующих конструкций, возведение отдельных конструктивных элементов |  |  |  | 4: %; 5: 103; 7: 103; 12: 59.14 | [28 empty] | НР Работы по реконструкции зданий и сооружений: усиление и замена существующих конструкций, возведение отдельных конструктивных элементов
| Пр/774-040.1 | СП Работы по реконструкции зданий и сооружений: усиление и замена существующих конструкций, возведение отдельных конструктивных элементов |  |  |  | 4: %; 5: 59; 7: 59; 12: 33.88 | [28 empty] | СП Работы по реконструкции зданий и сооружений: усиление и замена существующих конструкций, возведение отдельных конструктивных элементов
|  | Всего по позиции |  |  |  | 10: 24510.4; 12: 153.19 | [29 empty] | Всего по позиции
308 | ГЭСН46-03-001-16 | Сверление установками алмазного бурения в железобетонных конструкциях вертикальных отверстий глубиной 200 мм диаметром: 160 мм |  |  |  | 4: 100 отверстий; 5: 0.01; 6: 1; 7: 0.01 | [23 empty] | Сверление установками алмазного бурения в железобетонных конструкциях вертикальных отверстий глубиной 200 мм диаметром: 160 мм
|  | Объем=1 / 100 | [44 empty] | Объем=1 / 100
| Приказ от 9.02.2017 № 81/пр Прил.2, Табл.3, п.1.1 | Производство ремонтно-строительных работ осуществляется в помещениях эксплуатируемого объекта капитального строительства без остановки рабочего процесса предприятия, при этом: в зоне производства ремонтно-строительных работ отсутствуют действующее технологическое или лабораторное оборудование, мебель и иные загромождающие помещения предметы. ОЗП=1,2; ЭМ=1,2; ЗПМ=1,2; ТЗ=1,2; ТЗМ=1,2 | [36 empty] | Производство ремонтно-строительных работ осуществляется в помещениях эксплуатируемого объекта капитального строительства без остановки рабочего процесса предприятия, при этом: в зоне производства ремонтно-строительных работ отсутствуют действующее технологическое или лабораторное оборудование, мебель и иные загромождающие помещения предметы. ОЗП=1,2; ЭМ=1,2; ЗПМ=1,2; ТЗ=1,2; ТЗМ=1,2
| 1-100-45 | Средний разряд работы 4,5 |  |  |  | чел.-ч | 60.7 | 1.2 | 0.7284 |  |  | 724.26 |  | 527.55 | [25 empty] | Средний разряд работы 4,5
| 91.14.02-001 | Автомобили бортовые, грузоподъемность до 5 т |  |  |  | маш.-ч | 1.8 |  | 0.018 |  |  | 668.9 | 1.2 | 14.45 | [25 empty] | Автомобили бортовые, грузоподъемность до 5 т
| 4-100-040 | ОТм(Зтм) Средний разряд машинистов 4 |  |  |  | чел.-ч | 1.8 | 1.2 | 0.0216 |  |  | 673.97 |  | 14.56 | [30 empty] | ОТм(Зтм) Средний разряд машинистов 4
| 91.21.20-013 | Установки алмазного бурения скважин в железобетоне электрические, диаметр бурения до 250 мм |  |  |  | маш.-ч | 29.2 |  | 0.292 | 26.1 | 1.24 | 32.36 | 1.2 | 11.34 | [25 empty] | Установки алмазного бурения скважин в железобетоне электрические, диаметр бурения до 250 мм
| 01.7.03.01-0001 | Вода |  |  |  | 4: м3; 5: 7.18; 7: 0.0718; 10: 43.04; 12: 3.09 | [25 empty] | Вода
| 01.7.17.09-0077 | Сверло кольцевое алмазное, диаметр 160 мм |  |  |  | шт | 2.02 |  | 0.0202 | 4930 | 1.22 | 6014.6 |  | 121.49 | [25 empty] | Сверло кольцевое алмазное, диаметр 160 мм
|  | Итого прямые затраты |  |  |  | 12: 692.48 | [26 empty] | Итого прямые затраты
|  | ФОТ |  |  |  | 12: 542.11 | [28 empty] | ФОТ
| Пр/812-040.1-1 | НР Работы по реконструкции зданий и сооружений: усиление и замена существующих конструкций, возведение отдельных конструктивных элементов |  |  |  | 4: %; 5: 103; 7: 103; 12: 558.37 | [28 empty] | НР Работы по реконструкции зданий и сооружений: усиление и замена существующих конструкций, возведение отдельных конструктивных элементов
| Пр/774-040.1 | СП Работы по реконструкции зданий и сооружений: усиление и замена существующих конструкций, возведение отдельных конструктивных элементов |  |  |  | 4: %; 5: 59; 7: 59; 12: 319.84 | [28 empty] | СП Работы по реконструкции зданий и сооружений: усиление и замена существующих конструкций, возведение отдельных конструктивных элементов
|  | Всего по позиции |  |  |  | 10: 157069; 12: 1570.69 | [29 empty] | Всего по позиции
309 | ГЭСН46-03-001-32 | На каждые 10 мм изменения глубины сверления добавляется или исключается: к норме 46-03-001-16 |  |  |  | 4: 100 отверстий; 5: 0.01; 6: 1; 7: 0.01 | [23 empty] | На каждые 10 мм изменения глубины сверления добавляется или исключается: к норме 46-03-001-16
|  | Объем=1 / 100 | [44 empty] | Объем=1 / 100
| ВОР | до глубины 600 мм ПЗ=40 (ОЗП=40; ЭМ=40 к расх.; ЗПМ=40; МАТ=40 к расх.; ТЗ=40; ТЗМ=40) | [36 empty] | до глубины 600 мм ПЗ=40 (ОЗП=40; ЭМ=40 к расх.; ЗПМ=40; МАТ=40 к расх.; ТЗ=40; ТЗМ=40)
| Приказ от 9.02.2017 № 81/пр Прил.2, Табл.3, п.1.1 | Производство ремонтно-строительных работ осуществляется в помещениях эксплуатируемого объекта капитального строительства без остановки рабочего процесса предприятия, при этом: в зоне производства ремонтно-строительных работ отсутствуют действующее технологическое или лабораторное оборудование, мебель и иные загромождающие помещения предметы. ОЗП=1,2; ЭМ=1,2; ЗПМ=1,2; ТЗ=1,2; ТЗМ=1,2 | [36 empty] | Производство ремонтно-строительных работ осуществляется в помещениях эксплуатируемого объекта капитального строительства без остановки рабочего процесса предприятия, при этом: в зоне производства ремонтно-строительных работ отсутствуют действующее технологическое или лабораторное оборудование, мебель и иные загромождающие помещения предметы. ОЗП=1,2; ЭМ=1,2; ЗПМ=1,2; ТЗ=1,2; ТЗМ=1,2
| 1-100-44 | Средний разряд работы 4,4 |  |  |  | чел.-ч | 3.8 | 48 | 1.824 |  |  | 714.2 |  | 1302.7 | [25 empty] | Средний разряд работы 4,4
| 91.21.20-013 | Установки алмазного бурения скважин в железобетоне электрические, диаметр бурения до 250 мм |  |  |  | маш.-ч | 1.48 | 40 | 0.592 | 26.1 | 1.24 | 32.36 | 1.2 | 22.99 | [25 empty] | Установки алмазного бурения скважин в железобетоне электрические, диаметр бурения до 250 мм
| 01.7.03.01-0001 | Вода |  |  |  | м3 | 0.359 | 40 | 0.1436 |  |  | 43.04 |  | 6.18 | [25 empty] | Вода
| 01.7.17.09-0077 | Сверло кольцевое алмазное, диаметр 160 мм |  |  |  | шт | 0.101 | 40 | 0.0404 | 4930 | 1.22 | 6014.6 |  | 242.99 | [25 empty] | Сверло кольцевое алмазное, диаметр 160 мм
|  | Итого прямые затраты |  |  |  | 12: 1574.86 | [26 empty] | Итого прямые затраты
|  | ФОТ |  |  |  | 12: 1302.7 | [28 empty] | ФОТ
| Пр/812-040.1-1 | НР Работы по реконструкции зданий и сооружений: усиление и замена существующих конструкций, возведение отдельных конструктивных элементов |  |  |  | 4: %; 5: 103; 7: 103; 12: 1341.78 | [28 empty] | НР Работы по реконструкции зданий и сооружений: усиление и замена существующих конструкций, возведение отдельных конструктивных элементов
| Пр/774-040.1 | СП Работы по реконструкции зданий и сооружений: усиление и замена существующих конструкций, возведение отдельных конструктивных элементов |  |  |  | 4: %; 5: 59; 7: 59; 12: 768.59 | [28 empty] | СП Работы по реконструкции зданий и сооружений: усиление и замена существующих конструкций, возведение отдельных конструктивных элементов
|  | Всего по позиции |  |  |  | 10: 368523; 12: 3685.23 | [29 empty] | Всего по позиции
309.1 | ФСБЦ-01.7.17.09-0077 | Сверло кольцевое алмазное, диаметр 160 мм |  |  |  | шт | 1 | 1 | 1 | 4930 | 1.22 | 6014.6 |  | 6014.6 | [23 empty] | Сверло кольцевое алмазное, диаметр 160 мм
|  | Всего по позиции |  |  |  | 12: 6014.6 | [29 empty] | Всего по позиции
310 | ГЭСНр69-01-001-19 | Пробивка отбойным молотком сквозных отверстий в кирпичных стенах толщиной: 1/2 кирпича для трубопроводов диаметром 200 мм |  |  |  | 4: 100 шт; 5: 0.02; 6: 1; 7: 0.02 | [23 empty] | Пробивка отбойным молотком сквозных отверстий в кирпичных стенах толщиной: 1/2 кирпича для трубопроводов диаметром 200 мм
|  | Объем=(1+1) / 100 | [44 empty] | Объем=(1+1) / 100
| Приказ от 9.02.2017 № 81/пр Прил.2, Табл.3, п.1.1 | Производство ремонтно-строительных работ осуществляется в помещениях эксплуатируемого объекта капитального строительства без остановки рабочего процесса предприятия, при этом: в зоне производства ремонтно-строительных работ отсутствуют действующее технологическое или лабораторное оборудование, мебель и иные загромождающие помещения предметы. ОЗП=1,2; ЭМ=1,2; ЗПМ=1,2; ТЗ=1,2; ТЗМ=1,2 | [36 empty] | Производство ремонтно-строительных работ осуществляется в помещениях эксплуатируемого объекта капитального строительства без остановки рабочего процесса предприятия, при этом: в зоне производства ремонтно-строительных работ отсутствуют действующее технологическое или лабораторное оборудование, мебель и иные загромождающие помещения предметы. ОЗП=1,2; ЭМ=1,2; ЗПМ=1,2; ТЗ=1,2; ТЗМ=1,2
| 1-100-30 | Средний разряд работы 3,0 |  |  |  | чел.-ч | 52 | 1.2 | 1.248 |  |  | 598.52 |  | 746.95 | [25 empty] | Средний разряд работы 3,0
| 91.18.01-007 | Компрессоры винтовые передвижные с двигателем внутреннего сгорания, давление до 0,7 МПа (7 атм), производительность до 5,4 м3/мин |  |  |  | маш.-ч | 25.5 |  | 0.51 |  |  | 430.99 | 1.2 | 263.77 | [25 empty] | Компрессоры винтовые передвижные с двигателем внутреннего сгорания, давление до 0,7 МПа (7 атм), производительность до 5,4 м3/мин
| 4-100-040 | ОТм(Зтм) Средний разряд машинистов 4 |  |  |  | чел.-ч | 25.5 | 1.2 | 0.612 |  |  | 673.97 |  | 412.47 | [30 empty] | ОТм(Зтм) Средний разряд машинистов 4
| 91.21.10-002 | Молотки отбойные пневматические при работе от передвижных компрессоров |  |  |  | маш.-ч | 51 |  | 1.02 |  |  | 3.21 | 1.2 | 3.93 | [25 empty] | Молотки отбойные пневматические при работе от передвижных компрессоров
|  | Итого прямые затраты |  |  |  | 12: 1427.12 | [26 empty] | Итого прямые затраты
|  | ФОТ |  |  |  | 12: 1159.42 | [28 empty] | ФОТ
| Пр/812-103.0-1 | НР Прочие ремонтно-строительные работы |  |  |  | 4: %; 5: 92; 7: 92; 12: 1066.67 | [28 empty] | НР Прочие ремонтно-строительные работы
| Пр/774-103.0 | СП Прочие ремонтно-строительные работы |  |  |  | 4: %; 5: 44; 7: 44; 12: 510.14 | [28 empty] | СП Прочие ремонтно-строительные работы
|  | Всего по позиции |  |  |  | 10: 150196.5; 12: 3003.93 | [29 empty] | Всего по позиции
311 | ГЭСН46-03-007-03 | Пробивка проемов в конструкциях: из кирпича |  |  |  | 4: м3; 5: 0.0054; 6: 1; 7: 0.0054 | [23 empty] | Пробивка проемов в конструкциях: из кирпича
|  | Объем=0,15*0,15*0,12*(1+1) | [44 empty] | Объем=0,15*0,15*0,12*(1+1)
| Приказ от 9.02.2017 № 81/пр Прил.2, Табл.3, п.1.1 | Производство ремонтно-строительных работ осуществляется в помещениях эксплуатируемого объекта капитального строительства без остановки рабочего процесса предприятия, при этом: в зоне производства ремонтно-строительных работ отсутствуют действующее технологическое или лабораторное оборудование, мебель и иные загромождающие помещения предметы. ОЗП=1,2; ЭМ=1,2; ЗПМ=1,2; ТЗ=1,2; ТЗМ=1,2 | [36 empty] | Производство ремонтно-строительных работ осуществляется в помещениях эксплуатируемого объекта капитального строительства без остановки рабочего процесса предприятия, при этом: в зоне производства ремонтно-строительных работ отсутствуют действующее технологическое или лабораторное оборудование, мебель и иные загромождающие помещения предметы. ОЗП=1,2; ЭМ=1,2; ЗПМ=1,2; ТЗ=1,2; ТЗМ=1,2
| 1-100-34 | Средний разряд работы 3,4 |  |  |  | чел.-ч | 12.3 | 1.2 | 0.079704 |  |  | 628.7 |  | 50.11 | [25 empty] | Средний разряд работы 3,4
| 91.18.01-508 | Компрессоры винтовые передвижные с электродвигателем, давление до 1 МПа (10 атм), производительность до 5 м3/мин |  |  |  | маш.-ч | 2.54 |  | 0.013716 | 115.43 | 1.59 | 183.53 | 1.2 | 3.02 | [25 empty] | Компрессоры винтовые передвижные с электродвигателем, давление до 1 МПа (10 атм), производительность до 5 м3/мин
| 91.21.10-002 | Молотки отбойные пневматические при работе от передвижных компрессоров |  |  |  | маш.-ч | 5.08 |  | 0.027432 |  |  | 3.21 | 1.2 | 0.11 | [25 empty] | Молотки отбойные пневматические при работе от передвижных компрессоров
|  | Итого прямые затраты |  |  |  | 12: 53.24 | [26 empty] | Итого прямые затраты
|  | ФОТ |  |  |  | 12: 50.11 | [28 empty] | ФОТ
| Пр/812-040.1-1 | НР Работы по реконструкции зданий и сооружений: усиление и замена существующих конструкций, возведение отдельных конструктивных элементов |  |  |  | 4: %; 5: 103; 7: 103; 12: 51.61 | [28 empty] | НР Работы по реконструкции зданий и сооружений: усиление и замена существующих конструкций, возведение отдельных конструктивных элементов
| Пр/774-040.1 | СП Работы по реконструкции зданий и сооружений: усиление и замена существующих конструкций, возведение отдельных конструктивных элементов |  |  |  | 4: %; 5: 59; 7: 59; 12: 29.56 | [28 empty] | СП Работы по реконструкции зданий и сооружений: усиление и замена существующих конструкций, возведение отдельных конструктивных элементов
|  | Всего по позиции |  |  |  | 10: 24890.74; 12: 134.41 | [29 empty] | Всего по позиции
Вытяжная система В2.№1(№2) | [36 empty] | Вытяжная система В2.№1(№2)
312 | ГЭСН46-03-007-01 | Пробивка проемов в конструкциях: из бутового камня |  |  |  | 4: м3; 5: 0.00625; 6: 1; 7: 0.00625 | [23 empty] | Пробивка проемов в конструкциях: из бутового камня
|  | Объем=0,125*0,125*0,4*1 | [44 empty] | Объем=0,125*0,125*0,4*1
| Прил.46.1 п.3.4 | При пробивке проемов, отверстий и борозд в железобетонных конструкциях ОЗП=1,1; ЭМ=1,1 к расх.; ЗПМ=1,1; ТЗ=1,1; ТЗМ=1,1 | [36 empty] | При пробивке проемов, отверстий и борозд в железобетонных конструкциях ОЗП=1,1; ЭМ=1,1 к расх.; ЗПМ=1,1; ТЗ=1,1; ТЗМ=1,1
| Приказ от 9.02.2017 № 81/пр Прил.2, Табл.3, п.1.1 | Производство ремонтно-строительных работ осуществляется в помещениях эксплуатируемого объекта капитального строительства без остановки рабочего процесса предприятия, при этом: в зоне производства ремонтно-строительных работ отсутствуют действующее технологическое или лабораторное оборудование, мебель и иные загромождающие помещения предметы. ОЗП=1,2; ЭМ=1,2; ЗПМ=1,2; ТЗ=1,2; ТЗМ=1,2 | [36 empty] | Производство ремонтно-строительных работ осуществляется в помещениях эксплуатируемого объекта капитального строительства без остановки рабочего процесса предприятия, при этом: в зоне производства ремонтно-строительных работ отсутствуют действующее технологическое или лабораторное оборудование, мебель и иные загромождающие помещения предметы. ОЗП=1,2; ЭМ=1,2; ЗПМ=1,2; ТЗ=1,2; ТЗМ=1,2
| 1-100-34 | Средний разряд работы 3,4 |  |  |  | чел.-ч | 11.07 | 1.32 | 0.091328 |  |  | 628.7 |  | 57.42 | [25 empty] | Средний разряд работы 3,4
| 91.18.01-508 | Компрессоры винтовые передвижные с электродвигателем, давление до 1 МПа (10 атм), производительность до 5 м3/мин |  |  |  | маш.-ч | 1.76 | 1.1 | 0.0121 | 115.43 | 1.59 | 183.53 | 1.2 | 2.66 | [25 empty] | Компрессоры винтовые передвижные с электродвигателем, давление до 1 МПа (10 атм), производительность до 5 м3/мин
| 91.21.10-002 | Молотки отбойные пневматические при работе от передвижных компрессоров |  |  |  | маш.-ч | 3.52 | 1.1 | 0.0242 |  |  | 3.21 | 1.2 | 0.09 | [25 empty] | Молотки отбойные пневматические при работе от передвижных компрессоров
Н | 999-9900 | Строительный мусор |  |  |  | 4: т; 5: 2.35; 7: 0.014687 | [31 empty] | Строительный мусор
|  | Итого прямые затраты |  |  |  | 12: 60.17 | [26 empty] | Итого прямые затраты
|  | ФОТ |  |  |  | 12: 57.42 | [28 empty] | ФОТ
| Пр/812-040.1-1 | НР Работы по реконструкции зданий и сооружений: усиление и замена существующих конструкций, возведение отдельных конструктивных элементов |  |  |  | 4: %; 5: 103; 7: 103; 12: 59.14 | [28 empty] | НР Работы по реконструкции зданий и сооружений: усиление и замена существующих конструкций, возведение отдельных конструктивных элементов
| Пр/774-040.1 | СП Работы по реконструкции зданий и сооружений: усиление и замена существующих конструкций, возведение отдельных конструктивных элементов |  |  |  | 4: %; 5: 59; 7: 59; 12: 33.88 | [28 empty] | СП Работы по реконструкции зданий и сооружений: усиление и замена существующих конструкций, возведение отдельных конструктивных элементов
|  | Всего по позиции |  |  |  | 10: 24510.4; 12: 153.19 | [29 empty] | Всего по позиции
313 | ГЭСН46-03-001-16 | Сверление установками алмазного бурения в железобетонных конструкциях вертикальных отверстий глубиной 200 мм диаметром: 160 мм |  |  |  | 4: 100 отверстий; 5: 0.01; 6: 1; 7: 0.01 | [23 empty] | Сверление установками алмазного бурения в железобетонных конструкциях вертикальных отверстий глубиной 200 мм диаметром: 160 мм
|  | Объем=1 / 100 | [44 empty] | Объем=1 / 100
| Приказ от 9.02.2017 № 81/пр Прил.2, Табл.3, п.1.1 | Производство ремонтно-строительных работ осуществляется в помещениях эксплуатируемого объекта капитального строительства без остановки рабочего процесса предприятия, при этом: в зоне производства ремонтно-строительных работ отсутствуют действующее технологическое или лабораторное оборудование, мебель и иные загромождающие помещения предметы. ОЗП=1,2; ЭМ=1,2; ЗПМ=1,2; ТЗ=1,2; ТЗМ=1,2 | [36 empty] | Производство ремонтно-строительных работ осуществляется в помещениях эксплуатируемого объекта капитального строительства без остановки рабочего процесса предприятия, при этом: в зоне производства ремонтно-строительных работ отсутствуют действующее технологическое или лабораторное оборудование, мебель и иные загромождающие помещения предметы. ОЗП=1,2; ЭМ=1,2; ЗПМ=1,2; ТЗ=1,2; ТЗМ=1,2
| 1-100-45 | Средний разряд работы 4,5 |  |  |  | чел.-ч | 60.7 | 1.2 | 0.7284 |  |  | 724.26 |  | 527.55 | [25 empty] | Средний разряд работы 4,5
| 91.14.02-001 | Автомобили бортовые, грузоподъемность до 5 т |  |  |  | маш.-ч | 1.8 |  | 0.018 |  |  | 668.9 | 1.2 | 14.45 | [25 empty] | Автомобили бортовые, грузоподъемность до 5 т
| 4-100-040 | ОТм(Зтм) Средний разряд машинистов 4 |  |  |  | чел.-ч | 1.8 | 1.2 | 0.0216 |  |  | 673.97 |  | 14.56 | [30 empty] | ОТм(Зтм) Средний разряд машинистов 4
| 91.21.20-013 | Установки алмазного бурения скважин в железобетоне электрические, диаметр бурения до 250 мм |  |  |  | маш.-ч | 29.2 |  | 0.292 | 26.1 | 1.24 | 32.36 | 1.2 | 11.34 | [25 empty] | Установки алмазного бурения скважин в железобетоне электрические, диаметр бурения до 250 мм
| 01.7.03.01-0001 | Вода |  |  |  | 4: м3; 5: 7.18; 7: 0.0718; 10: 43.04; 12: 3.09 | [25 empty] | Вода
| 01.7.17.09-0077 | Сверло кольцевое алмазное, диаметр 160 мм |  |  |  | шт | 2.02 |  | 0.0202 | 4930 | 1.22 | 6014.6 |  | 121.49 | [25 empty] | Сверло кольцевое алмазное, диаметр 160 мм
|  | Итого прямые затраты |  |  |  | 12: 692.48 | [26 empty] | Итого прямые затраты
|  | ФОТ |  |  |  | 12: 542.11 | [28 empty] | ФОТ
| Пр/812-040.1-1 | НР Работы по реконструкции зданий и сооружений: усиление и замена существующих конструкций, возведение отдельных конструктивных элементов |  |  |  | 4: %; 5: 103; 7: 103; 12: 558.37 | [28 empty] | НР Работы по реконструкции зданий и сооружений: усиление и замена существующих конструкций, возведение отдельных конструктивных элементов
| Пр/774-040.1 | СП Работы по реконструкции зданий и сооружений: усиление и замена существующих конструкций, возведение отдельных конструктивных элементов |  |  |  | 4: %; 5: 59; 7: 59; 12: 319.84 | [28 empty] | СП Работы по реконструкции зданий и сооружений: усиление и замена существующих конструкций, возведение отдельных конструктивных элементов
|  | Всего по позиции |  |  |  | 10: 157069; 12: 1570.69 | [29 empty] | Всего по позиции
314 | ГЭСН46-03-001-32 | На каждые 10 мм изменения глубины сверления добавляется или исключается: к норме 46-03-001-16 |  |  |  | 4: 100 отверстий; 5: 0.01; 6: 1; 7: 0.01 | [23 empty] | На каждые 10 мм изменения глубины сверления добавляется или исключается: к норме 46-03-001-16
|  | Объем=1 / 100 | [44 empty] | Объем=1 / 100
| ВОР | до глубины 600 мм ПЗ=40 (ОЗП=40; ЭМ=40 к расх.; ЗПМ=40; МАТ=40 к расх.; ТЗ=40; ТЗМ=40) | [36 empty] | до глубины 600 мм ПЗ=40 (ОЗП=40; ЭМ=40 к расх.; ЗПМ=40; МАТ=40 к расх.; ТЗ=40; ТЗМ=40)
| Приказ от 9.02.2017 № 81/пр Прил.2, Табл.3, п.1.1 | Производство ремонтно-строительных работ осуществляется в помещениях эксплуатируемого объекта капитального строительства без остановки рабочего процесса предприятия, при этом: в зоне производства ремонтно-строительных работ отсутствуют действующее технологическое или лабораторное оборудование, мебель и иные загромождающие помещения предметы. ОЗП=1,2; ЭМ=1,2; ЗПМ=1,2; ТЗ=1,2; ТЗМ=1,2 | [36 empty] | Производство ремонтно-строительных работ осуществляется в помещениях эксплуатируемого объекта капитального строительства без остановки рабочего процесса предприятия, при этом: в зоне производства ремонтно-строительных работ отсутствуют действующее технологическое или лабораторное оборудование, мебель и иные загромождающие помещения предметы. ОЗП=1,2; ЭМ=1,2; ЗПМ=1,2; ТЗ=1,2; ТЗМ=1,2
| 1-100-44 | Средний разряд работы 4,4 |  |  |  | чел.-ч | 3.8 | 48 | 1.824 |  |  | 714.2 |  | 1302.7 | [25 empty] | Средний разряд работы 4,4
| 91.21.20-013 | Установки алмазного бурения скважин в железобетоне электрические, диаметр бурения до 250 мм |  |  |  | маш.-ч | 1.48 | 40 | 0.592 | 26.1 | 1.24 | 32.36 | 1.2 | 22.99 | [25 empty] | Установки алмазного бурения скважин в железобетоне электрические, диаметр бурения до 250 мм
| 01.7.03.01-0001 | Вода |  |  |  | м3 | 0.359 | 40 | 0.1436 |  |  | 43.04 |  | 6.18 | [25 empty] | Вода
| 01.7.17.09-0077 | Сверло кольцевое алмазное, диаметр 160 мм |  |  |  | шт | 0.101 | 40 | 0.0404 | 4930 | 1.22 | 6014.6 |  | 242.99 | [25 empty] | Сверло кольцевое алмазное, диаметр 160 мм
|  | Итого прямые затраты |  |  |  | 12: 1574.86 | [26 empty] | Итого прямые затраты
|  | ФОТ |  |  |  | 12: 1302.7 | [28 empty] | ФОТ
| Пр/812-040.1-1 | НР Работы по реконструкции зданий и сооружений: усиление и замена существующих конструкций, возведение отдельных конструктивных элементов |  |  |  | 4: %; 5: 103; 7: 103; 12: 1341.78 | [28 empty] | НР Работы по реконструкции зданий и сооружений: усиление и замена существующих конструкций, возведение отдельных конструктивных элементов
| Пр/774-040.1 | СП Работы по реконструкции зданий и сооружений: усиление и замена существующих конструкций, возведение отдельных конструктивных элементов |  |  |  | 4: %; 5: 59; 7: 59; 12: 768.59 | [28 empty] | СП Работы по реконструкции зданий и сооружений: усиление и замена существующих конструкций, возведение отдельных конструктивных элементов
|  | Всего по позиции |  |  |  | 10: 368523; 12: 3685.23 | [29 empty] | Всего по позиции
314.1 | ФСБЦ-01.7.17.09-0077 | Сверло кольцевое алмазное, диаметр 160 мм |  |  |  | шт | 1 | 1 | 1 | 4930 | 1.22 | 6014.6 |  | 6014.6 | [23 empty] | Сверло кольцевое алмазное, диаметр 160 мм
|  | Всего по позиции |  |  |  | 12: 6014.6 | [29 empty] | Всего по позиции
315 | ГЭСНр69-01-001-19 | Пробивка отбойным молотком сквозных отверстий в кирпичных стенах толщиной: 1/2 кирпича для трубопроводов диаметром 200 мм |  |  |  | 4: 100 шт; 5: 0.02; 6: 1; 7: 0.02 | [23 empty] | Пробивка отбойным молотком сквозных отверстий в кирпичных стенах толщиной: 1/2 кирпича для трубопроводов диаметром 200 мм
|  | Объем=(1+1) / 100 | [44 empty] | Объем=(1+1) / 100
| Приказ от 9.02.2017 № 81/пр Прил.2, Табл.3, п.1.1 | Производство ремонтно-строительных работ осуществляется в помещениях эксплуатируемого объекта капитального строительства без остановки рабочего процесса предприятия, при этом: в зоне производства ремонтно-строительных работ отсутствуют действующее технологическое или лабораторное оборудование, мебель и иные загромождающие помещения предметы. ОЗП=1,2; ЭМ=1,2; ЗПМ=1,2; ТЗ=1,2; ТЗМ=1,2 | [36 empty] | Производство ремонтно-строительных работ осуществляется в помещениях эксплуатируемого объекта капитального строительства без остановки рабочего процесса предприятия, при этом: в зоне производства ремонтно-строительных работ отсутствуют действующее технологическое или лабораторное оборудование, мебель и иные загромождающие помещения предметы. ОЗП=1,2; ЭМ=1,2; ЗПМ=1,2; ТЗ=1,2; ТЗМ=1,2
| 1-100-30 | Средний разряд работы 3,0 |  |  |  | чел.-ч | 52 | 1.2 | 1.248 |  |  | 598.52 |  | 746.95 | [25 empty] | Средний разряд работы 3,0
| 91.18.01-007 | Компрессоры винтовые передвижные с двигателем внутреннего сгорания, давление до 0,7 МПа (7 атм), производительность до 5,4 м3/мин |  |  |  | маш.-ч | 25.5 |  | 0.51 |  |  | 430.99 | 1.2 | 263.77 | [25 empty] | Компрессоры винтовые передвижные с двигателем внутреннего сгорания, давление до 0,7 МПа (7 атм), производительность до 5,4 м3/мин
| 4-100-040 | ОТм(Зтм) Средний разряд машинистов 4 |  |  |  | чел.-ч | 25.5 | 1.2 | 0.612 |  |  | 673.97 |  | 412.47 | [30 empty] | ОТм(Зтм) Средний разряд машинистов 4
| 91.21.10-002 | Молотки отбойные пневматические при работе от передвижных компрессоров |  |  |  | маш.-ч | 51 |  | 1.02 |  |  | 3.21 | 1.2 | 3.93 | [25 empty] | Молотки отбойные пневматические при работе от передвижных компрессоров
|  | Итого прямые затраты |  |  |  | 12: 1427.12 | [26 empty] | Итого прямые затраты
|  | ФОТ |  |  |  | 12: 1159.42 | [28 empty] | ФОТ
| Пр/812-103.0-1 | НР Прочие ремонтно-строительные работы |  |  |  | 4: %; 5: 92; 7: 92; 12: 1066.67 | [28 empty] | НР Прочие ремонтно-строительные работы
| Пр/774-103.0 | СП Прочие ремонтно-строительные работы |  |  |  | 4: %; 5: 44; 7: 44; 12: 510.14 | [28 empty] | СП Прочие ремонтно-строительные работы
|  | Всего по позиции |  |  |  | 10: 150196.5; 12: 3003.93 | [29 empty] | Всего по позиции
316 | ГЭСНр69-01-001-19 | Пробивка отбойным молотком сквозных отверстий в кирпичных стенах толщиной: 1/2 кирпича для трубопроводов диаметром 200 мм |  |  |  | 4: 100 шт; 5: 0.04; 6: 1; 7: 0.04 | [23 empty] | Пробивка отбойным молотком сквозных отверстий в кирпичных стенах толщиной: 1/2 кирпича для трубопроводов диаметром 200 мм
|  | Объем=(1+2+1) / 100 | [44 empty] | Объем=(1+2+1) / 100
| Приказ от 9.02.2017 № 81/пр Прил.2, Табл.3, п.1.1 | Производство ремонтно-строительных работ осуществляется в помещениях эксплуатируемого объекта капитального строительства без остановки рабочего процесса предприятия, при этом: в зоне производства ремонтно-строительных работ отсутствуют действующее технологическое или лабораторное оборудование, мебель и иные загромождающие помещения предметы. ОЗП=1,2; ЭМ=1,2; ЗПМ=1,2; ТЗ=1,2; ТЗМ=1,2 | [36 empty] | Производство ремонтно-строительных работ осуществляется в помещениях эксплуатируемого объекта капитального строительства без остановки рабочего процесса предприятия, при этом: в зоне производства ремонтно-строительных работ отсутствуют действующее технологическое или лабораторное оборудование, мебель и иные загромождающие помещения предметы. ОЗП=1,2; ЭМ=1,2; ЗПМ=1,2; ТЗ=1,2; ТЗМ=1,2
| 1-100-30 | Средний разряд работы 3,0 |  |  |  | чел.-ч | 52 | 1.2 | 2.496 |  |  | 598.52 |  | 1493.91 | [25 empty] | Средний разряд работы 3,0
| 91.18.01-007 | Компрессоры винтовые передвижные с двигателем внутреннего сгорания, давление до 0,7 МПа (7 атм), производительность до 5,4 м3/мин |  |  |  | маш.-ч | 25.5 |  | 1.02 |  |  | 430.99 | 1.2 | 527.53 | [25 empty] | Компрессоры винтовые передвижные с двигателем внутреннего сгорания, давление до 0,7 МПа (7 атм), производительность до 5,4 м3/мин
| 4-100-040 | ОТм(Зтм) Средний разряд машинистов 4 |  |  |  | чел.-ч | 25.5 | 1.2 | 1.224 |  |  | 673.97 |  | 824.94 | [30 empty] | ОТм(Зтм) Средний разряд машинистов 4
| 91.21.10-002 | Молотки отбойные пневматические при работе от передвижных компрессоров |  |  |  | маш.-ч | 51 |  | 2.04 |  |  | 3.21 | 1.2 | 7.86 | [25 empty] | Молотки отбойные пневматические при работе от передвижных компрессоров
|  | Итого прямые затраты |  |  |  | 12: 2854.24 | [26 empty] | Итого прямые затраты
|  | ФОТ |  |  |  | 12: 2318.85 | [28 empty] | ФОТ
| Пр/812-103.0-1 | НР Прочие ремонтно-строительные работы |  |  |  | 4: %; 5: 92; 7: 92; 12: 2133.34 | [28 empty] | НР Прочие ремонтно-строительные работы
| Пр/774-103.0 | СП Прочие ремонтно-строительные работы |  |  |  | 4: %; 5: 44; 7: 44; 12: 1020.29 | [28 empty] | СП Прочие ремонтно-строительные работы
|  | Всего по позиции |  |  |  | 10: 150196.75; 12: 6007.87 | [29 empty] | Всего по позиции
317 | ГЭСН46-03-007-03 | Пробивка проемов в конструкциях: из кирпича |  |  |  | 4: м3; 5: 0.0027; 6: 1; 7: 0.0027 | [23 empty] | Пробивка проемов в конструкциях: из кирпича
|  | Объем=0,15*0,15*0,12*1 | [44 empty] | Объем=0,15*0,15*0,12*1
| Приказ от 9.02.2017 № 81/пр Прил.2, Табл.3, п.1.1 | Производство ремонтно-строительных работ осуществляется в помещениях эксплуатируемого объекта капитального строительства без остановки рабочего процесса предприятия, при этом: в зоне производства ремонтно-строительных работ отсутствуют действующее технологическое или лабораторное оборудование, мебель и иные загромождающие помещения предметы. ОЗП=1,2; ЭМ=1,2; ЗПМ=1,2; ТЗ=1,2; ТЗМ=1,2 | [36 empty] | Производство ремонтно-строительных работ осуществляется в помещениях эксплуатируемого объекта капитального строительства без остановки рабочего процесса предприятия, при этом: в зоне производства ремонтно-строительных работ отсутствуют действующее технологическое или лабораторное оборудование, мебель и иные загромождающие помещения предметы. ОЗП=1,2; ЭМ=1,2; ЗПМ=1,2; ТЗ=1,2; ТЗМ=1,2
| 1-100-34 | Средний разряд работы 3,4 |  |  |  | чел.-ч | 12.3 | 1.2 | 0.039852 |  |  | 628.7 |  | 25.05 | [25 empty] | Средний разряд работы 3,4
| 91.18.01-508 | Компрессоры винтовые передвижные с электродвигателем, давление до 1 МПа (10 атм), производительность до 5 м3/мин |  |  |  | маш.-ч | 2.54 |  | 0.006858 | 115.43 | 1.59 | 183.53 | 1.2 | 1.51 | [25 empty] | Компрессоры винтовые передвижные с электродвигателем, давление до 1 МПа (10 атм), производительность до 5 м3/мин
| 91.21.10-002 | Молотки отбойные пневматические при работе от передвижных компрессоров |  |  |  | маш.-ч | 5.08 |  | 0.013716 |  |  | 3.21 | 1.2 | 0.05 | [25 empty] | Молотки отбойные пневматические при работе от передвижных компрессоров
|  | Итого прямые затраты |  |  |  | 12: 26.61 | [26 empty] | Итого прямые затраты
|  | ФОТ |  |  |  | 12: 25.05 | [28 empty] | ФОТ
| Пр/812-040.1-1 | НР Работы по реконструкции зданий и сооружений: усиление и замена существующих конструкций, возведение отдельных конструктивных элементов |  |  |  | 4: %; 5: 103; 7: 103; 12: 25.8 | [28 empty] | НР Работы по реконструкции зданий и сооружений: усиление и замена существующих конструкций, возведение отдельных конструктивных элементов
| Пр/774-040.1 | СП Работы по реконструкции зданий и сооружений: усиление и замена существующих конструкций, возведение отдельных конструктивных элементов |  |  |  | 4: %; 5: 59; 7: 59; 12: 14.78 | [28 empty] | СП Работы по реконструкции зданий и сооружений: усиление и замена существующих конструкций, возведение отдельных конструктивных элементов
|  | Всего по позиции |  |  |  | 10: 24885.19; 12: 67.19 | [29 empty] | Всего по позиции
ЦОКОЛЬНЫЙ ЭТАЖ | [36 empty] | ЦОКОЛЬНЫЙ ЭТАЖ
Приточная система П1.№1 | [36 empty] | Приточная система П1.№1
318 | ГЭСН46-03-007-03 | Пробивка проемов в конструкциях: из кирпича |  |  |  | 4: м3; 5: 0.0864; 6: 1; 7: 0.0864 | [23 empty] | Пробивка проемов в конструкциях: из кирпича
|  | Объем=0,6*0,6*0,12*(1+1) | [44 empty] | Объем=0,6*0,6*0,12*(1+1)
| Приказ от 9.02.2017 № 81/пр Прил.2, Табл.3, п.1.1 | Производство ремонтно-строительных работ осуществляется в помещениях эксплуатируемого объекта капитального строительства без остановки рабочего процесса предприятия, при этом: в зоне производства ремонтно-строительных работ отсутствуют действующее технологическое или лабораторное оборудование, мебель и иные загромождающие помещения предметы. ОЗП=1,2; ЭМ=1,2; ЗПМ=1,2; ТЗ=1,2; ТЗМ=1,2 | [36 empty] | Производство ремонтно-строительных работ осуществляется в помещениях эксплуатируемого объекта капитального строительства без остановки рабочего процесса предприятия, при этом: в зоне производства ремонтно-строительных работ отсутствуют действующее технологическое или лабораторное оборудование, мебель и иные загромождающие помещения предметы. ОЗП=1,2; ЭМ=1,2; ЗПМ=1,2; ТЗ=1,2; ТЗМ=1,2
| 1-100-34 | Средний разряд работы 3,4 |  |  |  | чел.-ч | 12.3 | 1.2 | 1.2753 |  |  | 628.7 |  | 801.76 | [25 empty] | Средний разряд работы 3,4
| 91.18.01-508 | Компрессоры винтовые передвижные с электродвигателем, давление до 1 МПа (10 атм), производительность до 5 м3/мин |  |  |  | маш.-ч | 2.54 |  | 0.21946 | 115.43 | 1.59 | 183.53 | 1.2 | 48.33 | [25 empty] | Компрессоры винтовые передвижные с электродвигателем, давление до 1 МПа (10 атм), производительность до 5 м3/мин
| 91.21.10-002 | Молотки отбойные пневматические при работе от передвижных компрессоров |  |  |  | маш.-ч | 5.08 |  | 0.43891 |  |  | 3.21 | 1.2 | 1.69 | [25 empty] | Молотки отбойные пневматические при работе от передвижных компрессоров
|  | Итого прямые затраты |  |  |  | 12: 851.78 | [26 empty] | Итого прямые затраты
|  | ФОТ |  |  |  | 12: 801.76 | [28 empty] | ФОТ
| Пр/812-040.1-1 | НР Работы по реконструкции зданий и сооружений: усиление и замена существующих конструкций, возведение отдельных конструктивных элементов |  |  |  | 4: %; 5: 103; 7: 103; 12: 825.81 | [28 empty] | НР Работы по реконструкции зданий и сооружений: усиление и замена существующих конструкций, возведение отдельных конструктивных элементов
| Пр/774-040.1 | СП Работы по реконструкции зданий и сооружений: усиление и замена существующих конструкций, возведение отдельных конструктивных элементов |  |  |  | 4: %; 5: 59; 7: 59; 12: 473.04 | [28 empty] | СП Работы по реконструкции зданий и сооружений: усиление и замена существующих конструкций, возведение отдельных конструктивных элементов
|  | Всего по позиции |  |  |  | 10: 24891.55; 12: 2150.63 | [29 empty] | Всего по позиции
319 | ГЭСН46-03-007-03 | Пробивка проемов в конструкциях: из кирпича |  |  |  | 4: м3; 5: 0.19; 6: 1; 7: 0.19 | [23 empty] | Пробивка проемов в конструкциях: из кирпича
|  | Объем=1,0*0,5*0,38*1 | [44 empty] | Объем=1,0*0,5*0,38*1
| Приказ от 9.02.2017 № 81/пр Прил.2, Табл.3, п.1.1 | Производство ремонтно-строительных работ осуществляется в помещениях эксплуатируемого объекта капитального строительства без остановки рабочего процесса предприятия, при этом: в зоне производства ремонтно-строительных работ отсутствуют действующее технологическое или лабораторное оборудование, мебель и иные загромождающие помещения предметы. ОЗП=1,2; ЭМ=1,2; ЗПМ=1,2; ТЗ=1,2; ТЗМ=1,2 | [36 empty] | Производство ремонтно-строительных работ осуществляется в помещениях эксплуатируемого объекта капитального строительства без остановки рабочего процесса предприятия, при этом: в зоне производства ремонтно-строительных работ отсутствуют действующее технологическое или лабораторное оборудование, мебель и иные загромождающие помещения предметы. ОЗП=1,2; ЭМ=1,2; ЗПМ=1,2; ТЗ=1,2; ТЗМ=1,2
| 1-100-34 | Средний разряд работы 3,4 |  |  |  | чел.-ч | 12.3 | 1.2 | 2.8044 |  |  | 628.7 |  | 1763.13 | [25 empty] | Средний разряд работы 3,4
| 91.18.01-508 | Компрессоры винтовые передвижные с электродвигателем, давление до 1 МПа (10 атм), производительность до 5 м3/мин |  |  |  | маш.-ч | 2.54 |  | 0.4826 | 115.43 | 1.59 | 183.53 | 1.2 | 106.29 | [25 empty] | Компрессоры винтовые передвижные с электродвигателем, давление до 1 МПа (10 атм), производительность до 5 м3/мин
| 91.21.10-002 | Молотки отбойные пневматические при работе от передвижных компрессоров |  |  |  | маш.-ч | 5.08 |  | 0.9652 |  |  | 3.21 | 1.2 | 3.72 | [25 empty] | Молотки отбойные пневматические при работе от передвижных компрессоров
|  | Итого прямые затраты |  |  |  | 12: 1873.14 | [26 empty] | Итого прямые затраты
|  | ФОТ |  |  |  | 12: 1763.13 | [28 empty] | ФОТ
| Пр/812-040.1-1 | НР Работы по реконструкции зданий и сооружений: усиление и замена существующих конструкций, возведение отдельных конструктивных элементов |  |  |  | 4: %; 5: 103; 7: 103; 12: 1816.02 | [28 empty] | НР Работы по реконструкции зданий и сооружений: усиление и замена существующих конструкций, возведение отдельных конструктивных элементов
| Пр/774-040.1 | СП Работы по реконструкции зданий и сооружений: усиление и замена существующих конструкций, возведение отдельных конструктивных элементов |  |  |  | 4: %; 5: 59; 7: 59; 12: 1040.25 | [28 empty] | СП Работы по реконструкции зданий и сооружений: усиление и замена существующих конструкций, возведение отдельных конструктивных элементов
|  | Всего по позиции |  |  |  | 10: 24891.63; 12: 4729.41 | [29 empty] | Всего по позиции
320 | ГЭСНр53-01-002-03 | Прорезка проемов в стенах и перегородках: каркасно-обшивных |  |  |  | 4: м2; 5: 0.075; 6: 1; 7: 0.075 | [23 empty] | Прорезка проемов в стенах и перегородках: каркасно-обшивных
|  | Объем=0,25*0,3 | [44 empty] | Объем=0,25*0,3
| Приказ от 9.02.2017 № 81/пр Прил.2, Табл.3, п.1.1 | Производство ремонтно-строительных работ осуществляется в помещениях эксплуатируемого объекта капитального строительства без остановки рабочего процесса предприятия, при этом: в зоне производства ремонтно-строительных работ отсутствуют действующее технологическое или лабораторное оборудование, мебель и иные загромождающие помещения предметы. ОЗП=1,2; ЭМ=1,2; ЗПМ=1,2; ТЗ=1,2; ТЗМ=1,2 | [36 empty] | Производство ремонтно-строительных работ осуществляется в помещениях эксплуатируемого объекта капитального строительства без остановки рабочего процесса предприятия, при этом: в зоне производства ремонтно-строительных работ отсутствуют действующее технологическое или лабораторное оборудование, мебель и иные загромождающие помещения предметы. ОЗП=1,2; ЭМ=1,2; ЗПМ=1,2; ТЗ=1,2; ТЗМ=1,2
| 1-100-31 | Средний разряд работы 3,1 |  |  |  | чел.-ч | 3.26 | 1.2 | 0.2934 |  |  | 606.07 |  | 177.82 | [25 empty] | Средний разряд работы 3,1
| 91.14.02-001 | Автомобили бортовые, грузоподъемность до 5 т |  |  |  | маш.-ч | 0.02 |  | 0.0015 |  |  | 668.9 | 1.2 | 1.2 | [25 empty] | Автомобили бортовые, грузоподъемность до 5 т
| 4-100-040 | ОТм(Зтм) Средний разряд машинистов 4 |  |  |  | чел.-ч | 0.02 | 1.2 | 0.0018 |  |  | 673.97 |  | 1.21 | [30 empty] | ОТм(Зтм) Средний разряд машинистов 4
| 01.7.03.04-0001 | Электроэнергия |  |  |  | 4: кВт-ч; 5: 2.448; 7: 0.1836; 10: 7.95; 12: 1.46 | [25 empty] | Электроэнергия
| 01.7.15.06-0111 | Гвозди строительные |  |  |  | т | 0.0005 |  | 3.75e-05 | 70296.2 | 1.18 | 82949.52 |  | 3.11 | [25 empty] | Гвозди строительные
П,Н | 11.1.03.10-0020 | Доска строганная в четверть хвойных пород, сухая, длина 2-6,5 м, ширина 100-150 мм, толщина 40 мм, сорт II |  |  |  | 4: м3; 5: 0; 7: 0 | [31 empty] | Доска строганная в четверть хвойных пород, сухая, длина 2-6,5 м, ширина 100-150 мм, толщина 40 мм, сорт II
Н | 999-9900 | Строительный мусор |  |  |  | 4: т; 5: 0.03; 7: 0.00225 | [31 empty] | Строительный мусор
|  | Итого прямые затраты |  |  |  | 12: 184.8 | [26 empty] | Итого прямые затраты
|  | ФОТ |  |  |  | 12: 179.03 | [28 empty] | ФОТ
| Пр/812-087.0-1 | НР Стены (ремонтно-строительные) |  |  |  | 4: %; 5: 92; 7: 92; 12: 164.71 | [28 empty] | НР Стены (ремонтно-строительные)
| Пр/774-087.0 | СП Стены (ремонтно-строительные) |  |  |  | 4: %; 5: 52; 7: 52; 12: 93.1 | [28 empty] | СП Стены (ремонтно-строительные)
|  | Всего по позиции |  |  |  | 10: 5901.47; 12: 442.61 | [29 empty] | Всего по позиции
Приточная система П2.№2 | [36 empty] | Приточная система П2.№2
321 | ГЭСН46-03-007-03 | Пробивка проемов в конструкциях: из кирпича |  |  |  | 4: м3; 5: 0.1064; 6: 1; 7: 0.1064 | [23 empty] | Пробивка проемов в конструкциях: из кирпича
|  | Объем=0,7*0,4*0,38*1 | [44 empty] | Объем=0,7*0,4*0,38*1
| Приказ от 9.02.2017 № 81/пр Прил.2, Табл.3, п.1.1 | Производство ремонтно-строительных работ осуществляется в помещениях эксплуатируемого объекта капитального строительства без остановки рабочего процесса предприятия, при этом: в зоне производства ремонтно-строительных работ отсутствуют действующее технологическое или лабораторное оборудование, мебель и иные загромождающие помещения предметы. ОЗП=1,2; ЭМ=1,2; ЗПМ=1,2; ТЗ=1,2; ТЗМ=1,2 | [36 empty] | Производство ремонтно-строительных работ осуществляется в помещениях эксплуатируемого объекта капитального строительства без остановки рабочего процесса предприятия, при этом: в зоне производства ремонтно-строительных работ отсутствуют действующее технологическое или лабораторное оборудование, мебель и иные загромождающие помещения предметы. ОЗП=1,2; ЭМ=1,2; ЗПМ=1,2; ТЗ=1,2; ТЗМ=1,2
| 1-100-34 | Средний разряд работы 3,4 |  |  |  | чел.-ч | 12.3 | 1.2 | 1.5705 |  |  | 628.7 |  | 987.35 | [25 empty] | Средний разряд работы 3,4
| 91.18.01-508 | Компрессоры винтовые передвижные с электродвигателем, давление до 1 МПа (10 атм), производительность до 5 м3/мин |  |  |  | маш.-ч | 2.54 |  | 0.27026 | 115.43 | 1.59 | 183.53 | 1.2 | 59.52 | [25 empty] | Компрессоры винтовые передвижные с электродвигателем, давление до 1 МПа (10 атм), производительность до 5 м3/мин
| 91.21.10-002 | Молотки отбойные пневматические при работе от передвижных компрессоров |  |  |  | маш.-ч | 5.08 |  | 0.54051 |  |  | 3.21 | 1.2 | 2.08 | [25 empty] | Молотки отбойные пневматические при работе от передвижных компрессоров
|  | Итого прямые затраты |  |  |  | 12: 1048.95 | [26 empty] | Итого прямые затраты
|  | ФОТ |  |  |  | 12: 987.35 | [28 empty] | ФОТ
| Пр/812-040.1-1 | НР Работы по реконструкции зданий и сооружений: усиление и замена существующих конструкций, возведение отдельных конструктивных элементов |  |  |  | 4: %; 5: 103; 7: 103; 12: 1016.97 | [28 empty] | НР Работы по реконструкции зданий и сооружений: усиление и замена существующих конструкций, возведение отдельных конструктивных элементов
| Пр/774-040.1 | СП Работы по реконструкции зданий и сооружений: усиление и замена существующих конструкций, возведение отдельных конструктивных элементов |  |  |  | 4: %; 5: 59; 7: 59; 12: 582.54 | [28 empty] | СП Работы по реконструкции зданий и сооружений: усиление и замена существующих конструкций, возведение отдельных конструктивных элементов
|  | Всего по позиции |  |  |  | 10: 24891.54; 12: 2648.46 | [29 empty] | Всего по позиции
Вытяжная система В1(№3) | [36 empty] | Вытяжная система В1(№3)
322 | ГЭСН46-03-007-03 | Пробивка проемов в конструкциях: из кирпича |  |  |  | 4: м3; 5: 0.01; 6: 1; 7: 0.01 | [23 empty] | Пробивка проемов в конструкциях: из кирпича
|  | Объем=0,125*0,25*0,32*1 | [44 empty] | Объем=0,125*0,25*0,32*1
| Приказ от 9.02.2017 № 81/пр Прил.2, Табл.3, п.1.1 | Производство ремонтно-строительных работ осуществляется в помещениях эксплуатируемого объекта капитального строительства без остановки рабочего процесса предприятия, при этом: в зоне производства ремонтно-строительных работ отсутствуют действующее технологическое или лабораторное оборудование, мебель и иные загромождающие помещения предметы. ОЗП=1,2; ЭМ=1,2; ЗПМ=1,2; ТЗ=1,2; ТЗМ=1,2 | [36 empty] | Производство ремонтно-строительных работ осуществляется в помещениях эксплуатируемого объекта капитального строительства без остановки рабочего процесса предприятия, при этом: в зоне производства ремонтно-строительных работ отсутствуют действующее технологическое или лабораторное оборудование, мебель и иные загромождающие помещения предметы. ОЗП=1,2; ЭМ=1,2; ЗПМ=1,2; ТЗ=1,2; ТЗМ=1,2
| 1-100-34 | Средний разряд работы 3,4 |  |  |  | чел.-ч | 12.3 | 1.2 | 0.1476 |  |  | 628.7 |  | 92.8 | [25 empty] | Средний разряд работы 3,4
| 91.18.01-508 | Компрессоры винтовые передвижные с электродвигателем, давление до 1 МПа (10 атм), производительность до 5 м3/мин |  |  |  | маш.-ч | 2.54 |  | 0.0254 | 115.43 | 1.59 | 183.53 | 1.2 | 5.59 | [25 empty] | Компрессоры винтовые передвижные с электродвигателем, давление до 1 МПа (10 атм), производительность до 5 м3/мин
| 91.21.10-002 | Молотки отбойные пневматические при работе от передвижных компрессоров |  |  |  | маш.-ч | 5.08 |  | 0.0508 |  |  | 3.21 | 1.2 | 0.2 | [25 empty] | Молотки отбойные пневматические при работе от передвижных компрессоров
|  | Итого прямые затраты |  |  |  | 12: 98.59 | [26 empty] | Итого прямые затраты
|  | ФОТ |  |  |  | 12: 92.8 | [28 empty] | ФОТ
| Пр/812-040.1-1 | НР Работы по реконструкции зданий и сооружений: усиление и замена существующих конструкций, возведение отдельных конструктивных элементов |  |  |  | 4: %; 5: 103; 7: 103; 12: 95.58 | [28 empty] | НР Работы по реконструкции зданий и сооружений: усиление и замена существующих конструкций, возведение отдельных конструктивных элементов
| Пр/774-040.1 | СП Работы по реконструкции зданий и сооружений: усиление и замена существующих конструкций, возведение отдельных конструктивных элементов |  |  |  | 4: %; 5: 59; 7: 59; 12: 54.75 | [28 empty] | СП Работы по реконструкции зданий и сооружений: усиление и замена существующих конструкций, возведение отдельных конструктивных элементов
|  | Всего по позиции |  |  |  | 10: 24892; 12: 248.92 | [29 empty] | Всего по позиции
Вытяжная система В4(№3) | [36 empty] | Вытяжная система В4(№3)
323 | ГЭСН46-03-007-03 | Пробивка проемов в конструкциях: из кирпича |  |  |  | 4: м3; 5: 0.0059375; 6: 1; 7: 0.0059375 | [23 empty] | Пробивка проемов в конструкциях: из кирпича
|  | Объем=0,125*0,25*0,19*1 | [44 empty] | Объем=0,125*0,25*0,19*1
| Приказ от 9.02.2017 № 81/пр Прил.2, Табл.3, п.1.1 | Производство ремонтно-строительных работ осуществляется в помещениях эксплуатируемого объекта капитального строительства без остановки рабочего процесса предприятия, при этом: в зоне производства ремонтно-строительных работ отсутствуют действующее технологическое или лабораторное оборудование, мебель и иные загромождающие помещения предметы. ОЗП=1,2; ЭМ=1,2; ЗПМ=1,2; ТЗ=1,2; ТЗМ=1,2 | [36 empty] | Производство ремонтно-строительных работ осуществляется в помещениях эксплуатируемого объекта капитального строительства без остановки рабочего процесса предприятия, при этом: в зоне производства ремонтно-строительных работ отсутствуют действующее технологическое или лабораторное оборудование, мебель и иные загромождающие помещения предметы. ОЗП=1,2; ЭМ=1,2; ЗПМ=1,2; ТЗ=1,2; ТЗМ=1,2
| 1-100-34 | Средний разряд работы 3,4 |  |  |  | чел.-ч | 12.3 | 1.2 | 0.087637 |  |  | 628.7 |  | 55.1 | [25 empty] | Средний разряд работы 3,4
| 91.18.01-508 | Компрессоры винтовые передвижные с электродвигателем, давление до 1 МПа (10 атм), производительность до 5 м3/мин |  |  |  | маш.-ч | 2.54 |  | 0.015081 | 115.43 | 1.59 | 183.53 | 1.2 | 3.32 | [25 empty] | Компрессоры винтовые передвижные с электродвигателем, давление до 1 МПа (10 атм), производительность до 5 м3/мин
| 91.21.10-002 | Молотки отбойные пневматические при работе от передвижных компрессоров |  |  |  | маш.-ч | 5.08 |  | 0.030162 |  |  | 3.21 | 1.2 | 0.12 | [25 empty] | Молотки отбойные пневматические при работе от передвижных компрессоров
|  | Итого прямые затраты |  |  |  | 12: 58.54 | [26 empty] | Итого прямые затраты
|  | ФОТ |  |  |  | 12: 55.1 | [28 empty] | ФОТ
| Пр/812-040.1-1 | НР Работы по реконструкции зданий и сооружений: усиление и замена существующих конструкций, возведение отдельных конструктивных элементов |  |  |  | 4: %; 5: 103; 7: 103; 12: 56.75 | [28 empty] | НР Работы по реконструкции зданий и сооружений: усиление и замена существующих конструкций, возведение отдельных конструктивных элементов
| Пр/774-040.1 | СП Работы по реконструкции зданий и сооружений: усиление и замена существующих конструкций, возведение отдельных конструктивных элементов |  |  |  | 4: %; 5: 59; 7: 59; 12: 32.51 | [28 empty] | СП Работы по реконструкции зданий и сооружений: усиление и замена существующих конструкций, возведение отдельных конструктивных элементов
|  | Всего по позиции |  |  |  | 10: 24892.63; 12: 147.8 | [29 empty] | Всего по позиции
Вытяжная система В5.№7 | [36 empty] | Вытяжная система В5.№7
324 | ГЭСН46-03-007-03 | Пробивка проемов в конструкциях: из кирпича |  |  |  | 4: м3; 5: 0.01; 6: 1; 7: 0.01 | [23 empty] | Пробивка проемов в конструкциях: из кирпича
|  | Объем=0,125*0,25*0,32*1 | [44 empty] | Объем=0,125*0,25*0,32*1
| Приказ от 9.02.2017 № 81/пр Прил.2, Табл.3, п.1.1 | Производство ремонтно-строительных работ осуществляется в помещениях эксплуатируемого объекта капитального строительства без остановки рабочего процесса предприятия, при этом: в зоне производства ремонтно-строительных работ отсутствуют действующее технологическое или лабораторное оборудование, мебель и иные загромождающие помещения предметы. ОЗП=1,2; ЭМ=1,2; ЗПМ=1,2; ТЗ=1,2; ТЗМ=1,2 | [36 empty] | Производство ремонтно-строительных работ осуществляется в помещениях эксплуатируемого объекта капитального строительства без остановки рабочего процесса предприятия, при этом: в зоне производства ремонтно-строительных работ отсутствуют действующее технологическое или лабораторное оборудование, мебель и иные загромождающие помещения предметы. ОЗП=1,2; ЭМ=1,2; ЗПМ=1,2; ТЗ=1,2; ТЗМ=1,2
| 1-100-34 | Средний разряд работы 3,4 |  |  |  | чел.-ч | 12.3 | 1.2 | 0.1476 |  |  | 628.7 |  | 92.8 | [25 empty] | Средний разряд работы 3,4
| 91.18.01-508 | Компрессоры винтовые передвижные с электродвигателем, давление до 1 МПа (10 атм), производительность до 5 м3/мин |  |  |  | маш.-ч | 2.54 |  | 0.0254 | 115.43 | 1.59 | 183.53 | 1.2 | 5.59 | [25 empty] | Компрессоры винтовые передвижные с электродвигателем, давление до 1 МПа (10 атм), производительность до 5 м3/мин
| 91.21.10-002 | Молотки отбойные пневматические при работе от передвижных компрессоров |  |  |  | маш.-ч | 5.08 |  | 0.0508 |  |  | 3.21 | 1.2 | 0.2 | [25 empty] | Молотки отбойные пневматические при работе от передвижных компрессоров
|  | Итого прямые затраты |  |  |  | 12: 98.59 | [26 empty] | Итого прямые затраты
|  | ФОТ |  |  |  | 12: 92.8 | [28 empty] | ФОТ
| Пр/812-040.1-1 | НР Работы по реконструкции зданий и сооружений: усиление и замена существующих конструкций, возведение отдельных конструктивных элементов |  |  |  | 4: %; 5: 103; 7: 103; 12: 95.58 | [28 empty] | НР Работы по реконструкции зданий и сооружений: усиление и замена существующих конструкций, возведение отдельных конструктивных элементов
| Пр/774-040.1 | СП Работы по реконструкции зданий и сооружений: усиление и замена существующих конструкций, возведение отдельных конструктивных элементов |  |  |  | 4: %; 5: 59; 7: 59; 12: 54.75 | [28 empty] | СП Работы по реконструкции зданий и сооружений: усиление и замена существующих конструкций, возведение отдельных конструктивных элементов
|  | Всего по позиции |  |  |  | 10: 24892; 12: 248.92 | [29 empty] | Всего по позиции
325 | ГЭСНр69-01-001-19 | Пробивка отбойным молотком сквозных отверстий в кирпичных стенах толщиной: 1/2 кирпича для трубопроводов диаметром 200 мм |  |  |  | 4: 100 шт; 5: 0.01; 6: 1; 7: 0.01 | [23 empty] | Пробивка отбойным молотком сквозных отверстий в кирпичных стенах толщиной: 1/2 кирпича для трубопроводов диаметром 200 мм
|  | Объем=1 / 100 | [44 empty] | Объем=1 / 100
| Приказ от 9.02.2017 № 81/пр Прил.2, Табл.3, п.1.1 | Производство ремонтно-строительных работ осуществляется в помещениях эксплуатируемого объекта капитального строительства без остановки рабочего процесса предприятия, при этом: в зоне производства ремонтно-строительных работ отсутствуют действующее технологическое или лабораторное оборудование, мебель и иные загромождающие помещения предметы. ОЗП=1,2; ЭМ=1,2; ЗПМ=1,2; ТЗ=1,2; ТЗМ=1,2 | [36 empty] | Производство ремонтно-строительных работ осуществляется в помещениях эксплуатируемого объекта капитального строительства без остановки рабочего процесса предприятия, при этом: в зоне производства ремонтно-строительных работ отсутствуют действующее технологическое или лабораторное оборудование, мебель и иные загромождающие помещения предметы. ОЗП=1,2; ЭМ=1,2; ЗПМ=1,2; ТЗ=1,2; ТЗМ=1,2
| 1-100-30 | Средний разряд работы 3,0 |  |  |  | чел.-ч | 52 | 1.2 | 0.624 |  |  | 598.52 |  | 373.48 | [25 empty] | Средний разряд работы 3,0
| 91.18.01-007 | Компрессоры винтовые передвижные с двигателем внутреннего сгорания, давление до 0,7 МПа (7 атм), производительность до 5,4 м3/мин |  |  |  | маш.-ч | 25.5 |  | 0.255 |  |  | 430.99 | 1.2 | 131.88 | [25 empty] | Компрессоры винтовые передвижные с двигателем внутреннего сгорания, давление до 0,7 МПа (7 атм), производительность до 5,4 м3/мин
| 4-100-040 | ОТм(Зтм) Средний разряд машинистов 4 |  |  |  | чел.-ч | 25.5 | 1.2 | 0.306 |  |  | 673.97 |  | 206.23 | [30 empty] | ОТм(Зтм) Средний разряд машинистов 4
| 91.21.10-002 | Молотки отбойные пневматические при работе от передвижных компрессоров |  |  |  | маш.-ч | 51 |  | 0.51 |  |  | 3.21 | 1.2 | 1.96 | [25 empty] | Молотки отбойные пневматические при работе от передвижных компрессоров
|  | Итого прямые затраты |  |  |  | 12: 713.55 | [26 empty] | Итого прямые затраты
|  | ФОТ |  |  |  | 12: 579.71 | [28 empty] | ФОТ
| Пр/812-103.0-1 | НР Прочие ремонтно-строительные работы |  |  |  | 4: %; 5: 92; 7: 92; 12: 533.33 | [28 empty] | НР Прочие ремонтно-строительные работы
| Пр/774-103.0 | СП Прочие ремонтно-строительные работы |  |  |  | 4: %; 5: 44; 7: 44; 12: 255.07 | [28 empty] | СП Прочие ремонтно-строительные работы
|  | Всего по позиции |  |  |  | 10: 150195; 12: 1501.95 | [29 empty] | Всего по позиции
Вытяжная система В6.№8 | [36 empty] | Вытяжная система В6.№8
326 | ГЭСН46-03-007-03 | Пробивка проемов в конструкциях: из кирпича |  |  |  | 4: м3; 5: 0.015; 6: 1; 7: 0.015 | [23 empty] | Пробивка проемов в конструкциях: из кирпича
|  | Объем=0,3*0,2*0,25*1 | [44 empty] | Объем=0,3*0,2*0,25*1
| Приказ от 9.02.2017 № 81/пр Прил.2, Табл.3, п.1.1 | Производство ремонтно-строительных работ осуществляется в помещениях эксплуатируемого объекта капитального строительства без остановки рабочего процесса предприятия, при этом: в зоне производства ремонтно-строительных работ отсутствуют действующее технологическое или лабораторное оборудование, мебель и иные загромождающие помещения предметы. ОЗП=1,2; ЭМ=1,2; ЗПМ=1,2; ТЗ=1,2; ТЗМ=1,2 | [36 empty] | Производство ремонтно-строительных работ осуществляется в помещениях эксплуатируемого объекта капитального строительства без остановки рабочего процесса предприятия, при этом: в зоне производства ремонтно-строительных работ отсутствуют действующее технологическое или лабораторное оборудование, мебель и иные загромождающие помещения предметы. ОЗП=1,2; ЭМ=1,2; ЗПМ=1,2; ТЗ=1,2; ТЗМ=1,2
| 1-100-34 | Средний разряд работы 3,4 |  |  |  | чел.-ч | 12.3 | 1.2 | 0.2214 |  |  | 628.7 |  | 139.19 | [25 empty] | Средний разряд работы 3,4
| 91.18.01-508 | Компрессоры винтовые передвижные с электродвигателем, давление до 1 МПа (10 атм), производительность до 5 м3/мин |  |  |  | маш.-ч | 2.54 |  | 0.0381 | 115.43 | 1.59 | 183.53 | 1.2 | 8.39 | [25 empty] | Компрессоры винтовые передвижные с электродвигателем, давление до 1 МПа (10 атм), производительность до 5 м3/мин
| 91.21.10-002 | Молотки отбойные пневматические при работе от передвижных компрессоров |  |  |  | маш.-ч | 5.08 |  | 0.0762 |  |  | 3.21 | 1.2 | 0.29 | [25 empty] | Молотки отбойные пневматические при работе от передвижных компрессоров
|  | Итого прямые затраты |  |  |  | 12: 147.87 | [26 empty] | Итого прямые затраты
|  | ФОТ |  |  |  | 12: 139.19 | [28 empty] | ФОТ
| Пр/812-040.1-1 | НР Работы по реконструкции зданий и сооружений: усиление и замена существующих конструкций, возведение отдельных конструктивных элементов |  |  |  | 4: %; 5: 103; 7: 103; 12: 143.37 | [28 empty] | НР Работы по реконструкции зданий и сооружений: усиление и замена существующих конструкций, возведение отдельных конструктивных элементов
| Пр/774-040.1 | СП Работы по реконструкции зданий и сооружений: усиление и замена существующих конструкций, возведение отдельных конструктивных элементов |  |  |  | 4: %; 5: 59; 7: 59; 12: 82.12 | [28 empty] | СП Работы по реконструкции зданий и сооружений: усиление и замена существующих конструкций, возведение отдельных конструктивных элементов
|  | Всего по позиции |  |  |  | 10: 24890.67; 12: 373.36 | [29 empty] | Всего по позиции
Вытяжная система В7 | [36 empty] | Вытяжная система В7
327 | ГЭСНр69-01-001-23 | Пробивка отбойным молотком сквозных отверстий в кирпичных стенах толщиной: 2 1/2 кирпича для трубопроводов диаметром 200 мм |  |  |  | 4: 100 шт; 5: 0.01; 6: 1; 7: 0.01 | [23 empty] | Пробивка отбойным молотком сквозных отверстий в кирпичных стенах толщиной: 2 1/2 кирпича для трубопроводов диаметром 200 мм
|  | Объем=1 / 100 | [44 empty] | Объем=1 / 100
| Приказ от 9.02.2017 № 81/пр Прил.2, Табл.3, п.1.1 | Производство ремонтно-строительных работ осуществляется в помещениях эксплуатируемого объекта капитального строительства без остановки рабочего процесса предприятия, при этом: в зоне производства ремонтно-строительных работ отсутствуют действующее технологическое или лабораторное оборудование, мебель и иные загромождающие помещения предметы. ОЗП=1,2; ЭМ=1,2; ЗПМ=1,2; ТЗ=1,2; ТЗМ=1,2 | [36 empty] | Производство ремонтно-строительных работ осуществляется в помещениях эксплуатируемого объекта капитального строительства без остановки рабочего процесса предприятия, при этом: в зоне производства ремонтно-строительных работ отсутствуют действующее технологическое или лабораторное оборудование, мебель и иные загромождающие помещения предметы. ОЗП=1,2; ЭМ=1,2; ЗПМ=1,2; ТЗ=1,2; ТЗМ=1,2
| 1-100-30 | Средний разряд работы 3,0 |  |  |  | чел.-ч | 258 | 1.2 | 3.096 |  |  | 598.52 |  | 1853.02 | [25 empty] | Средний разряд работы 3,0
| 91.18.01-007 | Компрессоры винтовые передвижные с двигателем внутреннего сгорания, давление до 0,7 МПа (7 атм), производительность до 5,4 м3/мин |  |  |  | маш.-ч | 125.5 |  | 1.255 |  |  | 430.99 | 1.2 | 649.07 | [25 empty] | Компрессоры винтовые передвижные с двигателем внутреннего сгорания, давление до 0,7 МПа (7 атм), производительность до 5,4 м3/мин
| 4-100-040 | ОТм(Зтм) Средний разряд машинистов 4 |  |  |  | чел.-ч | 125.5 | 1.2 | 1.506 |  |  | 673.97 |  | 1015 | [30 empty] | ОТм(Зтм) Средний разряд машинистов 4
| 91.21.10-002 | Молотки отбойные пневматические при работе от передвижных компрессоров |  |  |  | маш.-ч | 251 |  | 2.51 |  |  | 3.21 | 1.2 | 9.67 | [25 empty] | Молотки отбойные пневматические при работе от передвижных компрессоров
|  | Итого прямые затраты |  |  |  | 12: 3526.76 | [26 empty] | Итого прямые затраты
|  | ФОТ |  |  |  | 12: 2868.02 | [28 empty] | ФОТ
| Пр/812-103.0-1 | НР Прочие ремонтно-строительные работы |  |  |  | 4: %; 5: 92; 7: 92; 12: 2638.58 | [28 empty] | НР Прочие ремонтно-строительные работы
| Пр/774-103.0 | СП Прочие ремонтно-строительные работы |  |  |  | 4: %; 5: 44; 7: 44; 12: 1261.93 | [28 empty] | СП Прочие ремонтно-строительные работы
|  | Всего по позиции |  |  |  | 10: 742727; 12: 7427.27 | [29 empty] | Всего по позиции
328 | ГЭСНр69-01-001-19 | Пробивка отбойным молотком сквозных отверстий в кирпичных стенах толщиной: 1/2 кирпича для трубопроводов диаметром 200 мм |  |  |  | 4: 100 шт; 5: 0.01; 6: 1; 7: 0.01 | [23 empty] | Пробивка отбойным молотком сквозных отверстий в кирпичных стенах толщиной: 1/2 кирпича для трубопроводов диаметром 200 мм
|  | Объем=1 / 100 | [44 empty] | Объем=1 / 100
| Приказ от 9.02.2017 № 81/пр Прил.2, Табл.3, п.1.1 | Производство ремонтно-строительных работ осуществляется в помещениях эксплуатируемого объекта капитального строительства без остановки рабочего процесса предприятия, при этом: в зоне производства ремонтно-строительных работ отсутствуют действующее технологическое или лабораторное оборудование, мебель и иные загромождающие помещения предметы. ОЗП=1,2; ЭМ=1,2; ЗПМ=1,2; ТЗ=1,2; ТЗМ=1,2 | [36 empty] | Производство ремонтно-строительных работ осуществляется в помещениях эксплуатируемого объекта капитального строительства без остановки рабочего процесса предприятия, при этом: в зоне производства ремонтно-строительных работ отсутствуют действующее технологическое или лабораторное оборудование, мебель и иные загромождающие помещения предметы. ОЗП=1,2; ЭМ=1,2; ЗПМ=1,2; ТЗ=1,2; ТЗМ=1,2
| 1-100-30 | Средний разряд работы 3,0 |  |  |  | чел.-ч | 52 | 1.2 | 0.624 |  |  | 598.52 |  | 373.48 | [25 empty] | Средний разряд работы 3,0
| 91.18.01-007 | Компрессоры винтовые передвижные с двигателем внутреннего сгорания, давление до 0,7 МПа (7 атм), производительность до 5,4 м3/мин |  |  |  | маш.-ч | 25.5 |  | 0.255 |  |  | 430.99 | 1.2 | 131.88 | [25 empty] | Компрессоры винтовые передвижные с двигателем внутреннего сгорания, давление до 0,7 МПа (7 атм), производительность до 5,4 м3/мин
| 4-100-040 | ОТм(Зтм) Средний разряд машинистов 4 |  |  |  | чел.-ч | 25.5 | 1.2 | 0.306 |  |  | 673.97 |  | 206.23 | [30 empty] | ОТм(Зтм) Средний разряд машинистов 4
| 91.21.10-002 | Молотки отбойные пневматические при работе от передвижных компрессоров |  |  |  | маш.-ч | 51 |  | 0.51 |  |  | 3.21 | 1.2 | 1.96 | [25 empty] | Молотки отбойные пневматические при работе от передвижных компрессоров
|  | Итого прямые затраты |  |  |  | 12: 713.55 | [26 empty] | Итого прямые затраты
|  | ФОТ |  |  |  | 12: 579.71 | [28 empty] | ФОТ
| Пр/812-103.0-1 | НР Прочие ремонтно-строительные работы |  |  |  | 4: %; 5: 92; 7: 92; 12: 533.33 | [28 empty] | НР Прочие ремонтно-строительные работы
| Пр/774-103.0 | СП Прочие ремонтно-строительные работы |  |  |  | 4: %; 5: 44; 7: 44; 12: 255.07 | [28 empty] | СП Прочие ремонтно-строительные работы
|  | Всего по позиции |  |  |  | 10: 150195; 12: 1501.95 | [29 empty] | Всего по позиции
Переточные решетки | [36 empty] | Переточные решетки
329 | ГЭСН46-03-007-03 | Пробивка проемов в конструкциях: из кирпича |  |  |  | 4: м3; 5: 0.0096; 6: 1; 7: 0.0096 | [23 empty] | Пробивка проемов в конструкциях: из кирпича
|  | Объем=(0,2*0,1*1+0,3*0,1*1+0,1*0,1*1+0,2*0,1)*0,120 | [44 empty] | Объем=(0,2*0,1*1+0,3*0,1*1+0,1*0,1*1+0,2*0,1)*0,120
| Приказ от 9.02.2017 № 81/пр Прил.2, Табл.3, п.1.1 | Производство ремонтно-строительных работ осуществляется в помещениях эксплуатируемого объекта капитального строительства без остановки рабочего процесса предприятия, при этом: в зоне производства ремонтно-строительных работ отсутствуют действующее технологическое или лабораторное оборудование, мебель и иные загромождающие помещения предметы. ОЗП=1,2; ЭМ=1,2; ЗПМ=1,2; ТЗ=1,2; ТЗМ=1,2 | [36 empty] | Производство ремонтно-строительных работ осуществляется в помещениях эксплуатируемого объекта капитального строительства без остановки рабочего процесса предприятия, при этом: в зоне производства ремонтно-строительных работ отсутствуют действующее технологическое или лабораторное оборудование, мебель и иные загромождающие помещения предметы. ОЗП=1,2; ЭМ=1,2; ЗПМ=1,2; ТЗ=1,2; ТЗМ=1,2
| 1-100-34 | Средний разряд работы 3,4 |  |  |  | чел.-ч | 12.3 | 1.2 | 0.1417 |  |  | 628.7 |  | 89.08 | [25 empty] | Средний разряд работы 3,4
| 91.18.01-508 | Компрессоры винтовые передвижные с электродвигателем, давление до 1 МПа (10 атм), производительность до 5 м3/мин |  |  |  | маш.-ч | 2.54 |  | 0.024384 | 115.43 | 1.59 | 183.53 | 1.2 | 5.37 | [25 empty] | Компрессоры винтовые передвижные с электродвигателем, давление до 1 МПа (10 атм), производительность до 5 м3/мин
| 91.21.10-002 | Молотки отбойные пневматические при работе от передвижных компрессоров |  |  |  | маш.-ч | 5.08 |  | 0.048768 |  |  | 3.21 | 1.2 | 0.19 | [25 empty] | Молотки отбойные пневматические при работе от передвижных компрессоров
|  | Итого прямые затраты |  |  |  | 12: 94.64 | [26 empty] | Итого прямые затраты
|  | ФОТ |  |  |  | 12: 89.08 | [28 empty] | ФОТ
| Пр/812-040.1-1 | НР Работы по реконструкции зданий и сооружений: усиление и замена существующих конструкций, возведение отдельных конструктивных элементов |  |  |  | 4: %; 5: 103; 7: 103; 12: 91.75 | [28 empty] | НР Работы по реконструкции зданий и сооружений: усиление и замена существующих конструкций, возведение отдельных конструктивных элементов
| Пр/774-040.1 | СП Работы по реконструкции зданий и сооружений: усиление и замена существующих конструкций, возведение отдельных конструктивных элементов |  |  |  | 4: %; 5: 59; 7: 59; 12: 52.56 | [28 empty] | СП Работы по реконструкции зданий и сооружений: усиление и замена существующих конструкций, возведение отдельных конструктивных элементов
|  | Всего по позиции |  |  |  | 10: 24890.63; 12: 238.95 | [29 empty] | Всего по позиции
330 | ГЭСН46-03-007-03 | Пробивка проемов в конструкциях: из кирпича |  |  |  | 4: м3; 5: 0.0128; 6: 1; 7: 0.0128 | [23 empty] | Пробивка проемов в конструкциях: из кирпича
|  | Объем=0,2*0,1*0,640*1 | [44 empty] | Объем=0,2*0,1*0,640*1
| Приказ от 9.02.2017 № 81/пр Прил.2, Табл.3, п.1.1 | Производство ремонтно-строительных работ осуществляется в помещениях эксплуатируемого объекта капитального строительства без остановки рабочего процесса предприятия, при этом: в зоне производства ремонтно-строительных работ отсутствуют действующее технологическое или лабораторное оборудование, мебель и иные загромождающие помещения предметы. ОЗП=1,2; ЭМ=1,2; ЗПМ=1,2; ТЗ=1,2; ТЗМ=1,2 | [36 empty] | Производство ремонтно-строительных работ осуществляется в помещениях эксплуатируемого объекта капитального строительства без остановки рабочего процесса предприятия, при этом: в зоне производства ремонтно-строительных работ отсутствуют действующее технологическое или лабораторное оборудование, мебель и иные загромождающие помещения предметы. ОЗП=1,2; ЭМ=1,2; ЗПМ=1,2; ТЗ=1,2; ТЗМ=1,2
| 1-100-34 | Средний разряд работы 3,4 |  |  |  | чел.-ч | 12.3 | 1.2 | 0.18893 |  |  | 628.7 |  | 118.78 | [25 empty] | Средний разряд работы 3,4
| 91.18.01-508 | Компрессоры винтовые передвижные с электродвигателем, давление до 1 МПа (10 атм), производительность до 5 м3/мин |  |  |  | маш.-ч | 2.54 |  | 0.032512 | 115.43 | 1.59 | 183.53 | 1.2 | 7.16 | [25 empty] | Компрессоры винтовые передвижные с электродвигателем, давление до 1 МПа (10 атм), производительность до 5 м3/мин
| 91.21.10-002 | Молотки отбойные пневматические при работе от передвижных компрессоров |  |  |  | маш.-ч | 5.08 |  | 0.065024 |  |  | 3.21 | 1.2 | 0.25 | [25 empty] | Молотки отбойные пневматические при работе от передвижных компрессоров
|  | Итого прямые затраты |  |  |  | 12: 126.19 | [26 empty] | Итого прямые затраты
|  | ФОТ |  |  |  | 12: 118.78 | [28 empty] | ФОТ
| Пр/812-040.1-1 | НР Работы по реконструкции зданий и сооружений: усиление и замена существующих конструкций, возведение отдельных конструктивных элементов |  |  |  | 4: %; 5: 103; 7: 103; 12: 122.34 | [28 empty] | НР Работы по реконструкции зданий и сооружений: усиление и замена существующих конструкций, возведение отдельных конструктивных элементов
| Пр/774-040.1 | СП Работы по реконструкции зданий и сооружений: усиление и замена существующих конструкций, возведение отдельных конструктивных элементов |  |  |  | 4: %; 5: 59; 7: 59; 12: 70.08 | [28 empty] | СП Работы по реконструкции зданий и сооружений: усиление и замена существующих конструкций, возведение отдельных конструктивных элементов
|  | Всего по позиции |  |  |  | 10: 24891.41; 12: 318.61 | [29 empty] | Всего по позиции
1-ЫЙ ЭТАЖ | [36 empty] | 1-ЫЙ ЭТАЖ
Вытяжная система В8.№8 | [36 empty] | Вытяжная система В8.№8
331 | ГЭСНр69-01-001-19 | Пробивка отбойным молотком сквозных отверстий в кирпичных стенах толщиной: 1/2 кирпича для трубопроводов диаметром 200 мм |  |  |  | 4: 100 шт; 5: 0.03; 6: 1; 7: 0.03 | [23 empty] | Пробивка отбойным молотком сквозных отверстий в кирпичных стенах толщиной: 1/2 кирпича для трубопроводов диаметром 200 мм
|  | Объем=(1+2) / 100 | [44 empty] | Объем=(1+2) / 100
| Приказ от 9.02.2017 № 81/пр Прил.2, Табл.3, п.1.1 | Производство ремонтно-строительных работ осуществляется в помещениях эксплуатируемого объекта капитального строительства без остановки рабочего процесса предприятия, при этом: в зоне производства ремонтно-строительных работ отсутствуют действующее технологическое или лабораторное оборудование, мебель и иные загромождающие помещения предметы. ОЗП=1,2; ЭМ=1,2; ЗПМ=1,2; ТЗ=1,2; ТЗМ=1,2 | [36 empty] | Производство ремонтно-строительных работ осуществляется в помещениях эксплуатируемого объекта капитального строительства без остановки рабочего процесса предприятия, при этом: в зоне производства ремонтно-строительных работ отсутствуют действующее технологическое или лабораторное оборудование, мебель и иные загромождающие помещения предметы. ОЗП=1,2; ЭМ=1,2; ЗПМ=1,2; ТЗ=1,2; ТЗМ=1,2
| 1-100-30 | Средний разряд работы 3,0 |  |  |  | чел.-ч | 52 | 1.2 | 1.872 |  |  | 598.52 |  | 1120.43 | [25 empty] | Средний разряд работы 3,0
| 91.18.01-007 | Компрессоры винтовые передвижные с двигателем внутреннего сгорания, давление до 0,7 МПа (7 атм), производительность до 5,4 м3/мин |  |  |  | маш.-ч | 25.5 |  | 0.765 |  |  | 430.99 | 1.2 | 395.65 | [25 empty] | Компрессоры винтовые передвижные с двигателем внутреннего сгорания, давление до 0,7 МПа (7 атм), производительность до 5,4 м3/мин
| 4-100-040 | ОТм(Зтм) Средний разряд машинистов 4 |  |  |  | чел.-ч | 25.5 | 1.2 | 0.918 |  |  | 673.97 |  | 618.7 | [30 empty] | ОТм(Зтм) Средний разряд машинистов 4
| 91.21.10-002 | Молотки отбойные пневматические при работе от передвижных компрессоров |  |  |  | маш.-ч | 51 |  | 1.53 |  |  | 3.21 | 1.2 | 5.89 | [25 empty] | Молотки отбойные пневматические при работе от передвижных компрессоров
|  | Итого прямые затраты |  |  |  | 12: 2140.67 | [26 empty] | Итого прямые затраты
|  | ФОТ |  |  |  | 12: 1739.13 | [28 empty] | ФОТ
| Пр/812-103.0-1 | НР Прочие ремонтно-строительные работы |  |  |  | 4: %; 5: 92; 7: 92; 12: 1600 | [28 empty] | НР Прочие ремонтно-строительные работы
| Пр/774-103.0 | СП Прочие ремонтно-строительные работы |  |  |  | 4: %; 5: 44; 7: 44; 12: 765.22 | [28 empty] | СП Прочие ремонтно-строительные работы
|  | Всего по позиции |  |  |  | 10: 150196.33; 12: 4505.89 | [29 empty] | Всего по позиции
332 | ГЭСНр69-01-001-19 | Пробивка отбойным молотком сквозных отверстий в кирпичных стенах толщиной: 1/2 кирпича для трубопроводов диаметром 200 мм |  |  |  | 4: 100 шт; 5: 0.01; 6: 1; 7: 0.01 | [23 empty] | Пробивка отбойным молотком сквозных отверстий в кирпичных стенах толщиной: 1/2 кирпича для трубопроводов диаметром 200 мм
|  | Объем=1 / 100 | [44 empty] | Объем=1 / 100
| Приказ от 9.02.2017 № 81/пр Прил.2, Табл.3, п.1.1 | Производство ремонтно-строительных работ осуществляется в помещениях эксплуатируемого объекта капитального строительства без остановки рабочего процесса предприятия, при этом: в зоне производства ремонтно-строительных работ отсутствуют действующее технологическое или лабораторное оборудование, мебель и иные загромождающие помещения предметы. ОЗП=1,2; ЭМ=1,2; ЗПМ=1,2; ТЗ=1,2; ТЗМ=1,2 | [36 empty] | Производство ремонтно-строительных работ осуществляется в помещениях эксплуатируемого объекта капитального строительства без остановки рабочего процесса предприятия, при этом: в зоне производства ремонтно-строительных работ отсутствуют действующее технологическое или лабораторное оборудование, мебель и иные загромождающие помещения предметы. ОЗП=1,2; ЭМ=1,2; ЗПМ=1,2; ТЗ=1,2; ТЗМ=1,2
| 1-100-30 | Средний разряд работы 3,0 |  |  |  | чел.-ч | 52 | 1.2 | 0.624 |  |  | 598.52 |  | 373.48 | [25 empty] | Средний разряд работы 3,0
| 91.18.01-007 | Компрессоры винтовые передвижные с двигателем внутреннего сгорания, давление до 0,7 МПа (7 атм), производительность до 5,4 м3/мин |  |  |  | маш.-ч | 25.5 |  | 0.255 |  |  | 430.99 | 1.2 | 131.88 | [25 empty] | Компрессоры винтовые передвижные с двигателем внутреннего сгорания, давление до 0,7 МПа (7 атм), производительность до 5,4 м3/мин
| 4-100-040 | ОТм(Зтм) Средний разряд машинистов 4 |  |  |  | чел.-ч | 25.5 | 1.2 | 0.306 |  |  | 673.97 |  | 206.23 | [30 empty] | ОТм(Зтм) Средний разряд машинистов 4
| 91.21.10-002 | Молотки отбойные пневматические при работе от передвижных компрессоров |  |  |  | маш.-ч | 51 |  | 0.51 |  |  | 3.21 | 1.2 | 1.96 | [25 empty] | Молотки отбойные пневматические при работе от передвижных компрессоров
|  | Итого прямые затраты |  |  |  | 12: 713.55 | [26 empty] | Итого прямые затраты
|  | ФОТ |  |  |  | 12: 579.71 | [28 empty] | ФОТ
| Пр/812-103.0-1 | НР Прочие ремонтно-строительные работы |  |  |  | 4: %; 5: 92; 7: 92; 12: 533.33 | [28 empty] | НР Прочие ремонтно-строительные работы
| Пр/774-103.0 | СП Прочие ремонтно-строительные работы |  |  |  | 4: %; 5: 44; 7: 44; 12: 255.07 | [28 empty] | СП Прочие ремонтно-строительные работы
|  | Всего по позиции |  |  |  | 10: 150195; 12: 1501.95 | [29 empty] | Всего по позиции
333 | ГЭСНр69-01-001-20 | Пробивка отбойным молотком сквозных отверстий в кирпичных стенах толщиной: 1 кирпич для трубопроводов диаметром 200 мм |  |  |  | 4: 100 шт; 5: 0.02; 6: 1; 7: 0.02 | [23 empty] | Пробивка отбойным молотком сквозных отверстий в кирпичных стенах толщиной: 1 кирпич для трубопроводов диаметром 200 мм
|  | Объем=(1+1) / 100 | [44 empty] | Объем=(1+1) / 100
| Приказ от 9.02.2017 № 81/пр Прил.2, Табл.3, п.1.1 | Производство ремонтно-строительных работ осуществляется в помещениях эксплуатируемого объекта капитального строительства без остановки рабочего процесса предприятия, при этом: в зоне производства ремонтно-строительных работ отсутствуют действующее технологическое или лабораторное оборудование, мебель и иные загромождающие помещения предметы. ОЗП=1,2; ЭМ=1,2; ЗПМ=1,2; ТЗ=1,2; ТЗМ=1,2 | [36 empty] | Производство ремонтно-строительных работ осуществляется в помещениях эксплуатируемого объекта капитального строительства без остановки рабочего процесса предприятия, при этом: в зоне производства ремонтно-строительных работ отсутствуют действующее технологическое или лабораторное оборудование, мебель и иные загромождающие помещения предметы. ОЗП=1,2; ЭМ=1,2; ЗПМ=1,2; ТЗ=1,2; ТЗМ=1,2
| 1-100-30 | Средний разряд работы 3,0 |  |  |  | чел.-ч | 102 | 1.2 | 2.448 |  |  | 598.52 |  | 1465.18 | [25 empty] | Средний разряд работы 3,0
| 91.18.01-007 | Компрессоры винтовые передвижные с двигателем внутреннего сгорания, давление до 0,7 МПа (7 атм), производительность до 5,4 м3/мин |  |  |  | маш.-ч | 49.5 |  | 0.99 |  |  | 430.99 | 1.2 | 512.02 | [25 empty] | Компрессоры винтовые передвижные с двигателем внутреннего сгорания, давление до 0,7 МПа (7 атм), производительность до 5,4 м3/мин
| 4-100-040 | ОТм(Зтм) Средний разряд машинистов 4 |  |  |  | чел.-ч | 49.5 | 1.2 | 1.188 |  |  | 673.97 |  | 800.68 | [30 empty] | ОТм(Зтм) Средний разряд машинистов 4
| 91.21.10-002 | Молотки отбойные пневматические при работе от передвижных компрессоров |  |  |  | маш.-ч | 99 |  | 1.98 |  |  | 3.21 | 1.2 | 7.63 | [25 empty] | Молотки отбойные пневматические при работе от передвижных компрессоров
|  | Итого прямые затраты |  |  |  | 12: 2785.51 | [26 empty] | Итого прямые затраты
|  | ФОТ |  |  |  | 12: 2265.86 | [28 empty] | ФОТ
| Пр/812-103.0-1 | НР Прочие ремонтно-строительные работы |  |  |  | 4: %; 5: 92; 7: 92; 12: 2084.59 | [28 empty] | НР Прочие ремонтно-строительные работы
| Пр/774-103.0 | СП Прочие ремонтно-строительные работы |  |  |  | 4: %; 5: 44; 7: 44; 12: 996.98 | [28 empty] | СП Прочие ремонтно-строительные работы
|  | Всего по позиции |  |  |  | 10: 293354; 12: 5867.08 | [29 empty] | Всего по позиции
334 | ГЭСНр69-01-001-20 | Пробивка отбойным молотком сквозных отверстий в кирпичных стенах толщиной: 1 кирпич для трубопроводов диаметром 200 мм |  |  |  | 4: 100 шт; 5: 0.01; 6: 1; 7: 0.01 | [23 empty] | Пробивка отбойным молотком сквозных отверстий в кирпичных стенах толщиной: 1 кирпич для трубопроводов диаметром 200 мм
|  | Объем=1 / 100 | [44 empty] | Объем=1 / 100
| Приказ от 9.02.2017 № 81/пр Прил.2, Табл.3, п.1.1 | Производство ремонтно-строительных работ осуществляется в помещениях эксплуатируемого объекта капитального строительства без остановки рабочего процесса предприятия, при этом: в зоне производства ремонтно-строительных работ отсутствуют действующее технологическое или лабораторное оборудование, мебель и иные загромождающие помещения предметы. ОЗП=1,2; ЭМ=1,2; ЗПМ=1,2; ТЗ=1,2; ТЗМ=1,2 | [36 empty] | Производство ремонтно-строительных работ осуществляется в помещениях эксплуатируемого объекта капитального строительства без остановки рабочего процесса предприятия, при этом: в зоне производства ремонтно-строительных работ отсутствуют действующее технологическое или лабораторное оборудование, мебель и иные загромождающие помещения предметы. ОЗП=1,2; ЭМ=1,2; ЗПМ=1,2; ТЗ=1,2; ТЗМ=1,2
| 1-100-30 | Средний разряд работы 3,0 |  |  |  | чел.-ч | 102 | 1.2 | 1.224 |  |  | 598.52 |  | 732.59 | [25 empty] | Средний разряд работы 3,0
| 91.18.01-007 | Компрессоры винтовые передвижные с двигателем внутреннего сгорания, давление до 0,7 МПа (7 атм), производительность до 5,4 м3/мин |  |  |  | маш.-ч | 49.5 |  | 0.495 |  |  | 430.99 | 1.2 | 256.01 | [25 empty] | Компрессоры винтовые передвижные с двигателем внутреннего сгорания, давление до 0,7 МПа (7 атм), производительность до 5,4 м3/мин
| 4-100-040 | ОТм(Зтм) Средний разряд машинистов 4 |  |  |  | чел.-ч | 49.5 | 1.2 | 0.594 |  |  | 673.97 |  | 400.34 | [30 empty] | ОТм(Зтм) Средний разряд машинистов 4
| 91.21.10-002 | Молотки отбойные пневматические при работе от передвижных компрессоров |  |  |  | маш.-ч | 99 |  | 0.99 |  |  | 3.21 | 1.2 | 3.81 | [25 empty] | Молотки отбойные пневматические при работе от передвижных компрессоров
|  | Итого прямые затраты |  |  |  | 12: 1392.75 | [26 empty] | Итого прямые затраты
|  | ФОТ |  |  |  | 12: 1132.93 | [28 empty] | ФОТ
| Пр/812-103.0-1 | НР Прочие ремонтно-строительные работы |  |  |  | 4: %; 5: 92; 7: 92; 12: 1042.3 | [28 empty] | НР Прочие ремонтно-строительные работы
| Пр/774-103.0 | СП Прочие ремонтно-строительные работы |  |  |  | 4: %; 5: 44; 7: 44; 12: 498.49 | [28 empty] | СП Прочие ремонтно-строительные работы
|  | Всего по позиции |  |  |  | 10: 293354; 12: 2933.54 | [29 empty] | Всего по позиции
Переточные решетки | [36 empty] | Переточные решетки
335 | ГЭСН46-03-007-03 | Пробивка проемов в конструкциях: из кирпича |  |  |  | 4: м3; 5: 0.012; 6: 1; 7: 0.012 | [23 empty] | Пробивка проемов в конструкциях: из кирпича
|  | Объем=0,5*0,2*0,12 | [44 empty] | Объем=0,5*0,2*0,12
| Приказ от 9.02.2017 № 81/пр Прил.2, Табл.3, п.1.1 | Производство ремонтно-строительных работ осуществляется в помещениях эксплуатируемого объекта капитального строительства без остановки рабочего процесса предприятия, при этом: в зоне производства ремонтно-строительных работ отсутствуют действующее технологическое или лабораторное оборудование, мебель и иные загромождающие помещения предметы. ОЗП=1,2; ЭМ=1,2; ЗПМ=1,2; ТЗ=1,2; ТЗМ=1,2 | [36 empty] | Производство ремонтно-строительных работ осуществляется в помещениях эксплуатируемого объекта капитального строительства без остановки рабочего процесса предприятия, при этом: в зоне производства ремонтно-строительных работ отсутствуют действующее технологическое или лабораторное оборудование, мебель и иные загромождающие помещения предметы. ОЗП=1,2; ЭМ=1,2; ЗПМ=1,2; ТЗ=1,2; ТЗМ=1,2
| 1-100-34 | Средний разряд работы 3,4 |  |  |  | чел.-ч | 12.3 | 1.2 | 0.17712 |  |  | 628.7 |  | 111.36 | [25 empty] | Средний разряд работы 3,4
| 91.18.01-508 | Компрессоры винтовые передвижные с электродвигателем, давление до 1 МПа (10 атм), производительность до 5 м3/мин |  |  |  | маш.-ч | 2.54 |  | 0.03048 | 115.43 | 1.59 | 183.53 | 1.2 | 6.71 | [25 empty] | Компрессоры винтовые передвижные с электродвигателем, давление до 1 МПа (10 атм), производительность до 5 м3/мин
| 91.21.10-002 | Молотки отбойные пневматические при работе от передвижных компрессоров |  |  |  | маш.-ч | 5.08 |  | 0.06096 |  |  | 3.21 | 1.2 | 0.23 | [25 empty] | Молотки отбойные пневматические при работе от передвижных компрессоров
|  | Итого прямые затраты |  |  |  | 12: 118.3 | [26 empty] | Итого прямые затраты
|  | ФОТ |  |  |  | 12: 111.36 | [28 empty] | ФОТ
| Пр/812-040.1-1 | НР Работы по реконструкции зданий и сооружений: усиление и замена существующих конструкций, возведение отдельных конструктивных элементов |  |  |  | 4: %; 5: 103; 7: 103; 12: 114.7 | [28 empty] | НР Работы по реконструкции зданий и сооружений: усиление и замена существующих конструкций, возведение отдельных конструктивных элементов
| Пр/774-040.1 | СП Работы по реконструкции зданий и сооружений: усиление и замена существующих конструкций, возведение отдельных конструктивных элементов |  |  |  | 4: %; 5: 59; 7: 59; 12: 65.7 | [28 empty] | СП Работы по реконструкции зданий и сооружений: усиление и замена существующих конструкций, возведение отдельных конструктивных элементов
|  | Всего по позиции |  |  |  | 10: 24891.67; 12: 298.7 | [29 empty] | Всего по позиции
2-ОЙ ЭТАЖ | [36 empty] | 2-ОЙ ЭТАЖ
Приточная система П1.№1 | [36 empty] | Приточная система П1.№1
336 | ГЭСНр69-01-001-19 | Пробивка отбойным молотком сквозных отверстий в кирпичных стенах толщиной: 1/2 кирпича для трубопроводов диаметром 200 мм |  |  |  | 4: 100 шт; 5: 0.03; 6: 1; 7: 0.03 | [23 empty] | Пробивка отбойным молотком сквозных отверстий в кирпичных стенах толщиной: 1/2 кирпича для трубопроводов диаметром 200 мм
|  | Объем=(1+2) / 100 | [44 empty] | Объем=(1+2) / 100
| Приказ от 9.02.2017 № 81/пр Прил.2, Табл.3, п.1.1 | Производство ремонтно-строительных работ осуществляется в помещениях эксплуатируемого объекта капитального строительства без остановки рабочего процесса предприятия, при этом: в зоне производства ремонтно-строительных работ отсутствуют действующее технологическое или лабораторное оборудование, мебель и иные загромождающие помещения предметы. ОЗП=1,2; ЭМ=1,2; ЗПМ=1,2; ТЗ=1,2; ТЗМ=1,2 | [36 empty] | Производство ремонтно-строительных работ осуществляется в помещениях эксплуатируемого объекта капитального строительства без остановки рабочего процесса предприятия, при этом: в зоне производства ремонтно-строительных работ отсутствуют действующее технологическое или лабораторное оборудование, мебель и иные загромождающие помещения предметы. ОЗП=1,2; ЭМ=1,2; ЗПМ=1,2; ТЗ=1,2; ТЗМ=1,2
| 1-100-30 | Средний разряд работы 3,0 |  |  |  | чел.-ч | 52 | 1.2 | 1.872 |  |  | 598.52 |  | 1120.43 | [25 empty] | Средний разряд работы 3,0
| 91.18.01-007 | Компрессоры винтовые передвижные с двигателем внутреннего сгорания, давление до 0,7 МПа (7 атм), производительность до 5,4 м3/мин |  |  |  | маш.-ч | 25.5 |  | 0.765 |  |  | 430.99 | 1.2 | 395.65 | [25 empty] | Компрессоры винтовые передвижные с двигателем внутреннего сгорания, давление до 0,7 МПа (7 атм), производительность до 5,4 м3/мин
| 4-100-040 | ОТм(Зтм) Средний разряд машинистов 4 |  |  |  | чел.-ч | 25.5 | 1.2 | 0.918 |  |  | 673.97 |  | 618.7 | [30 empty] | ОТм(Зтм) Средний разряд машинистов 4
| 91.21.10-002 | Молотки отбойные пневматические при работе от передвижных компрессоров |  |  |  | маш.-ч | 51 |  | 1.53 |  |  | 3.21 | 1.2 | 5.89 | [25 empty] | Молотки отбойные пневматические при работе от передвижных компрессоров
|  | Итого прямые затраты |  |  |  | 12: 2140.67 | [26 empty] | Итого прямые затраты
|  | ФОТ |  |  |  | 12: 1739.13 | [28 empty] | ФОТ
| Пр/812-103.0-1 | НР Прочие ремонтно-строительные работы |  |  |  | 4: %; 5: 92; 7: 92; 12: 1600 | [28 empty] | НР Прочие ремонтно-строительные работы
| Пр/774-103.0 | СП Прочие ремонтно-строительные работы |  |  |  | 4: %; 5: 44; 7: 44; 12: 765.22 | [28 empty] | СП Прочие ремонтно-строительные работы
|  | Всего по позиции |  |  |  | 10: 150196.33; 12: 4505.89 | [29 empty] | Всего по позиции
337 | ГЭСН46-03-007-03 | Пробивка проемов в конструкциях: из кирпича |  |  |  | 4: м3; 5: 0.0096; 6: 1; 7: 0.0096 | [23 empty] | Пробивка проемов в конструкциях: из кирпича
|  | Объем=0,4*0,2*0,12 | [44 empty] | Объем=0,4*0,2*0,12
| Приказ от 9.02.2017 № 81/пр Прил.2, Табл.3, п.1.1 | Производство ремонтно-строительных работ осуществляется в помещениях эксплуатируемого объекта капитального строительства без остановки рабочего процесса предприятия, при этом: в зоне производства ремонтно-строительных работ отсутствуют действующее технологическое или лабораторное оборудование, мебель и иные загромождающие помещения предметы. ОЗП=1,2; ЭМ=1,2; ЗПМ=1,2; ТЗ=1,2; ТЗМ=1,2 | [36 empty] | Производство ремонтно-строительных работ осуществляется в помещениях эксплуатируемого объекта капитального строительства без остановки рабочего процесса предприятия, при этом: в зоне производства ремонтно-строительных работ отсутствуют действующее технологическое или лабораторное оборудование, мебель и иные загромождающие помещения предметы. ОЗП=1,2; ЭМ=1,2; ЗПМ=1,2; ТЗ=1,2; ТЗМ=1,2
| 1-100-34 | Средний разряд работы 3,4 |  |  |  | чел.-ч | 12.3 | 1.2 | 0.1417 |  |  | 628.7 |  | 89.08 | [25 empty] | Средний разряд работы 3,4
| 91.18.01-508 | Компрессоры винтовые передвижные с электродвигателем, давление до 1 МПа (10 атм), производительность до 5 м3/мин |  |  |  | маш.-ч | 2.54 |  | 0.024384 | 115.43 | 1.59 | 183.53 | 1.2 | 5.37 | [25 empty] | Компрессоры винтовые передвижные с электродвигателем, давление до 1 МПа (10 атм), производительность до 5 м3/мин
| 91.21.10-002 | Молотки отбойные пневматические при работе от передвижных компрессоров |  |  |  | маш.-ч | 5.08 |  | 0.048768 |  |  | 3.21 | 1.2 | 0.19 | [25 empty] | Молотки отбойные пневматические при работе от передвижных компрессоров
|  | Итого прямые затраты |  |  |  | 12: 94.64 | [26 empty] | Итого прямые затраты
|  | ФОТ |  |  |  | 12: 89.08 | [28 empty] | ФОТ
| Пр/812-040.1-1 | НР Работы по реконструкции зданий и сооружений: усиление и замена существующих конструкций, возведение отдельных конструктивных элементов |  |  |  | 4: %; 5: 103; 7: 103; 12: 91.75 | [28 empty] | НР Работы по реконструкции зданий и сооружений: усиление и замена существующих конструкций, возведение отдельных конструктивных элементов
| Пр/774-040.1 | СП Работы по реконструкции зданий и сооружений: усиление и замена существующих конструкций, возведение отдельных конструктивных элементов |  |  |  | 4: %; 5: 59; 7: 59; 12: 52.56 | [28 empty] | СП Работы по реконструкции зданий и сооружений: усиление и замена существующих конструкций, возведение отдельных конструктивных элементов
|  | Всего по позиции |  |  |  | 10: 24890.63; 12: 238.95 | [29 empty] | Всего по позиции
338 | ГЭСН46-03-007-03 | Пробивка проемов в конструкциях: из кирпича |  |  |  | 4: м3; 5: 0.0816; 6: 1; 7: 0.0816 | [23 empty] | Пробивка проемов в конструкциях: из кирпича
|  | Объем=0,4*0,2*(0,64+0,38) | [44 empty] | Объем=0,4*0,2*(0,64+0,38)
| Приказ от 9.02.2017 № 81/пр Прил.2, Табл.3, п.1.1 | Производство ремонтно-строительных работ осуществляется в помещениях эксплуатируемого объекта капитального строительства без остановки рабочего процесса предприятия, при этом: в зоне производства ремонтно-строительных работ отсутствуют действующее технологическое или лабораторное оборудование, мебель и иные загромождающие помещения предметы. ОЗП=1,2; ЭМ=1,2; ЗПМ=1,2; ТЗ=1,2; ТЗМ=1,2 | [36 empty] | Производство ремонтно-строительных работ осуществляется в помещениях эксплуатируемого объекта капитального строительства без остановки рабочего процесса предприятия, при этом: в зоне производства ремонтно-строительных работ отсутствуют действующее технологическое или лабораторное оборудование, мебель и иные загромождающие помещения предметы. ОЗП=1,2; ЭМ=1,2; ЗПМ=1,2; ТЗ=1,2; ТЗМ=1,2
| 1-100-34 | Средний разряд работы 3,4 |  |  |  | чел.-ч | 12.3 | 1.2 | 1.2044 |  |  | 628.7 |  | 757.22 | [25 empty] | Средний разряд работы 3,4
| 91.18.01-508 | Компрессоры винтовые передвижные с электродвигателем, давление до 1 МПа (10 атм), производительность до 5 м3/мин |  |  |  | маш.-ч | 2.54 |  | 0.20726 | 115.43 | 1.59 | 183.53 | 1.2 | 45.65 | [25 empty] | Компрессоры винтовые передвижные с электродвигателем, давление до 1 МПа (10 атм), производительность до 5 м3/мин
| 91.21.10-002 | Молотки отбойные пневматические при работе от передвижных компрессоров |  |  |  | маш.-ч | 5.08 |  | 0.41453 |  |  | 3.21 | 1.2 | 1.6 | [25 empty] | Молотки отбойные пневматические при работе от передвижных компрессоров
|  | Итого прямые затраты |  |  |  | 12: 804.47 | [26 empty] | Итого прямые затраты
|  | ФОТ |  |  |  | 12: 757.22 | [28 empty] | ФОТ
| Пр/812-040.1-1 | НР Работы по реконструкции зданий и сооружений: усиление и замена существующих конструкций, возведение отдельных конструктивных элементов |  |  |  | 4: %; 5: 103; 7: 103; 12: 779.94 | [28 empty] | НР Работы по реконструкции зданий и сооружений: усиление и замена существующих конструкций, возведение отдельных конструктивных элементов
| Пр/774-040.1 | СП Работы по реконструкции зданий и сооружений: усиление и замена существующих конструкций, возведение отдельных конструктивных элементов |  |  |  | 4: %; 5: 59; 7: 59; 12: 446.76 | [28 empty] | СП Работы по реконструкции зданий и сооружений: усиление и замена существующих конструкций, возведение отдельных конструктивных элементов
|  | Всего по позиции |  |  |  | 10: 24891.79; 12: 2031.17 | [29 empty] | Всего по позиции
339 | ГЭСН46-03-010-03 | Пробивка в бетонных стенах и полах толщиной 100 мм отверстий площадью: свыше 100 до 500 см2 |  |  |  | 4: 100 отверстий; 5: 0.01; 6: 1; 7: 0.01 | [23 empty] | Пробивка в бетонных стенах и полах толщиной 100 мм отверстий площадью: свыше 100 до 500 см2
|  | Объем=1 / 100 | [44 empty] | Объем=1 / 100
| Прил.46.1 п.3.4 | При пробивке проемов, отверстий и борозд в железобетонных конструкциях ОЗП=1,1; ЭМ=1,1 к расх.; ЗПМ=1,1; ТЗ=1,1; ТЗМ=1,1 | [36 empty] | При пробивке проемов, отверстий и борозд в железобетонных конструкциях ОЗП=1,1; ЭМ=1,1 к расх.; ЗПМ=1,1; ТЗ=1,1; ТЗМ=1,1
| Приказ от 9.02.2017 № 81/пр Прил.2, Табл.3, п.1.1 | Производство ремонтно-строительных работ осуществляется в помещениях эксплуатируемого объекта капитального строительства без остановки рабочего процесса предприятия, при этом: в зоне производства ремонтно-строительных работ отсутствуют действующее технологическое или лабораторное оборудование, мебель и иные загромождающие помещения предметы. ОЗП=1,2; ЭМ=1,2; ЗПМ=1,2; ТЗ=1,2; ТЗМ=1,2 | [36 empty] | Производство ремонтно-строительных работ осуществляется в помещениях эксплуатируемого объекта капитального строительства без остановки рабочего процесса предприятия, при этом: в зоне производства ремонтно-строительных работ отсутствуют действующее технологическое или лабораторное оборудование, мебель и иные загромождающие помещения предметы. ОЗП=1,2; ЭМ=1,2; ЗПМ=1,2; ТЗ=1,2; ТЗМ=1,2
| Прил.46.1 п.3.3 | При пробивке отверстий в конструкциях толщиной, мм: св. 150 до 200 ОЗП=1,75; ЭМ=1,75 к расх.; ЗПМ=1,75; ТЗ=1,75; ТЗМ=1,75 | [36 empty] | При пробивке отверстий в конструкциях толщиной, мм: св. 150 до 200 ОЗП=1,75; ЭМ=1,75 к расх.; ЗПМ=1,75; ТЗ=1,75; ТЗМ=1,75
| 1-100-39 | Средний разряд работы 3,9 |  |  |  | чел.-ч | 95.38 | 2.145 | 2.0459 |  |  | 666.42 |  | 1363.43 | [25 empty] | Средний разряд работы 3,9
| 91.18.01-508 | Компрессоры винтовые передвижные с электродвигателем, давление до 1 МПа (10 атм), производительность до 5 м3/мин |  |  |  | маш.-ч | 26.36 | 1.925 | 0.50743 | 115.43 | 1.59 | 183.53 | 1.2 | 111.75 | [25 empty] | Компрессоры винтовые передвижные с электродвигателем, давление до 1 МПа (10 атм), производительность до 5 м3/мин
| 91.21.10-002 | Молотки отбойные пневматические при работе от передвижных компрессоров |  |  |  | маш.-ч | 52.71 | 1.925 | 1.0147 |  |  | 3.21 | 1.2 | 3.91 | [25 empty] | Молотки отбойные пневматические при работе от передвижных компрессоров
|  | Итого прямые затраты |  |  |  | 12: 1479.09 | [26 empty] | Итого прямые затраты
|  | ФОТ |  |  |  | 12: 1363.43 | [28 empty] | ФОТ
| Пр/812-040.1-1 | НР Работы по реконструкции зданий и сооружений: усиление и замена существующих конструкций, возведение отдельных конструктивных элементов |  |  |  | 4: %; 5: 103; 7: 103; 12: 1404.33 | [28 empty] | НР Работы по реконструкции зданий и сооружений: усиление и замена существующих конструкций, возведение отдельных конструктивных элементов
| Пр/774-040.1 | СП Работы по реконструкции зданий и сооружений: усиление и замена существующих конструкций, возведение отдельных конструктивных элементов |  |  |  | 4: %; 5: 59; 7: 59; 12: 804.42 | [28 empty] | СП Работы по реконструкции зданий и сооружений: усиление и замена существующих конструкций, возведение отдельных конструктивных элементов
|  | Всего по позиции |  |  |  | 10: 368784; 12: 3687.84 | [29 empty] | Всего по позиции
Приточная система П3.№4 | [36 empty] | Приточная система П3.№4
340 | ГЭСН46-03-010-03 | Пробивка в бетонных стенах и полах толщиной 100 мм отверстий площадью: свыше 100 до 500 см2 |  |  |  | 4: 100 отверстий; 5: 0.01; 6: 1; 7: 0.01 | [23 empty] | Пробивка в бетонных стенах и полах толщиной 100 мм отверстий площадью: свыше 100 до 500 см2
|  | Объем=1 / 100 | [44 empty] | Объем=1 / 100
| Прил.46.1 п.3.4 | При пробивке проемов, отверстий и борозд в железобетонных конструкциях ОЗП=1,1; ЭМ=1,1 к расх.; ЗПМ=1,1; ТЗ=1,1; ТЗМ=1,1 | [36 empty] | При пробивке проемов, отверстий и борозд в железобетонных конструкциях ОЗП=1,1; ЭМ=1,1 к расх.; ЗПМ=1,1; ТЗ=1,1; ТЗМ=1,1
| Приказ от 9.02.2017 № 81/пр Прил.2, Табл.3, п.1.1 | Производство ремонтно-строительных работ осуществляется в помещениях эксплуатируемого объекта капитального строительства без остановки рабочего процесса предприятия, при этом: в зоне производства ремонтно-строительных работ отсутствуют действующее технологическое или лабораторное оборудование, мебель и иные загромождающие помещения предметы. ОЗП=1,2; ЭМ=1,2; ЗПМ=1,2; ТЗ=1,2; ТЗМ=1,2 | [36 empty] | Производство ремонтно-строительных работ осуществляется в помещениях эксплуатируемого объекта капитального строительства без остановки рабочего процесса предприятия, при этом: в зоне производства ремонтно-строительных работ отсутствуют действующее технологическое или лабораторное оборудование, мебель и иные загромождающие помещения предметы. ОЗП=1,2; ЭМ=1,2; ЗПМ=1,2; ТЗ=1,2; ТЗМ=1,2
| Прил.46.1 п.3.3 | При пробивке отверстий в конструкциях толщиной, мм: св. 150 до 200 ОЗП=1,75; ЭМ=1,75 к расх.; ЗПМ=1,75; ТЗ=1,75; ТЗМ=1,75 | [36 empty] | При пробивке отверстий в конструкциях толщиной, мм: св. 150 до 200 ОЗП=1,75; ЭМ=1,75 к расх.; ЗПМ=1,75; ТЗ=1,75; ТЗМ=1,75
| 1-100-39 | Средний разряд работы 3,9 |  |  |  | чел.-ч | 95.38 | 2.145 | 2.0459 |  |  | 666.42 |  | 1363.43 | [25 empty] | Средний разряд работы 3,9
| 91.18.01-508 | Компрессоры винтовые передвижные с электродвигателем, давление до 1 МПа (10 атм), производительность до 5 м3/мин |  |  |  | маш.-ч | 26.36 | 1.925 | 0.50743 | 115.43 | 1.59 | 183.53 | 1.2 | 111.75 | [25 empty] | Компрессоры винтовые передвижные с электродвигателем, давление до 1 МПа (10 атм), производительность до 5 м3/мин
| 91.21.10-002 | Молотки отбойные пневматические при работе от передвижных компрессоров |  |  |  | маш.-ч | 52.71 | 1.925 | 1.0147 |  |  | 3.21 | 1.2 | 3.91 | [25 empty] | Молотки отбойные пневматические при работе от передвижных компрессоров
|  | Итого прямые затраты |  |  |  | 12: 1479.09 | [26 empty] | Итого прямые затраты
|  | ФОТ |  |  |  | 12: 1363.43 | [28 empty] | ФОТ
| Пр/812-040.1-1 | НР Работы по реконструкции зданий и сооружений: усиление и замена существующих конструкций, возведение отдельных конструктивных элементов |  |  |  | 4: %; 5: 103; 7: 103; 12: 1404.33 | [28 empty] | НР Работы по реконструкции зданий и сооружений: усиление и замена существующих конструкций, возведение отдельных конструктивных элементов
| Пр/774-040.1 | СП Работы по реконструкции зданий и сооружений: усиление и замена существующих конструкций, возведение отдельных конструктивных элементов |  |  |  | 4: %; 5: 59; 7: 59; 12: 804.42 | [28 empty] | СП Работы по реконструкции зданий и сооружений: усиление и замена существующих конструкций, возведение отдельных конструктивных элементов
|  | Всего по позиции |  |  |  | 10: 368784; 12: 3687.84 | [29 empty] | Всего по позиции
Вытяжная система В4.№4(№ 3) | [36 empty] | Вытяжная система В4.№4(№ 3)
341 | ГЭСНр69-01-001-19 | Пробивка отбойным молотком сквозных отверстий в кирпичных стенах толщиной: 1/2 кирпича для трубопроводов диаметром 200 мм |  |  |  | 4: 100 шт; 5: 0.02; 6: 1; 7: 0.02 | [23 empty] | Пробивка отбойным молотком сквозных отверстий в кирпичных стенах толщиной: 1/2 кирпича для трубопроводов диаметром 200 мм
|  | Объем=2 / 100 | [44 empty] | Объем=2 / 100
| Приказ от 9.02.2017 № 81/пр Прил.2, Табл.3, п.1.1 | Производство ремонтно-строительных работ осуществляется в помещениях эксплуатируемого объекта капитального строительства без остановки рабочего процесса предприятия, при этом: в зоне производства ремонтно-строительных работ отсутствуют действующее технологическое или лабораторное оборудование, мебель и иные загромождающие помещения предметы. ОЗП=1,2; ЭМ=1,2; ЗПМ=1,2; ТЗ=1,2; ТЗМ=1,2 | [36 empty] | Производство ремонтно-строительных работ осуществляется в помещениях эксплуатируемого объекта капитального строительства без остановки рабочего процесса предприятия, при этом: в зоне производства ремонтно-строительных работ отсутствуют действующее технологическое или лабораторное оборудование, мебель и иные загромождающие помещения предметы. ОЗП=1,2; ЭМ=1,2; ЗПМ=1,2; ТЗ=1,2; ТЗМ=1,2
| 1-100-30 | Средний разряд работы 3,0 |  |  |  | чел.-ч | 52 | 1.2 | 1.248 |  |  | 598.52 |  | 746.95 | [25 empty] | Средний разряд работы 3,0
| 91.18.01-007 | Компрессоры винтовые передвижные с двигателем внутреннего сгорания, давление до 0,7 МПа (7 атм), производительность до 5,4 м3/мин |  |  |  | маш.-ч | 25.5 |  | 0.51 |  |  | 430.99 | 1.2 | 263.77 | [25 empty] | Компрессоры винтовые передвижные с двигателем внутреннего сгорания, давление до 0,7 МПа (7 атм), производительность до 5,4 м3/мин
| 4-100-040 | ОТм(Зтм) Средний разряд машинистов 4 |  |  |  | чел.-ч | 25.5 | 1.2 | 0.612 |  |  | 673.97 |  | 412.47 | [30 empty] | ОТм(Зтм) Средний разряд машинистов 4
| 91.21.10-002 | Молотки отбойные пневматические при работе от передвижных компрессоров |  |  |  | маш.-ч | 51 |  | 1.02 |  |  | 3.21 | 1.2 | 3.93 | [25 empty] | Молотки отбойные пневматические при работе от передвижных компрессоров
|  | Итого прямые затраты |  |  |  | 12: 1427.12 | [26 empty] | Итого прямые затраты
|  | ФОТ |  |  |  | 12: 1159.42 | [28 empty] | ФОТ
| Пр/812-103.0-1 | НР Прочие ремонтно-строительные работы |  |  |  | 4: %; 5: 92; 7: 92; 12: 1066.67 | [28 empty] | НР Прочие ремонтно-строительные работы
| Пр/774-103.0 | СП Прочие ремонтно-строительные работы |  |  |  | 4: %; 5: 44; 7: 44; 12: 510.14 | [28 empty] | СП Прочие ремонтно-строительные работы
|  | Всего по позиции |  |  |  | 10: 150196.5; 12: 3003.93 | [29 empty] | Всего по позиции
Вытяжная система В9.№8 | [36 empty] | Вытяжная система В9.№8
342 | ГЭСНр69-01-001-19 | Пробивка отбойным молотком сквозных отверстий в кирпичных стенах толщиной: 1/2 кирпича для трубопроводов диаметром 200 мм |  |  |  | 4: 100 шт; 5: 0.02; 6: 1; 7: 0.02 | [23 empty] | Пробивка отбойным молотком сквозных отверстий в кирпичных стенах толщиной: 1/2 кирпича для трубопроводов диаметром 200 мм
|  | Объем=(1+1) / 100 | [44 empty] | Объем=(1+1) / 100
| Приказ от 9.02.2017 № 81/пр Прил.2, Табл.3, п.1.1 | Производство ремонтно-строительных работ осуществляется в помещениях эксплуатируемого объекта капитального строительства без остановки рабочего процесса предприятия, при этом: в зоне производства ремонтно-строительных работ отсутствуют действующее технологическое или лабораторное оборудование, мебель и иные загромождающие помещения предметы. ОЗП=1,2; ЭМ=1,2; ЗПМ=1,2; ТЗ=1,2; ТЗМ=1,2 | [36 empty] | Производство ремонтно-строительных работ осуществляется в помещениях эксплуатируемого объекта капитального строительства без остановки рабочего процесса предприятия, при этом: в зоне производства ремонтно-строительных работ отсутствуют действующее технологическое или лабораторное оборудование, мебель и иные загромождающие помещения предметы. ОЗП=1,2; ЭМ=1,2; ЗПМ=1,2; ТЗ=1,2; ТЗМ=1,2
| 1-100-30 | Средний разряд работы 3,0 |  |  |  | чел.-ч | 52 | 1.2 | 1.248 |  |  | 598.52 |  | 746.95 | [25 empty] | Средний разряд работы 3,0
| 91.18.01-007 | Компрессоры винтовые передвижные с двигателем внутреннего сгорания, давление до 0,7 МПа (7 атм), производительность до 5,4 м3/мин |  |  |  | маш.-ч | 25.5 |  | 0.51 |  |  | 430.99 | 1.2 | 263.77 | [25 empty] | Компрессоры винтовые передвижные с двигателем внутреннего сгорания, давление до 0,7 МПа (7 атм), производительность до 5,4 м3/мин
| 4-100-040 | ОТм(Зтм) Средний разряд машинистов 4 |  |  |  | чел.-ч | 25.5 | 1.2 | 0.612 |  |  | 673.97 |  | 412.47 | [30 empty] | ОТм(Зтм) Средний разряд машинистов 4
| 91.21.10-002 | Молотки отбойные пневматические при работе от передвижных компрессоров |  |  |  | маш.-ч | 51 |  | 1.02 |  |  | 3.21 | 1.2 | 3.93 | [25 empty] | Молотки отбойные пневматические при работе от передвижных компрессоров
|  | Итого прямые затраты |  |  |  | 12: 1427.12 | [26 empty] | Итого прямые затраты
|  | ФОТ |  |  |  | 12: 1159.42 | [28 empty] | ФОТ
| Пр/812-103.0-1 | НР Прочие ремонтно-строительные работы |  |  |  | 4: %; 5: 92; 7: 92; 12: 1066.67 | [28 empty] | НР Прочие ремонтно-строительные работы
| Пр/774-103.0 | СП Прочие ремонтно-строительные работы |  |  |  | 4: %; 5: 44; 7: 44; 12: 510.14 | [28 empty] | СП Прочие ремонтно-строительные работы
|  | Всего по позиции |  |  |  | 10: 150196.5; 12: 3003.93 | [29 empty] | Всего по позиции
343 | ГЭСНр69-01-001-19 | Пробивка отбойным молотком сквозных отверстий в кирпичных стенах толщиной: 1/2 кирпича для трубопроводов диаметром 200 мм |  |  |  | 4: 100 шт; 5: 0.02; 6: 1; 7: 0.02 | [23 empty] | Пробивка отбойным молотком сквозных отверстий в кирпичных стенах толщиной: 1/2 кирпича для трубопроводов диаметром 200 мм
|  | Объем=(1+1) / 100 | [44 empty] | Объем=(1+1) / 100
| Приказ от 9.02.2017 № 81/пр Прил.2, Табл.3, п.1.1 | Производство ремонтно-строительных работ осуществляется в помещениях эксплуатируемого объекта капитального строительства без остановки рабочего процесса предприятия, при этом: в зоне производства ремонтно-строительных работ отсутствуют действующее технологическое или лабораторное оборудование, мебель и иные загромождающие помещения предметы. ОЗП=1,2; ЭМ=1,2; ЗПМ=1,2; ТЗ=1,2; ТЗМ=1,2 | [36 empty] | Производство ремонтно-строительных работ осуществляется в помещениях эксплуатируемого объекта капитального строительства без остановки рабочего процесса предприятия, при этом: в зоне производства ремонтно-строительных работ отсутствуют действующее технологическое или лабораторное оборудование, мебель и иные загромождающие помещения предметы. ОЗП=1,2; ЭМ=1,2; ЗПМ=1,2; ТЗ=1,2; ТЗМ=1,2
| 1-100-30 | Средний разряд работы 3,0 |  |  |  | чел.-ч | 52 | 1.2 | 1.248 |  |  | 598.52 |  | 746.95 | [25 empty] | Средний разряд работы 3,0
| 91.18.01-007 | Компрессоры винтовые передвижные с двигателем внутреннего сгорания, давление до 0,7 МПа (7 атм), производительность до 5,4 м3/мин |  |  |  | маш.-ч | 25.5 |  | 0.51 |  |  | 430.99 | 1.2 | 263.77 | [25 empty] | Компрессоры винтовые передвижные с двигателем внутреннего сгорания, давление до 0,7 МПа (7 атм), производительность до 5,4 м3/мин
| 4-100-040 | ОТм(Зтм) Средний разряд машинистов 4 |  |  |  | чел.-ч | 25.5 | 1.2 | 0.612 |  |  | 673.97 |  | 412.47 | [30 empty] | ОТм(Зтм) Средний разряд машинистов 4
| 91.21.10-002 | Молотки отбойные пневматические при работе от передвижных компрессоров |  |  |  | маш.-ч | 51 |  | 1.02 |  |  | 3.21 | 1.2 | 3.93 | [25 empty] | Молотки отбойные пневматические при работе от передвижных компрессоров
|  | Итого прямые затраты |  |  |  | 12: 1427.12 | [26 empty] | Итого прямые затраты
|  | ФОТ |  |  |  | 12: 1159.42 | [28 empty] | ФОТ
| Пр/812-103.0-1 | НР Прочие ремонтно-строительные работы |  |  |  | 4: %; 5: 92; 7: 92; 12: 1066.67 | [28 empty] | НР Прочие ремонтно-строительные работы
| Пр/774-103.0 | СП Прочие ремонтно-строительные работы |  |  |  | 4: %; 5: 44; 7: 44; 12: 510.14 | [28 empty] | СП Прочие ремонтно-строительные работы
|  | Всего по позиции |  |  |  | 10: 150196.5; 12: 3003.93 | [29 empty] | Всего по позиции
Вытяжная система В10.№11 | [36 empty] | Вытяжная система В10.№11
344 | ГЭСН46-03-010-03 | Пробивка в бетонных стенах и полах толщиной 100 мм отверстий площадью: свыше 100 до 500 см2 |  |  |  | 4: 100 отверстий; 5: 0.01; 6: 1; 7: 0.01 | [23 empty] | Пробивка в бетонных стенах и полах толщиной 100 мм отверстий площадью: свыше 100 до 500 см2
|  | Объем=1 / 100 | [44 empty] | Объем=1 / 100
| Прил.46.1 п.3.4 | При пробивке проемов, отверстий и борозд в железобетонных конструкциях ОЗП=1,1; ЭМ=1,1 к расх.; ЗПМ=1,1; ТЗ=1,1; ТЗМ=1,1 | [36 empty] | При пробивке проемов, отверстий и борозд в железобетонных конструкциях ОЗП=1,1; ЭМ=1,1 к расх.; ЗПМ=1,1; ТЗ=1,1; ТЗМ=1,1
| Приказ от 9.02.2017 № 81/пр Прил.2, Табл.3, п.1.1 | Производство ремонтно-строительных работ осуществляется в помещениях эксплуатируемого объекта капитального строительства без остановки рабочего процесса предприятия, при этом: в зоне производства ремонтно-строительных работ отсутствуют действующее технологическое или лабораторное оборудование, мебель и иные загромождающие помещения предметы. ОЗП=1,2; ЭМ=1,2; ЗПМ=1,2; ТЗ=1,2; ТЗМ=1,2 | [36 empty] | Производство ремонтно-строительных работ осуществляется в помещениях эксплуатируемого объекта капитального строительства без остановки рабочего процесса предприятия, при этом: в зоне производства ремонтно-строительных работ отсутствуют действующее технологическое или лабораторное оборудование, мебель и иные загромождающие помещения предметы. ОЗП=1,2; ЭМ=1,2; ЗПМ=1,2; ТЗ=1,2; ТЗМ=1,2
| Прил.46.1 п.3.3 | При пробивке отверстий в конструкциях толщиной, мм: св. 150 до 200 ОЗП=1,75; ЭМ=1,75 к расх.; ЗПМ=1,75; ТЗ=1,75; ТЗМ=1,75 | [36 empty] | При пробивке отверстий в конструкциях толщиной, мм: св. 150 до 200 ОЗП=1,75; ЭМ=1,75 к расх.; ЗПМ=1,75; ТЗ=1,75; ТЗМ=1,75
| 1-100-39 | Средний разряд работы 3,9 |  |  |  | чел.-ч | 95.38 | 2.145 | 2.0459 |  |  | 666.42 |  | 1363.43 | [25 empty] | Средний разряд работы 3,9
| 91.18.01-508 | Компрессоры винтовые передвижные с электродвигателем, давление до 1 МПа (10 атм), производительность до 5 м3/мин |  |  |  | маш.-ч | 26.36 | 1.925 | 0.50743 | 115.43 | 1.59 | 183.53 | 1.2 | 111.75 | [25 empty] | Компрессоры винтовые передвижные с электродвигателем, давление до 1 МПа (10 атм), производительность до 5 м3/мин
| 91.21.10-002 | Молотки отбойные пневматические при работе от передвижных компрессоров |  |  |  | маш.-ч | 52.71 | 1.925 | 1.0147 |  |  | 3.21 | 1.2 | 3.91 | [25 empty] | Молотки отбойные пневматические при работе от передвижных компрессоров
|  | Итого прямые затраты |  |  |  | 12: 1479.09 | [26 empty] | Итого прямые затраты
|  | ФОТ |  |  |  | 12: 1363.43 | [28 empty] | ФОТ
| Пр/812-040.1-1 | НР Работы по реконструкции зданий и сооружений: усиление и замена существующих конструкций, возведение отдельных конструктивных элементов |  |  |  | 4: %; 5: 103; 7: 103; 12: 1404.33 | [28 empty] | НР Работы по реконструкции зданий и сооружений: усиление и замена существующих конструкций, возведение отдельных конструктивных элементов
| Пр/774-040.1 | СП Работы по реконструкции зданий и сооружений: усиление и замена существующих конструкций, возведение отдельных конструктивных элементов |  |  |  | 4: %; 5: 59; 7: 59; 12: 804.42 | [28 empty] | СП Работы по реконструкции зданий и сооружений: усиление и замена существующих конструкций, возведение отдельных конструктивных элементов
|  | Всего по позиции |  |  |  | 10: 368784; 12: 3687.84 | [29 empty] | Всего по позиции
Вытяжная система В11.№ 7(№ 5) | [36 empty] | Вытяжная система В11.№ 7(№ 5)
345 | ГЭСН46-03-007-03 | Пробивка проемов в конструкциях: из кирпича |  |  |  | 4: м3; 5: 0.0039063; 6: 1; 7: 0.0039063 | [23 empty] | Пробивка проемов в конструкциях: из кирпича
|  | Объем=0,125*0,25*0,125*1 | [44 empty] | Объем=0,125*0,25*0,125*1
| Приказ от 9.02.2017 № 81/пр Прил.2, Табл.3, п.1.1 | Производство ремонтно-строительных работ осуществляется в помещениях эксплуатируемого объекта капитального строительства без остановки рабочего процесса предприятия, при этом: в зоне производства ремонтно-строительных работ отсутствуют действующее технологическое или лабораторное оборудование, мебель и иные загромождающие помещения предметы. ОЗП=1,2; ЭМ=1,2; ЗПМ=1,2; ТЗ=1,2; ТЗМ=1,2 | [36 empty] | Производство ремонтно-строительных работ осуществляется в помещениях эксплуатируемого объекта капитального строительства без остановки рабочего процесса предприятия, при этом: в зоне производства ремонтно-строительных работ отсутствуют действующее технологическое или лабораторное оборудование, мебель и иные загромождающие помещения предметы. ОЗП=1,2; ЭМ=1,2; ЗПМ=1,2; ТЗ=1,2; ТЗМ=1,2
| 1-100-34 | Средний разряд работы 3,4 |  |  |  | чел.-ч | 12.3 | 1.2 | 0.057657 |  |  | 628.7 |  | 36.25 | [25 empty] | Средний разряд работы 3,4
| 91.18.01-508 | Компрессоры винтовые передвижные с электродвигателем, давление до 1 МПа (10 атм), производительность до 5 м3/мин |  |  |  | маш.-ч | 2.54 |  | 0.009922 | 115.43 | 1.59 | 183.53 | 1.2 | 2.19 | [25 empty] | Компрессоры винтовые передвижные с электродвигателем, давление до 1 МПа (10 атм), производительность до 5 м3/мин
| 91.21.10-002 | Молотки отбойные пневматические при работе от передвижных компрессоров |  |  |  | маш.-ч | 5.08 |  | 0.019844 |  |  | 3.21 | 1.2 | 0.08 | [25 empty] | Молотки отбойные пневматические при работе от передвижных компрессоров
|  | Итого прямые затраты |  |  |  | 12: 38.52 | [26 empty] | Итого прямые затраты
|  | ФОТ |  |  |  | 12: 36.25 | [28 empty] | ФОТ
| Пр/812-040.1-1 | НР Работы по реконструкции зданий и сооружений: усиление и замена существующих конструкций, возведение отдельных конструктивных элементов |  |  |  | 4: %; 5: 103; 7: 103; 12: 37.34 | [28 empty] | НР Работы по реконструкции зданий и сооружений: усиление и замена существующих конструкций, возведение отдельных конструктивных элементов
| Пр/774-040.1 | СП Работы по реконструкции зданий и сооружений: усиление и замена существующих конструкций, возведение отдельных конструктивных элементов |  |  |  | 4: %; 5: 59; 7: 59; 12: 21.39 | [28 empty] | СП Работы по реконструкции зданий и сооружений: усиление и замена существующих конструкций, возведение отдельных конструктивных элементов
|  | Всего по позиции |  |  |  | 10: 24895.68; 12: 97.25 | [29 empty] | Всего по позиции
Переточные решетки | [36 empty] | Переточные решетки
346 | ГЭСН46-03-007-03 | Пробивка проемов в конструкциях: из кирпича |  |  |  | 4: м3; 5: 0.024; 6: 1; 7: 0.024 | [23 empty] | Пробивка проемов в конструкциях: из кирпича
|  | Объем=0,5*0,2*0,12*2 | [44 empty] | Объем=0,5*0,2*0,12*2
| Приказ от 9.02.2017 № 81/пр Прил.2, Табл.3, п.1.1 | Производство ремонтно-строительных работ осуществляется в помещениях эксплуатируемого объекта капитального строительства без остановки рабочего процесса предприятия, при этом: в зоне производства ремонтно-строительных работ отсутствуют действующее технологическое или лабораторное оборудование, мебель и иные загромождающие помещения предметы. ОЗП=1,2; ЭМ=1,2; ЗПМ=1,2; ТЗ=1,2; ТЗМ=1,2 | [36 empty] | Производство ремонтно-строительных работ осуществляется в помещениях эксплуатируемого объекта капитального строительства без остановки рабочего процесса предприятия, при этом: в зоне производства ремонтно-строительных работ отсутствуют действующее технологическое или лабораторное оборудование, мебель и иные загромождающие помещения предметы. ОЗП=1,2; ЭМ=1,2; ЗПМ=1,2; ТЗ=1,2; ТЗМ=1,2
| 1-100-34 | Средний разряд работы 3,4 |  |  |  | чел.-ч | 12.3 | 1.2 | 0.35424 |  |  | 628.7 |  | 222.71 | [25 empty] | Средний разряд работы 3,4
| 91.18.01-508 | Компрессоры винтовые передвижные с электродвигателем, давление до 1 МПа (10 атм), производительность до 5 м3/мин |  |  |  | маш.-ч | 2.54 |  | 0.06096 | 115.43 | 1.59 | 183.53 | 1.2 | 13.43 | [25 empty] | Компрессоры винтовые передвижные с электродвигателем, давление до 1 МПа (10 атм), производительность до 5 м3/мин
| 91.21.10-002 | Молотки отбойные пневматические при работе от передвижных компрессоров |  |  |  | маш.-ч | 5.08 |  | 0.12192 |  |  | 3.21 | 1.2 | 0.47 | [25 empty] | Молотки отбойные пневматические при работе от передвижных компрессоров
|  | Итого прямые затраты |  |  |  | 12: 236.61 | [26 empty] | Итого прямые затраты
|  | ФОТ |  |  |  | 12: 222.71 | [28 empty] | ФОТ
| Пр/812-040.1-1 | НР Работы по реконструкции зданий и сооружений: усиление и замена существующих конструкций, возведение отдельных конструктивных элементов |  |  |  | 4: %; 5: 103; 7: 103; 12: 229.39 | [28 empty] | НР Работы по реконструкции зданий и сооружений: усиление и замена существующих конструкций, возведение отдельных конструктивных элементов
| Пр/774-040.1 | СП Работы по реконструкции зданий и сооружений: усиление и замена существующих конструкций, возведение отдельных конструктивных элементов |  |  |  | 4: %; 5: 59; 7: 59; 12: 131.4 | [28 empty] | СП Работы по реконструкции зданий и сооружений: усиление и замена существующих конструкций, возведение отдельных конструктивных элементов
|  | Всего по позиции |  |  |  | 10: 24891.67; 12: 597.4 | [29 empty] | Всего по позиции
Вывоз строительного мусора от устройства проемов под вентиляцию | [36 empty] | Вывоз строительного мусора от устройства проемов под вентиляцию
347 | 49-1 | Погрузка в автотранспортное средство: мусор строительный с погрузкой экскаваторами емкостью ковша до 0,5 м3 |  |  |  | 1т груза | 1.5486 | 1 | 1.5486 |  |  | 94.37 |  | 146.14 | [23 empty] | Погрузка в автотранспортное средство: мусор строительный с погрузкой экскаваторами емкостью ковша до 0,5 м3
|  | Объем= Ф79+ Ф82+ Ф84+ Ф88+ Ф91+ Ф93+ Ф95+ Ф97+ Ф99+ Ф102+ Ф104+ Ф107+ Ф110+ Ф115+ Ф117+ Ф121+ Ф123+ Ф125+ Ф127+ Ф130+ Ф132+ Ф134+ Ф136 | [44 empty] | Объем= Ф79+ Ф82+ Ф84+ Ф88+ Ф91+ Ф93+ Ф95+ Ф97+ Ф99+ Ф102+ Ф104+ Ф107+ Ф110+ Ф115+ Ф117+ Ф121+ Ф123+ Ф125+ Ф127+ Ф130+ Ф132+ Ф134+ Ф136
|  | Всего по позиции |  |  |  | 12: 146.14 | [29 empty] | Всего по позиции
348 | 02-15-4-01-0030 | Перевозка грузов IV класса автомобилями-самосвалами грузоподъемностью до 15 т по дорогам с усовершенствованным (асфальтобетонным, цементобетонным, железобетонным, обработанным органическим вяжущим) дорожным покрытием на расстояние 30 км |  |  |  | 1т груза | 1.5486 | 1 | 1.5486 |  |  | 1065.64 |  | 1650.23 | [23 empty] | Перевозка грузов IV класса автомобилями-самосвалами грузоподъемностью до 15 т по дорогам с усовершенствованным (асфальтобетонным, цементобетонным, железобетонным, обработанным органическим вяжущим) дорожным покрытием на расстояние 30 км
|  | Всего по позиции |  |  |  | 12: 1650.23 | [29 empty] | Всего по позиции
|  | Итоги по разделу 22 Устройство проемов под вентиляцию : | [45 empty] | Итоги по разделу 22 Устройство проемов под вентиляцию :
|  | Всего прямые затраты (справочно) |  |  |  | 12: 52990.19 | [34 empty] | Всего прямые затраты (справочно)
|  | в том числе: | [46 empty] | в том числе:
|  | Оплата труда рабочих |  |  |  | 12: 26115.97 | [34 empty] | Оплата труда рабочих
|  | Эксплуатация машин |  |  |  | 12: 5306.85 | [34 empty] | Эксплуатация машин
|  | Оплата труда машинистов (Отм) |  |  |  | 12: 6989.73 | [34 empty] | Оплата труда машинистов (Отм)
|  | Материалы |  |  |  | 12: 12781.27 | [34 empty] | Материалы
|  | Перевозка |  |  |  | 12: 1796.37 | [34 empty] | Перевозка
|  | Строительные работы |  |  |  | 12: 101493.09 | [34 empty] | Строительные работы
|  | Строительные работы |  |  |  | 12: 99696.72 | [34 empty] | Строительные работы
|  | в том числе: | [46 empty] | в том числе:
|  | оплата труда |  |  |  | 12: 26115.97 | [34 empty] | оплата труда
|  | эксплуатация машин и механизмов |  |  |  | 12: 5306.85 | [34 empty] | эксплуатация машин и механизмов
|  | оплата труда машинистов (Отм) |  |  |  | 12: 6989.73 | [34 empty] | оплата труда машинистов (Отм)
|  | материалы |  |  |  | 12: 12781.27 | [34 empty] | материалы
|  | накладные расходы |  |  |  | 12: 31923.13 | [34 empty] | накладные расходы
|  | сметная прибыль |  |  |  | 12: 16579.77 | [34 empty] | сметная прибыль
|  | Перевозка |  |  |  | 12: 1796.37 | [34 empty] | Перевозка
|  | Всего ФОТ (справочно) |  |  |  | 12: 33105.7 | [34 empty] | Всего ФОТ (справочно)
|  | Всего накладные расходы (справочно) |  |  |  | 12: 31923.13 | [34 empty] | Всего накладные расходы (справочно)
|  | Всего сметная прибыль (справочно) |  |  |  | 12: 16579.77 | [34 empty] | Всего сметная прибыль (справочно)
|  | Всего по разделу 22 Устройство проемов под вентиляцию |  |  |  | 12: 101493.09 | [35 empty] | Всего по разделу 22 Устройство проемов под вентиляцию
|  | справочно: | [46 empty] | справочно:
|  | Затраты труда рабочих |  |  |  | 7: 41,4782325 | [36 empty] | Затраты труда рабочих
|  | Затраты труда машинистов |  |  |  | 7: 10,371 | [36 empty] | Затраты труда машинистов
Раздел 23. Устройство дополнительных проемов | [35 empty] | Раздел 23. Устройство дополнительных проемов
ЦОКОЛЬНЫЙ ЭТАЖ | [36 empty] | ЦОКОЛЬНЫЙ ЭТАЖ
Система теплоснабжения | [36 empty] | Система теплоснабжения
349 | ГЭСНр69-01-002-01 | Сверление отверстий: в кирпичных стенах электроперфоратором диаметром до 20 мм, толщина стен 0,5 кирпича |  |  |  | 4: 100 отверстий; 5: 0.06; 6: 1; 7: 0.06 | [23 empty] | Сверление отверстий: в кирпичных стенах электроперфоратором диаметром до 20 мм, толщина стен 0,5 кирпича
|  | Объем=(4+2) / 100 | [44 empty] | Объем=(4+2) / 100
| Приказ от 9.02.2017 № 81/пр Прил.2, Табл.3, п.1.1 | Производство ремонтно-строительных работ осуществляется в помещениях эксплуатируемого объекта капитального строительства без остановки рабочего процесса предприятия, при этом: в зоне производства ремонтно-строительных работ отсутствуют действующее технологическое или лабораторное оборудование, мебель и иные загромождающие помещения предметы. ОЗП=1,2; ЭМ=1,2; ЗПМ=1,2; ТЗ=1,2; ТЗМ=1,2 | [36 empty] | Производство ремонтно-строительных работ осуществляется в помещениях эксплуатируемого объекта капитального строительства без остановки рабочего процесса предприятия, при этом: в зоне производства ремонтно-строительных работ отсутствуют действующее технологическое или лабораторное оборудование, мебель и иные загромождающие помещения предметы. ОЗП=1,2; ЭМ=1,2; ЗПМ=1,2; ТЗ=1,2; ТЗМ=1,2
| 1-100-30 | Средний разряд работы 3,0 |  |  |  | чел.-ч | 5.36 | 1.2 | 0.38592 |  |  | 598.52 |  | 230.98 | [25 empty] | Средний разряд работы 3,0
| 01.7.03.04-0001 | Электроэнергия |  |  |  | 4: кВт-ч; 5: 0.7904; 7: 0.047424; 10: 7.95; 12: 0.38 | [25 empty] | Электроэнергия
Н | 999-9900 | Строительный мусор |  |  |  | 4: т; 5: 0.006; 7: 0.00036 | [31 empty] | Строительный мусор
|  | Итого прямые затраты |  |  |  | 12: 231.36 | [26 empty] | Итого прямые затраты
|  | ФОТ |  |  |  | 12: 230.98 | [28 empty] | ФОТ
| Пр/812-103.0-1 | НР Прочие ремонтно-строительные работы |  |  |  | 4: %; 5: 92; 7: 92; 12: 212.5 | [28 empty] | НР Прочие ремонтно-строительные работы
| Пр/774-103.0 | СП Прочие ремонтно-строительные работы |  |  |  | 4: %; 5: 44; 7: 44; 12: 101.63 | [28 empty] | СП Прочие ремонтно-строительные работы
|  | Всего по позиции |  |  |  | 10: 9091.5; 12: 545.49 | [29 empty] | Всего по позиции
350 | ГЭСНр69-01-002-03 | Сверление отверстий: на каждые 10 мм диаметра свыше 20 мм добавлять к норме 69-01-002-01 |  |  |  | 4: 100 отверстий; 5: 0.06; 6: 1; 7: 0.06 | [23 empty] | Сверление отверстий: на каждые 10 мм диаметра свыше 20 мм добавлять к норме 69-01-002-01
|  | Объем=(4+2) / 100 | [44 empty] | Объем=(4+2) / 100
| ВОР | до диаметра 80 мм ПЗ=6 (ОЗП=6; ЭМ=6 к расх.; ЗПМ=6; МАТ=6 к расх.; ТЗ=6; ТЗМ=6) | [36 empty] | до диаметра 80 мм ПЗ=6 (ОЗП=6; ЭМ=6 к расх.; ЗПМ=6; МАТ=6 к расх.; ТЗ=6; ТЗМ=6)
| Приказ от 9.02.2017 № 81/пр Прил.2, Табл.3, п.1.1 | Производство ремонтно-строительных работ осуществляется в помещениях эксплуатируемого объекта капитального строительства без остановки рабочего процесса предприятия, при этом: в зоне производства ремонтно-строительных работ отсутствуют действующее технологическое или лабораторное оборудование, мебель и иные загромождающие помещения предметы. ОЗП=1,2; ЭМ=1,2; ЗПМ=1,2; ТЗ=1,2; ТЗМ=1,2 | [36 empty] | Производство ремонтно-строительных работ осуществляется в помещениях эксплуатируемого объекта капитального строительства без остановки рабочего процесса предприятия, при этом: в зоне производства ремонтно-строительных работ отсутствуют действующее технологическое или лабораторное оборудование, мебель и иные загромождающие помещения предметы. ОЗП=1,2; ЭМ=1,2; ЗПМ=1,2; ТЗ=1,2; ТЗМ=1,2
| 1-100-30 | Средний разряд работы 3,0 |  |  |  | чел.-ч | 6.31 | 7.2 | 2.7259 |  |  | 598.52 |  | 1631.52 | [25 empty] | Средний разряд работы 3,0
| 01.7.03.04-0001 | Электроэнергия |  |  |  | кВт-ч | 0.9088 | 6 | 0.32717 |  |  | 7.95 |  | 2.6 | [25 empty] | Электроэнергия
Н | 999-9900 | Строительный мусор |  |  |  | 4: т; 5: 0.003; 6: 6; 7: 0.00108 | [31 empty] | Строительный мусор
|  | Итого прямые затраты |  |  |  | 12: 1634.12 | [26 empty] | Итого прямые затраты
|  | ФОТ |  |  |  | 12: 1631.52 | [28 empty] | ФОТ
| Пр/812-103.0-1 | НР Прочие ремонтно-строительные работы |  |  |  | 4: %; 5: 92; 7: 92; 12: 1501 | [28 empty] | НР Прочие ремонтно-строительные работы
| Пр/774-103.0 | СП Прочие ремонтно-строительные работы |  |  |  | 4: %; 5: 44; 7: 44; 12: 717.87 | [28 empty] | СП Прочие ремонтно-строительные работы
|  | Всего по позиции |  |  |  | 10: 64216.5; 12: 3852.99 | [29 empty] | Всего по позиции
351 | ГЭСНр69-01-002-02 | Сверление отверстий: на каждые 0,5 кирпича толщины стен добавлять к норме 69-01-002-01 |  |  |  | 4: 100 отверстий; 5: 0.04; 6: 1; 7: 0.04 | [23 empty] | Сверление отверстий: на каждые 0,5 кирпича толщины стен добавлять к норме 69-01-002-01
|  | Объем=4 / 100 | [44 empty] | Объем=4 / 100
| ВОР | до толщины стен 2,5 кирпича ПЗ=4 (ОЗП=4; ЭМ=4 к расх.; ЗПМ=4; МАТ=4 к расх.; ТЗ=4; ТЗМ=4) | [36 empty] | до толщины стен 2,5 кирпича ПЗ=4 (ОЗП=4; ЭМ=4 к расх.; ЗПМ=4; МАТ=4 к расх.; ТЗ=4; ТЗМ=4)
| Приказ от 9.02.2017 № 81/пр Прил.2, Табл.3, п.1.1 | Производство ремонтно-строительных работ осуществляется в помещениях эксплуатируемого объекта капитального строительства без остановки рабочего процесса предприятия, при этом: в зоне производства ремонтно-строительных работ отсутствуют действующее технологическое или лабораторное оборудование, мебель и иные загромождающие помещения предметы. ОЗП=1,2; ЭМ=1,2; ЗПМ=1,2; ТЗ=1,2; ТЗМ=1,2 | [36 empty] | Производство ремонтно-строительных работ осуществляется в помещениях эксплуатируемого объекта капитального строительства без остановки рабочего процесса предприятия, при этом: в зоне производства ремонтно-строительных работ отсутствуют действующее технологическое или лабораторное оборудование, мебель и иные загромождающие помещения предметы. ОЗП=1,2; ЭМ=1,2; ЗПМ=1,2; ТЗ=1,2; ТЗМ=1,2
| 1-100-30 | Средний разряд работы 3,0 |  |  |  | чел.-ч | 5.28 | 4.8 | 1.0138 |  |  | 598.52 |  | 606.76 | [25 empty] | Средний разряд работы 3,0
| 01.7.03.04-0001 | Электроэнергия |  |  |  | кВт-ч | 0.76 | 4 | 0.1216 |  |  | 7.95 |  | 0.97 | [25 empty] | Электроэнергия
Н | 999-9900 | Строительный мусор |  |  |  | 4: т; 5: 0.006; 6: 4; 7: 0.00096 | [31 empty] | Строительный мусор
|  | Итого прямые затраты |  |  |  | 12: 607.73 | [26 empty] | Итого прямые затраты
|  | ФОТ |  |  |  | 12: 606.76 | [28 empty] | ФОТ
| Пр/812-103.0-1 | НР Прочие ремонтно-строительные работы |  |  |  | 4: %; 5: 92; 7: 92; 12: 558.22 | [28 empty] | НР Прочие ремонтно-строительные работы
| Пр/774-103.0 | СП Прочие ремонтно-строительные работы |  |  |  | 4: %; 5: 44; 7: 44; 12: 266.97 | [28 empty] | СП Прочие ремонтно-строительные работы
|  | Всего по позиции |  |  |  | 10: 35823; 12: 1432.92 | [29 empty] | Всего по позиции
352 | ГЭСНр69-01-002-02 | Сверление отверстий: на каждые 0,5 кирпича толщины стен добавлять к норме 69-01-002-01 |  |  |  | 4: 100 отверстий; 5: 0.02; 6: 1; 7: 0.02 | [23 empty] | Сверление отверстий: на каждые 0,5 кирпича толщины стен добавлять к норме 69-01-002-01
|  | Объем=2 / 100 | [44 empty] | Объем=2 / 100
| Приказ от 9.02.2017 № 81/пр Прил.2, Табл.3, п.1.1 | Производство ремонтно-строительных работ осуществляется в помещениях эксплуатируемого объекта капитального строительства без остановки рабочего процесса предприятия, при этом: в зоне производства ремонтно-строительных работ отсутствуют действующее технологическое или лабораторное оборудование, мебель и иные загромождающие помещения предметы. ОЗП=1,2; ЭМ=1,2; ЗПМ=1,2; ТЗ=1,2; ТЗМ=1,2 | [36 empty] | Производство ремонтно-строительных работ осуществляется в помещениях эксплуатируемого объекта капитального строительства без остановки рабочего процесса предприятия, при этом: в зоне производства ремонтно-строительных работ отсутствуют действующее технологическое или лабораторное оборудование, мебель и иные загромождающие помещения предметы. ОЗП=1,2; ЭМ=1,2; ЗПМ=1,2; ТЗ=1,2; ТЗМ=1,2
| 1-100-30 | Средний разряд работы 3,0 |  |  |  | чел.-ч | 5.28 | 1.2 | 0.12672 |  |  | 598.52 |  | 75.84 | [25 empty] | Средний разряд работы 3,0
| 01.7.03.04-0001 | Электроэнергия |  |  |  | 4: кВт-ч; 5: 0.76; 7: 0.0152; 10: 7.95; 12: 0.12 | [25 empty] | Электроэнергия
Н | 999-9900 | Строительный мусор |  |  |  | 4: т; 5: 0.006; 7: 0.00012 | [31 empty] | Строительный мусор
|  | Итого прямые затраты |  |  |  | 12: 75.96 | [26 empty] | Итого прямые затраты
|  | ФОТ |  |  |  | 12: 75.84 | [28 empty] | ФОТ
| Пр/812-103.0-1 | НР Прочие ремонтно-строительные работы |  |  |  | 4: %; 5: 92; 7: 92; 12: 69.77 | [28 empty] | НР Прочие ремонтно-строительные работы
| Пр/774-103.0 | СП Прочие ремонтно-строительные работы |  |  |  | 4: %; 5: 44; 7: 44; 12: 33.37 | [28 empty] | СП Прочие ремонтно-строительные работы
|  | Всего по позиции |  |  |  | 10: 8955; 12: 179.1 | [29 empty] | Всего по позиции
353 | ГЭСН46-03-001-10 | Сверление установками алмазного бурения в железобетонных конструкциях вертикальных отверстий глубиной 200 мм диаметром: 80 мм |  |  |  | 4: 100 отверстий; 5: 0.02; 6: 1; 7: 0.02 | [23 empty] | Сверление установками алмазного бурения в железобетонных конструкциях вертикальных отверстий глубиной 200 мм диаметром: 80 мм
|  | Объем=2 / 100 | [44 empty] | Объем=2 / 100
| Приказ от 9.02.2017 № 81/пр Прил.2, Табл.3, п.1.1 | Производство ремонтно-строительных работ осуществляется в помещениях эксплуатируемого объекта капитального строительства без остановки рабочего процесса предприятия, при этом: в зоне производства ремонтно-строительных работ отсутствуют действующее технологическое или лабораторное оборудование, мебель и иные загромождающие помещения предметы. ОЗП=1,2; ЭМ=1,2; ЗПМ=1,2; ТЗ=1,2; ТЗМ=1,2 | [36 empty] | Производство ремонтно-строительных работ осуществляется в помещениях эксплуатируемого объекта капитального строительства без остановки рабочего процесса предприятия, при этом: в зоне производства ремонтно-строительных работ отсутствуют действующее технологическое или лабораторное оборудование, мебель и иные загромождающие помещения предметы. ОЗП=1,2; ЭМ=1,2; ЗПМ=1,2; ТЗ=1,2; ТЗМ=1,2
| 1-100-45 | Средний разряд работы 4,5 |  |  |  | чел.-ч | 51.1 | 1.2 | 1.2264 |  |  | 724.26 |  | 888.23 | [25 empty] | Средний разряд работы 4,5
| 91.14.02-001 | Автомобили бортовые, грузоподъемность до 5 т |  |  |  | маш.-ч | 1.8 |  | 0.036 |  |  | 668.9 | 1.2 | 28.9 | [25 empty] | Автомобили бортовые, грузоподъемность до 5 т
| 4-100-040 | ОТм(Зтм) Средний разряд машинистов 4 |  |  |  | чел.-ч | 1.8 | 1.2 | 0.0432 |  |  | 673.97 |  | 29.12 | [30 empty] | ОТм(Зтм) Средний разряд машинистов 4
| 91.21.20-013 | Установки алмазного бурения скважин в железобетоне электрические, диаметр бурения до 250 мм |  |  |  | маш.-ч | 24.7 |  | 0.494 | 26.1 | 1.24 | 32.36 | 1.2 | 19.18 | [25 empty] | Установки алмазного бурения скважин в железобетоне электрические, диаметр бурения до 250 мм
| 01.7.03.01-0001 | Вода |  |  |  | 4: м3; 5: 3.01; 7: 0.0602; 10: 43.04; 12: 2.59 | [25 empty] | Вода
| 01.7.17.09-0071 | Сверло кольцевое алмазное, диаметр 80 мм |  |  |  | шт | 2.02 |  | 0.0404 | 1231.27 | 1.22 | 1502.15 |  | 60.69 | [25 empty] | Сверло кольцевое алмазное, диаметр 80 мм
|  | Итого прямые затраты |  |  |  | 12: 1028.71 | [26 empty] | Итого прямые затраты
|  | ФОТ |  |  |  | 12: 917.35 | [28 empty] | ФОТ
| Пр/812-040.1-1 | НР Работы по реконструкции зданий и сооружений: усиление и замена существующих конструкций, возведение отдельных конструктивных элементов |  |  |  | 4: %; 5: 103; 7: 103; 12: 944.87 | [28 empty] | НР Работы по реконструкции зданий и сооружений: усиление и замена существующих конструкций, возведение отдельных конструктивных элементов
| Пр/774-040.1 | СП Работы по реконструкции зданий и сооружений: усиление и замена существующих конструкций, возведение отдельных конструктивных элементов |  |  |  | 4: %; 5: 59; 7: 59; 12: 541.24 | [28 empty] | СП Работы по реконструкции зданий и сооружений: усиление и замена существующих конструкций, возведение отдельных конструктивных элементов
|  | Всего по позиции |  |  |  | 10: 125741; 12: 2514.82 | [29 empty] | Всего по позиции
354 | ГЭСН46-03-001-26 | На каждые 10 мм изменения глубины сверления добавляется или исключается: к норме 46-03-001-10 |  |  |  | 4: 100 отверстий; 5: 0.02; 6: 1; 7: 0.02 | [23 empty] | На каждые 10 мм изменения глубины сверления добавляется или исключается: к норме 46-03-001-10
|  | Объем=2 / 100 | [44 empty] | Объем=2 / 100
| ВОР | до глубины сверления 800 мм ПЗ=60 (ОЗП=60; ЭМ=60 к расх.; ЗПМ=60; МАТ=60 к расх.; ТЗ=60; ТЗМ=60) | [36 empty] | до глубины сверления 800 мм ПЗ=60 (ОЗП=60; ЭМ=60 к расх.; ЗПМ=60; МАТ=60 к расх.; ТЗ=60; ТЗМ=60)
| Приказ от 9.02.2017 № 81/пр Прил.2, Табл.3, п.1.1 | Производство ремонтно-строительных работ осуществляется в помещениях эксплуатируемого объекта капитального строительства без остановки рабочего процесса предприятия, при этом: в зоне производства ремонтно-строительных работ отсутствуют действующее технологическое или лабораторное оборудование, мебель и иные загромождающие помещения предметы. ОЗП=1,2; ЭМ=1,2; ЗПМ=1,2; ТЗ=1,2; ТЗМ=1,2 | [36 empty] | Производство ремонтно-строительных работ осуществляется в помещениях эксплуатируемого объекта капитального строительства без остановки рабочего процесса предприятия, при этом: в зоне производства ремонтно-строительных работ отсутствуют действующее технологическое или лабораторное оборудование, мебель и иные загромождающие помещения предметы. ОЗП=1,2; ЭМ=1,2; ЗПМ=1,2; ТЗ=1,2; ТЗМ=1,2
| 1-100-40 | Средний разряд работы 4,0 |  |  |  | чел.-ч | 2.38 | 72 | 3.4272 |  |  | 673.97 |  | 2309.83 | [25 empty] | Средний разряд работы 4,0
| 91.21.20-013 | Установки алмазного бурения скважин в железобетоне электрические, диаметр бурения до 250 мм |  |  |  | маш.-ч | 1.24 | 60 | 1.488 | 26.1 | 1.24 | 32.36 | 1.2 | 57.78 | [25 empty] | Установки алмазного бурения скважин в железобетоне электрические, диаметр бурения до 250 мм
| 01.7.03.01-0001 | Вода |  |  |  | м3 | 0.15 | 60 | 0.18 |  |  | 43.04 |  | 7.75 | [25 empty] | Вода
| 01.7.17.09-0071 | Сверло кольцевое алмазное, диаметр 80 мм |  |  |  | шт | 0.101 | 60 | 0.1212 | 1231.27 | 1.22 | 1502.15 |  | 182.06 | [25 empty] | Сверло кольцевое алмазное, диаметр 80 мм
|  | Итого прямые затраты |  |  |  | 12: 2557.42 | [26 empty] | Итого прямые затраты
|  | ФОТ |  |  |  | 12: 2309.83 | [28 empty] | ФОТ
| Пр/812-040.1-1 | НР Работы по реконструкции зданий и сооружений: усиление и замена существующих конструкций, возведение отдельных конструктивных элементов |  |  |  | 4: %; 5: 103; 7: 103; 12: 2379.12 | [28 empty] | НР Работы по реконструкции зданий и сооружений: усиление и замена существующих конструкций, возведение отдельных конструктивных элементов
| Пр/774-040.1 | СП Работы по реконструкции зданий и сооружений: усиление и замена существующих конструкций, возведение отдельных конструктивных элементов |  |  |  | 4: %; 5: 59; 7: 59; 12: 1362.8 | [28 empty] | СП Работы по реконструкции зданий и сооружений: усиление и замена существующих конструкций, возведение отдельных конструктивных элементов
|  | Всего по позиции |  |  |  | 10: 314967; 12: 6299.34 | [29 empty] | Всего по позиции
|  | Итоги по разделу 23 Устройство дополнительных проемов : | [45 empty] | Итоги по разделу 23 Устройство дополнительных проемов :
|  | Всего прямые затраты (справочно) |  |  |  | 12: 6135.3 | [34 empty] | Всего прямые затраты (справочно)
|  | в том числе: | [46 empty] | в том числе:
|  | Оплата труда рабочих |  |  |  | 12: 5743.16 | [34 empty] | Оплата труда рабочих
|  | Эксплуатация машин |  |  |  | 12: 105.86 | [34 empty] | Эксплуатация машин
|  | Оплата труда машинистов (Отм) |  |  |  | 12: 29.12 | [34 empty] | Оплата труда машинистов (Отм)
|  | Материалы |  |  |  | 12: 257.16 | [34 empty] | Материалы
|  | Строительные работы |  |  |  | 12: 14824.66 | [34 empty] | Строительные работы
|  | в том числе: | [46 empty] | в том числе:
|  | оплата труда |  |  |  | 12: 5743.16 | [34 empty] | оплата труда
|  | эксплуатация машин и механизмов |  |  |  | 12: 105.86 | [34 empty] | эксплуатация машин и механизмов
|  | оплата труда машинистов (Отм) |  |  |  | 12: 29.12 | [34 empty] | оплата труда машинистов (Отм)
|  | материалы |  |  |  | 12: 257.16 | [34 empty] | материалы
|  | накладные расходы |  |  |  | 12: 5665.48 | [34 empty] | накладные расходы
|  | сметная прибыль |  |  |  | 12: 3023.88 | [34 empty] | сметная прибыль
|  | Всего ФОТ (справочно) |  |  |  | 12: 5772.28 | [34 empty] | Всего ФОТ (справочно)
|  | Всего накладные расходы (справочно) |  |  |  | 12: 5665.48 | [34 empty] | Всего накладные расходы (справочно)
|  | Всего сметная прибыль (справочно) |  |  |  | 12: 3023.88 | [34 empty] | Всего сметная прибыль (справочно)
|  | Всего по разделу 23 Устройство дополнительных проемов |  |  |  | 12: 14824.66 | [35 empty] | Всего по разделу 23 Устройство дополнительных проемов
|  | справочно: | [46 empty] | справочно:
|  | Затраты труда рабочих |  |  |  | 7: 8,90592 | [36 empty] | Затраты труда рабочих
|  | Затраты труда машинистов |  |  |  | 7: 0,0432 | [36 empty] | Затраты труда машинистов
Раздел 24. Монтажные работы | [35 empty] | Раздел 24. Монтажные работы
ПОДВАЛЬНЫЙ ЭТАЖ | [36 empty] | ПОДВАЛЬНЫЙ ЭТАЖ
Приточная система №1 | [36 empty] | Приточная система №1
355 | ГЭСНм08-02-155-01 | Герметизация проходов при вводе кабелей во взрывоопасные помещения уплотнительной массой |  |  |  | 4: шт; 5: 5; 6: 1; 7: 5 | [23 empty] | Герметизация проходов при вводе кабелей во взрывоопасные помещения уплотнительной массой
| Приказ от 9.02.2017 № 81/пр Прил.2, Табл.3, п.1.1 | Производство ремонтно-строительных работ осуществляется в помещениях эксплуатируемого объекта капитального строительства без остановки рабочего процесса предприятия, при этом: в зоне производства ремонтно-строительных работ отсутствуют действующее технологическое или лабораторное оборудование, мебель и иные загромождающие помещения предметы. ОЗП=1,2; ЭМ=1,2; ЗПМ=1,2; ТЗ=1,2; ТЗМ=1,2 | [36 empty] | Производство ремонтно-строительных работ осуществляется в помещениях эксплуатируемого объекта капитального строительства без остановки рабочего процесса предприятия, при этом: в зоне производства ремонтно-строительных работ отсутствуют действующее технологическое или лабораторное оборудование, мебель и иные загромождающие помещения предметы. ОЗП=1,2; ЭМ=1,2; ЗПМ=1,2; ТЗ=1,2; ТЗМ=1,2
| 1-100-38 | Средний разряд работы 3,8 |  |  |  | чел.-ч | 0.38 | 1.2 | 2.28 |  |  | 658.88 |  | 1502.25 | [25 empty] | Средний разряд работы 3,8
| 01.1.01.09-0024 | Шнур асбестовый общего назначения ШАОН, диаметр 3-6 мм |  |  |  | т | 6e-05 |  | 0.0003 | 490790.27 | 1.47 | 721461.7 |  | 216.44 | [25 empty] | Шнур асбестовый общего назначения ШАОН, диаметр 3-6 мм
| 01.7.07.29-0111 | Пакля смоляная пропитанная |  |  |  | кг | 0.15 |  | 0.75 | 92.95 | 1.38 | 128.27 |  | 96.2 | [25 empty] | Пакля смоляная пропитанная
| 01.7.07.29-0221 | Герметик для уплотнения кабельных вводов и муфт, герметизации резьбовых соединений газовых и водопроводных труб |  |  |  | кг | 0.72 |  | 3.6 | 490.01 | 1.2 | 588.01 |  | 2116.84 | [25 empty] | Герметик для уплотнения кабельных вводов и муфт, герметизации резьбовых соединений газовых и водопроводных труб
|  | Итого прямые затраты |  |  |  | 12: 3931.73 | [26 empty] | Итого прямые затраты
355.1 | 421/пр_2020_п.75_пп.а | Вспомогательные ненормируемые материальные ресурсы |  |  |  | 4: %; 5: 2; 7: 2; 12: 25.04 | [27 empty] | Вспомогательные ненормируемые материальные ресурсы
|  | ФОТ |  |  |  | 12: 1502.25 | [28 empty] | ФОТ
| Пр/812-049.3-1 | НР Электротехнические установки на других объектах |  |  |  | 4: %; 5: 97; 7: 97; 12: 1457.18 | [28 empty] | НР Электротехнические установки на других объектах
| Пр/774-049.3 | СП Электротехнические установки на других объектах |  |  |  | 4: %; 5: 51; 7: 51; 12: 766.15 | [28 empty] | СП Электротехнические установки на других объектах
|  | Всего по позиции |  |  |  | 10: 1236.02; 12: 6180.1 | [29 empty] | Всего по позиции
355.1 | ФСБЦ-01.7.07.29-0221 | Герметик для уплотнения кабельных вводов и муфт, герметизации резьбовых соединений газовых и водопроводных труб |  |  |  | кг | -3.6 | 1 | -3.6 | 490.01 | 1.2 | 588.01 |  | -2116.84 | [23 empty] | Герметик для уплотнения кабельных вводов и муфт, герметизации резьбовых соединений газовых и водопроводных труб
|  | Всего по позиции |  |  |  | 12: -2116.84 | [29 empty] | Всего по позиции
355.2 | ФСБЦ-14.5.01.05-0013 | Герметик пенополиуретановый (пена монтажная) противопожарный для мест с повышенными требованиями пожарной безопасности, объем 880 мл |  |  |  | шт | 4.0625 | 1 | 4.0625 | 478.28 | 1.2 | 573.94 |  | 2331.63 | [23 empty] | Герметик пенополиуретановый (пена монтажная) противопожарный для мест с повышенными требованиями пожарной безопасности, объем 880 мл
|  | Объем=(0,25*0,25*5*0,13)/0,01 | [44 empty] | Объем=(0,25*0,25*5*0,13)/0,01
|  | Всего по позиции |  |  |  | 12: 2331.63 | [29 empty] | Всего по позиции
356 | ГЭСН10-05-009-02 | Облицовка стен по одинарному металлическому каркасу из направляющих и стоечных профилей гипсокартонными листами в один слой: с дверным проемом |  |  |  | 4: 100 м2; 5: 0.0015; 6: 1; 7: 0.0015 | [23 empty] | Облицовка стен по одинарному металлическому каркасу из направляющих и стоечных профилей гипсокартонными листами в один слой: с дверным проемом
|  | Объем=(0,3*0,5) / 100 | [44 empty] | Объем=(0,3*0,5) / 100
| Приказ от 9.02.2017 № 81/пр п.8.7.1 | При ремонтно-строительных работах и работах по реконструкции объектов капитального строительства (аналогичных технологическим процессам в новом строительстве, в том числе по возведению новых конструктивных элементов) ОЗП=1,15; ЭМ=1,25; ЗПМ=1,25; ТЗ=1,15; ТЗМ=1,25 | [36 empty] | При ремонтно-строительных работах и работах по реконструкции объектов капитального строительства (аналогичных технологическим процессам в новом строительстве, в том числе по возведению новых конструктивных элементов) ОЗП=1,15; ЭМ=1,25; ЗПМ=1,25; ТЗ=1,15; ТЗМ=1,25
| Приказ от 9.02.2017 № 81/пр Прил.2, Табл.3, п.1.1 | Производство ремонтно-строительных работ осуществляется в помещениях эксплуатируемого объекта капитального строительства без остановки рабочего процесса предприятия, при этом: в зоне производства ремонтно-строительных работ отсутствуют действующее технологическое или лабораторное оборудование, мебель и иные загромождающие помещения предметы. ОЗП=1,2; ЭМ=1,2; ЗПМ=1,2; ТЗ=1,2; ТЗМ=1,2 | [36 empty] | Производство ремонтно-строительных работ осуществляется в помещениях эксплуатируемого объекта капитального строительства без остановки рабочего процесса предприятия, при этом: в зоне производства ремонтно-строительных работ отсутствуют действующее технологическое или лабораторное оборудование, мебель и иные загромождающие помещения предметы. ОЗП=1,2; ЭМ=1,2; ЗПМ=1,2; ТЗ=1,2; ТЗМ=1,2
| 1-100-35 | Средний разряд работы 3,5 |  |  |  | чел.-ч | 67 | 1.38 | 0.13869 |  |  | 636.24 |  | 88.24 | [25 empty] | Средний разряд работы 3,5
| 91.05.05-015 | Краны на автомобильном ходу, грузоподъемность 16 т |  |  |  | маш.-ч | 0.2 |  | 0.0003 |  |  | 1862.03 | 1.5 | 0.84 | [25 empty] | Краны на автомобильном ходу, грузоподъемность 16 т
| 4-100-060 | ОТм(Зтм) Средний разряд машинистов 6 |  |  |  | чел.-ч | 0.2 | 1.5 | 0.00045 |  |  | 905.33 |  | 0.41 | [30 empty] | ОТм(Зтм) Средний разряд машинистов 6
| 91.14.02-001 | Автомобили бортовые, грузоподъемность до 5 т |  |  |  | маш.-ч | 0.2 |  | 0.0003 |  |  | 668.9 | 1.5 | 0.3 | [25 empty] | Автомобили бортовые, грузоподъемность до 5 т
| 4-100-040 | ОТм(Зтм) Средний разряд машинистов 4 |  |  |  | чел.-ч | 0.2 | 1.5 | 0.00045 |  |  | 673.97 |  | 0.3 | [30 empty] | ОТм(Зтм) Средний разряд машинистов 4
| 91.21.12-004 | Ножницы электрические |  |  |  | маш.-ч | 0.14 |  | 0.00021 | 2.36 | 1.57 | 3.71 | 1.5 | 0 | [25 empty] | Ножницы электрические
| 01.7.03.01-0001 | Вода |  |  |  | 4: м3; 5: 0.03; 7: 4.5e-05; 10: 43.04; 12: 0 | [25 empty] | Вода
| 01.7.03.04-0001 | Электроэнергия |  |  |  | 4: кВт-ч; 5: 1.6296; 7: 0.0024444; 10: 7.95; 12: 0.02 | [25 empty] | Электроэнергия
| 01.7.06.01-0043 | Ленты эластичные самоклеящиеся для профилей направляющих 70х30000 мм |  |  |  | м | 116 |  | 0.174 | 6.77 | 1.95 | 13.2 |  | 2.3 | [25 empty] | Ленты эластичные самоклеящиеся для профилей направляющих 70х30000 мм
| 01.7.06.04-0002 | Ленты бумажные перфорированные армирующие для повышения трещиностойкости стыков, ширина 52 мм |  |  |  | м | 118 |  | 0.177 | 2.6 | 0.87 | 2.26 |  | 0.4 | [25 empty] | Ленты бумажные перфорированные армирующие для повышения трещиностойкости стыков, ширина 52 мм
| 01.7.06.04-0007 | Ленты бумажные для создания искусственных трещин между каркасными конструкциями и примыкающими поверхностями, с липким слоем с одной стороны и антиадгезионным покрытием с другой, цвет белый, ширина 65 мм |  |  |  | 100 м | 0.8 |  | 0.0012 | 1955.23 | 1.95 | 3812.7 |  | 4.58 | [25 empty] | Ленты бумажные для создания искусственных трещин между каркасными конструкциями и примыкающими поверхностями, с липким слоем с одной стороны и антиадгезионным покрытием с другой, цвет белый, ширина 65 мм
| 01.7.15.07-0152 | Дюбели пластмассовые с шурупами, диаметр 6 мм, длина 35 мм, диаметр шурупа 3,5 мм, длина шурупа 50 мм |  |  |  | 100 шт | 1.49 |  | 0.002235 | 52.34 | 1.42 | 74.32 |  | 0.17 | [25 empty] | Дюбели пластмассовые с шурупами, диаметр 6 мм, длина 35 мм, диаметр шурупа 3,5 мм, длина шурупа 50 мм
| 01.7.15.14-0044 | Шурупы самонарезающие стальные оксидированные с потайной головкой и крестообразным шлицем, остроконечные, диаметр 3,5 мм, длина 25 мм |  |  |  | 100 шт | 19.43 |  | 0.029145 | 22.84 | 1.18 | 26.95 |  | 0.79 | [25 empty] | Шурупы самонарезающие стальные оксидированные с потайной головкой и крестообразным шлицем, остроконечные, диаметр 3,5 мм, длина 25 мм
| 07.2.06.03-0116 | Профиль направляющий из оцинкованной стали, для монтажа гипсовых перегородок и подвесных потолков, размеры 75х40 мм, толщина стали 0,6 мм |  |  |  | м | 122 |  | 0.183 | 85.93 | 0.92 | 79.06 |  | 14.47 | [25 empty] | Профиль направляющий из оцинкованной стали, для монтажа гипсовых перегородок и подвесных потолков, размеры 75х40 мм, толщина стали 0,6 мм
| 07.2.06.03-0199 | Профиль стальной оцинкованный стоечный, размеры 75х50 мм, толщина 0,6 мм |  |  |  | м | 234 |  | 0.351 | 103.11 | 0.92 | 94.86 |  | 33.3 | [25 empty] | Профиль стальной оцинкованный стоечный, размеры 75х50 мм, толщина 0,6 мм
| 11.1.03.01-0002 | Бруски строганные хвойных пород (сосна, ель), сухие, размеры 60х30, 75х50 мм, сорт АВ |  |  |  | м3 | 0.13875 |  | 0.0002081 | 39263.81 | 1.05 | 41227 |  | 8.58 | [25 empty] | Бруски строганные хвойных пород (сосна, ель), сухие, размеры 60х30, 75х50 мм, сорт АВ
| 14.4.01.02-0012 | Грунтовка укрепляющая, глубокого проникновения, быстросохнущая, паропроницаемая |  |  |  | кг | 10 |  | 0.015 | 68.29 | 1.81 | 123.6 |  | 1.85 | [25 empty] | Грунтовка укрепляющая, глубокого проникновения, быстросохнущая, паропроницаемая
| 14.5.11.03-0001 | Смеси сухие шпатлевочные на основе высокопрочного гипса с полимерными добавками, крупность заполнителя не более 0,15 мм, прочность на изгиб 2,7 МПа |  |  |  | кг | 5 |  | 0.0075 | 66.77 | 1.53 | 102.16 |  | 0.77 | [25 empty] | Смеси сухие шпатлевочные на основе высокопрочного гипса с полимерными добавками, крупность заполнителя не более 0,15 мм, прочность на изгиб 2,7 МПа
| 14.5.11.03-0004 | Смеси сухие шпатлевочные универсальные на основе гипса с полимерными добавками, крупность заполнителя не более 0,2 мм, прочность на изгиб не менее 1,0 МПа |  |  |  | кг | 34 |  | 0.051 | 17.34 | 1.53 | 26.53 |  | 1.35 | [25 empty] | Смеси сухие шпатлевочные универсальные на основе гипса с полимерными добавками, крупность заполнителя не более 0,2 мм, прочность на изгиб не менее 1,0 МПа
| 04.3.02.18-0015 | Смеси сухие клеевые на гипсовом вяжущем с модифицирующими добавками для укладки гипсокартонных листов и минераловатных плит, мелкозернистые, для внутренних работ, ручного нанесения, В3,5 |  |  |  | кг | 76 |  | 0.114 | 12.17 | 1.53 | 18.62 |  | 2.12 | [25 empty] | Смеси сухие клеевые на гипсовом вяжущем с модифицирующими добавками для укладки гипсокартонных листов и минераловатных плит, мелкозернистые, для внутренних работ, ручного нанесения, В3,5
Н | 01.6.01.02 | Листы гипсокартонные |  |  |  | 4: м2; 5: 112; 7: 0.168 | [31 empty] | Листы гипсокартонные
|  | Итого прямые затраты |  |  |  | 12: 160.79 | [26 empty] | Итого прямые затраты
|  | ФОТ |  |  |  | 12: 88.95 | [28 empty] | ФОТ
| Пр/812-010.0-1, Приказ № 812/пр от 21.12.2020 п.25 | НР Деревянные конструкции |  |  |  | 4: %; 5: 108; 6: 0.9; 7: 97.2; 12: 86.46 | [28 empty] | НР Деревянные конструкции
| Пр/774-010.0, Приказ № 774/пр от 11.12.2020 п.16 | СП Деревянные конструкции |  |  |  | 4: %; 5: 55; 6: 0.85; 7: 46.75; 12: 41.58 | [28 empty] | СП Деревянные конструкции
|  | Всего по позиции |  |  |  | 10: 192553.33; 12: 288.83 | [29 empty] | Всего по позиции
356.1 | ФСБЦ-01.7.06.01-0043 | Ленты эластичные самоклеящиеся для профилей направляющих 70х30000 мм |  |  |  | м | -0.174 | 1 | -0.174 | 6.77 | 1.95 | 13.2 |  | -2.3 | [23 empty] | Ленты эластичные самоклеящиеся для профилей направляющих 70х30000 мм
|  | Всего по позиции |  |  |  | 12: -2.3 | [29 empty] | Всего по позиции
356.2 | ФСБЦ-01.7.06.04-0002 | Ленты бумажные перфорированные армирующие для повышения трещиностойкости стыков, ширина 52 мм |  |  |  | м | -0.177 | 1 | -0.177 | 2.6 | 0.87 | 2.26 |  | -0.4 | [23 empty] | Ленты бумажные перфорированные армирующие для повышения трещиностойкости стыков, ширина 52 мм
|  | Всего по позиции |  |  |  | 12: -0.4 | [29 empty] | Всего по позиции
356.3 | ФСБЦ-01.7.06.04-0007 | Ленты бумажные для создания искусственных трещин между каркасными конструкциями и примыкающими поверхностями, с липким слоем с одной стороны и антиадгезионным покрытием с другой, цвет белый, ширина 65 мм |  |  |  | 100 м | -0.0012 | 1 | -0.0012 | 1955.23 | 1.95 | 3812.7 |  | -4.58 | [23 empty] | Ленты бумажные для создания искусственных трещин между каркасными конструкциями и примыкающими поверхностями, с липким слоем с одной стороны и антиадгезионным покрытием с другой, цвет белый, ширина 65 мм
|  | Всего по позиции |  |  |  | 12: -4.58 | [29 empty] | Всего по позиции
356.4 | ФСБЦ-01.7.15.07-0152 | Дюбели пластмассовые с шурупами, диаметр 6 мм, длина 35 мм, диаметр шурупа 3,5 мм, длина шурупа 50 мм |  |  |  | 100 шт | -0.002235 | 1 | -0.002235 | 52.34 | 1.42 | 74.32 |  | -0.17 | [23 empty] | Дюбели пластмассовые с шурупами, диаметр 6 мм, длина 35 мм, диаметр шурупа 3,5 мм, длина шурупа 50 мм
|  | Всего по позиции |  |  |  | 12: -0.17 | [29 empty] | Всего по позиции
356.5 | ФСБЦ-01.7.15.14-0044 | Шурупы самонарезающие стальные оксидированные с потайной головкой и крестообразным шлицем, остроконечные, диаметр 3,5 мм, длина 25 мм |  |  |  | 100 шт | -0.029145 | 1 | -0.029145 | 22.84 | 1.18 | 26.95 |  | -0.79 | [23 empty] | Шурупы самонарезающие стальные оксидированные с потайной головкой и крестообразным шлицем, остроконечные, диаметр 3,5 мм, длина 25 мм
|  | Всего по позиции |  |  |  | 12: -0.79 | [29 empty] | Всего по позиции
356.6 | ФСБЦ-07.2.06.03-0116 | Профиль направляющий из оцинкованной стали, для монтажа гипсовых перегородок и подвесных потолков, размеры 75х40 мм, толщина стали 0,6 мм |  |  |  | м | -0.183 | 1 | -0.183 | 85.93 | 0.92 | 79.06 |  | -14.47 | [23 empty] | Профиль направляющий из оцинкованной стали, для монтажа гипсовых перегородок и подвесных потолков, размеры 75х40 мм, толщина стали 0,6 мм
|  | Всего по позиции |  |  |  | 12: -14.47 | [29 empty] | Всего по позиции
356.7 | ФСБЦ-07.2.06.03-0199 | Профиль стальной оцинкованный стоечный, размеры 75х50 мм, толщина 0,6 мм |  |  |  | м | -0.351 | 1 | -0.351 | 103.11 | 0.92 | 94.86 |  | -33.3 | [23 empty] | Профиль стальной оцинкованный стоечный, размеры 75х50 мм, толщина 0,6 мм
|  | Всего по позиции |  |  |  | 12: -33.3 | [29 empty] | Всего по позиции
356.8 | ФСБЦ-11.1.03.01-0002 | Бруски строганные хвойных пород (сосна, ель), сухие, размеры 60х30, 75х50 мм, сорт АВ |  |  |  | м3 | -0.0002081 | 1 | -0.0002081 | 39263.81 | 1.05 | 41227 |  | -8.58 | [23 empty] | Бруски строганные хвойных пород (сосна, ель), сухие, размеры 60х30, 75х50 мм, сорт АВ
|  | Всего по позиции |  |  |  | 12: -8.58 | [29 empty] | Всего по позиции
356.9 | ФСБЦ-04.3.02.18-0015 | Смеси сухие клеевые на гипсовом вяжущем с модифицирующими добавками для укладки гипсокартонных листов и минераловатных плит, мелкозернистые, для внутренних работ, ручного нанесения, В3,5 |  |  |  | кг | -0.114 | 1 | -0.114 | 12.17 | 1.53 | 18.62 |  | -2.12 | [23 empty] | Смеси сухие клеевые на гипсовом вяжущем с модифицирующими добавками для укладки гипсокартонных листов и минераловатных плит, мелкозернистые, для внутренних работ, ручного нанесения, В3,5
|  | Всего по позиции |  |  |  | 12: -2.12 | [29 empty] | Всего по позиции
356.10 | ФСБЦ-14.4.01.02-0012 | Грунтовка укрепляющая, глубокого проникновения, быстросохнущая, паропроницаемая |  |  |  | кг | -0.015 | 1 | -0.015 | 68.29 | 1.81 | 123.6 |  | -1.85 | [23 empty] | Грунтовка укрепляющая, глубокого проникновения, быстросохнущая, паропроницаемая
|  | Всего по позиции |  |  |  | 12: -1.85 | [29 empty] | Всего по позиции
356.11 | ФСБЦ-14.5.11.03-0001 | Смеси сухие шпатлевочные на основе высокопрочного гипса с полимерными добавками, крупность заполнителя не более 0,15 мм, прочность на изгиб 2,7 МПа |  |  |  | кг | -0.0075 | 1 | -0.0075 | 66.77 | 1.53 | 102.16 |  | -0.77 | [23 empty] | Смеси сухие шпатлевочные на основе высокопрочного гипса с полимерными добавками, крупность заполнителя не более 0,15 мм, прочность на изгиб 2,7 МПа
|  | Всего по позиции |  |  |  | 12: -0.77 | [29 empty] | Всего по позиции
356.12 | ФСБЦ-14.5.11.03-0004 | Смеси сухие шпатлевочные универсальные на основе гипса с полимерными добавками, крупность заполнителя не более 0,2 мм, прочность на изгиб не менее 1,0 МПа |  |  |  | кг | -0.051 | 1 | -0.051 | 17.34 | 1.53 | 26.53 |  | -1.35 | [23 empty] | Смеси сухие шпатлевочные универсальные на основе гипса с полимерными добавками, крупность заполнителя не более 0,2 мм, прочность на изгиб не менее 1,0 МПа
|  | Всего по позиции |  |  |  | 12: -1.35 | [29 empty] | Всего по позиции
356.13 | ФСБЦ-01.6.01.02-0006 | Листы гипсокартонные ГКЛ, толщина 12,5 мм |  |  |  | м2 | 0.168 | 1 | 0.168 |  |  | 100.69 |  | 16.92 | [23 empty] | Листы гипсокартонные ГКЛ, толщина 12,5 мм
|  | Всего по позиции |  |  |  | 12: 16.92 | [29 empty] | Всего по позиции
Приточная система №3 | [36 empty] | Приточная система №3
357 | ГЭСН01-02-005-01 | Уплотнение грунта пневматическими трамбовками, группа грунтов: 1-2 |  |  |  | 4: 100 м3; 5: 0.10491; 6: 1; 7: 0.10491 | [23 empty] | Уплотнение грунта пневматическими трамбовками, группа грунтов: 1-2
|  | Объем=((10,5*3,3+6,32*3,3+14,97*3,3)*0,1) / 100 | [44 empty] | Объем=((10,5*3,3+6,32*3,3+14,97*3,3)*0,1) / 100
| Приказ от 9.02.2017 № 81/пр п.8.7.1 | При ремонтно-строительных работах и работах по реконструкции объектов капитального строительства (аналогичных технологическим процессам в новом строительстве, в том числе по возведению новых конструктивных элементов) ОЗП=1,15; ЭМ=1,25; ЗПМ=1,25; ТЗ=1,15; ТЗМ=1,25 | [36 empty] | При ремонтно-строительных работах и работах по реконструкции объектов капитального строительства (аналогичных технологическим процессам в новом строительстве, в том числе по возведению новых конструктивных элементов) ОЗП=1,15; ЭМ=1,25; ЗПМ=1,25; ТЗ=1,15; ТЗМ=1,25
| Приказ от 9.02.2017 № 81/пр Прил.2, Табл.3, п.1.1 | Производство ремонтно-строительных работ осуществляется в помещениях эксплуатируемого объекта капитального строительства без остановки рабочего процесса предприятия, при этом: в зоне производства ремонтно-строительных работ отсутствуют действующее технологическое или лабораторное оборудование, мебель и иные загромождающие помещения предметы. ОЗП=1,2; ЭМ=1,2; ЗПМ=1,2; ТЗ=1,2; ТЗМ=1,2 | [36 empty] | Производство ремонтно-строительных работ осуществляется в помещениях эксплуатируемого объекта капитального строительства без остановки рабочего процесса предприятия, при этом: в зоне производства ремонтно-строительных работ отсутствуют действующее технологическое или лабораторное оборудование, мебель и иные загромождающие помещения предметы. ОЗП=1,2; ЭМ=1,2; ЗПМ=1,2; ТЗ=1,2; ТЗМ=1,2
| 1-100-30 | Средний разряд работы 3,0 |  |  |  | чел.-ч | 12.53 | 1.38 | 1.814 |  |  | 598.52 |  | 1085.74 | [25 empty] | Средний разряд работы 3,0
| 91.08.09-023 | Трамбовки пневматические при работе от передвижных компрессорных установок |  |  |  | маш.-ч | 10.5 |  | 1.1016 | 2.41 | 1.15 | 2.77 | 1.5 | 4.58 | [25 empty] | Трамбовки пневматические при работе от передвижных компрессорных установок
| 91.18.01-007 | Компрессоры винтовые передвижные с двигателем внутреннего сгорания, давление до 0,7 МПа (7 атм), производительность до 5,4 м3/мин |  |  |  | маш.-ч | 2.62 |  | 0.27486 |  |  | 430.99 | 1.5 | 177.7 | [25 empty] | Компрессоры винтовые передвижные с двигателем внутреннего сгорания, давление до 0,7 МПа (7 атм), производительность до 5,4 м3/мин
| 4-100-040 | ОТм(Зтм) Средний разряд машинистов 4 |  |  |  | чел.-ч | 2.62 | 1.5 | 0.4123 |  |  | 673.97 |  | 277.88 | [30 empty] | ОТм(Зтм) Средний разряд машинистов 4
|  | Итого прямые затраты |  |  |  | 12: 1545.9 | [26 empty] | Итого прямые затраты
|  | ФОТ |  |  |  | 12: 1363.62 | [28 empty] | ФОТ
| Пр/812-001.1-1, Приказ № 812/пр от 21.12.2020 п.25 | НР Земляные работы, выполняемые механизированным способом |  |  |  | 4: %; 5: 92; 7: 92; 12: 1254.53 | [28 empty] | НР Земляные работы, выполняемые механизированным способом
| Пр/774-001.1, Приказ № 774/пр от 11.12.2020 п.16 | СП Земляные работы, выполняемые механизированным способом |  |  |  | 4: %; 5: 46; 7: 46; 12: 627.27 | [28 empty] | СП Земляные работы, выполняемые механизированным способом
|  | Всего по позиции |  |  |  | 10: 32672.77; 12: 3427.7 | [29 empty] | Всего по позиции
358 | ГЭСН06-01-001-01 | Устройство бетонной подготовки |  |  |  | 4: 100 м3; 5: 0.10359; 6: 1; 7: 0.10359 | [23 empty] | Устройство бетонной подготовки
|  | Объем=((10,5*3,3+6,32*3,3+(14,97-0,4)*3,3)*0,1) / 100 | [44 empty] | Объем=((10,5*3,3+6,32*3,3+(14,97-0,4)*3,3)*0,1) / 100
| Приказ от 9.02.2017 № 81/пр п.8.7.1 | При ремонтно-строительных работах и работах по реконструкции объектов капитального строительства (аналогичных технологическим процессам в новом строительстве, в том числе по возведению новых конструктивных элементов) ОЗП=1,15; ЭМ=1,25; ЗПМ=1,25; ТЗ=1,15; ТЗМ=1,25 | [36 empty] | При ремонтно-строительных работах и работах по реконструкции объектов капитального строительства (аналогичных технологическим процессам в новом строительстве, в том числе по возведению новых конструктивных элементов) ОЗП=1,15; ЭМ=1,25; ЗПМ=1,25; ТЗ=1,15; ТЗМ=1,25
| Приказ от 9.02.2017 № 81/пр Прил.2, Табл.3, п.1.1 | Производство ремонтно-строительных работ осуществляется в помещениях эксплуатируемого объекта капитального строительства без остановки рабочего процесса предприятия, при этом: в зоне производства ремонтно-строительных работ отсутствуют действующее технологическое или лабораторное оборудование, мебель и иные загромождающие помещения предметы. ОЗП=1,2; ЭМ=1,2; ЗПМ=1,2; ТЗ=1,2; ТЗМ=1,2 | [36 empty] | Производство ремонтно-строительных работ осуществляется в помещениях эксплуатируемого объекта капитального строительства без остановки рабочего процесса предприятия, при этом: в зоне производства ремонтно-строительных работ отсутствуют действующее технологическое или лабораторное оборудование, мебель и иные загромождающие помещения предметы. ОЗП=1,2; ЭМ=1,2; ЗПМ=1,2; ТЗ=1,2; ТЗМ=1,2
| 1-100-20 | Средний разряд работы 2,0 |  |  |  | чел.-ч | 135 | 1.38 | 19.2983 |  |  | 548.23 |  | 10579.88 | [25 empty] | Средний разряд работы 2,0
| 91.05.01-017 | Краны башенные, грузоподъемность 8 т |  |  |  | маш.-ч | 18 |  | 1.8646 | 622.62 | 1.59 | 989.97 | 1.5 | 2768.8 | [25 empty] | Краны башенные, грузоподъемность 8 т
| 4-100-060 | ОТм(Зтм) Средний разряд машинистов 6 |  |  |  | чел.-ч | 18 | 1.5 | 2.7968 |  |  | 905.33 |  | 2532.07 | [30 empty] | ОТм(Зтм) Средний разряд машинистов 6
| 91.07.04-002 | Вибраторы поверхностные |  |  |  | маш.-ч | 5.93 |  | 0.61427 | 8.54 | 1.7 | 14.52 | 1.5 | 13.38 | [25 empty] | Вибраторы поверхностные
| 91.14.02-001 | Автомобили бортовые, грузоподъемность до 5 т |  |  |  | маш.-ч | 0.12 |  | 0.01243 |  |  | 668.9 | 1.5 | 12.47 | [25 empty] | Автомобили бортовые, грузоподъемность до 5 т
| 4-100-040 | ОТм(Зтм) Средний разряд машинистов 4 |  |  |  | чел.-ч | 0.12 | 1.5 | 0.018646 |  |  | 673.97 |  | 12.57 | [30 empty] | ОТм(Зтм) Средний разряд машинистов 4
| 01.7.03.01-0001 | Вода |  |  |  | 4: м3; 5: 1.75; 7: 0.18128; 10: 43.04; 12: 7.8 | [25 empty] | Вода
| 01.7.07.12-0024 | Пленка полиэтиленовая, толщина 0,15 мм |  |  |  | м2 | 250 |  | 25.8968 | 12.83 | 1.1 | 14.11 |  | 365.4 | [25 empty] | Пленка полиэтиленовая, толщина 0,15 мм
Н | 04.1.02.05 | Смеси бетонные тяжелого бетона |  |  |  | 4: м3; 5: 102; 7: 10.5659 | [31 empty] | Смеси бетонные тяжелого бетона
|  | Итого прямые затраты |  |  |  | 12: 16292.37 | [26 empty] | Итого прямые затраты
|  | ФОТ |  |  |  | 12: 13124.52 | [28 empty] | ФОТ
| Пр/812-006.0-1, Приказ № 812/пр от 21.12.2020 п.25 | НР Бетонные и железобетонные монолитные конструкции и работы в строительстве |  |  |  | 4: %; 5: 102; 6: 0.9; 7: 91.8; 12: 12048.31 | [28 empty] | НР Бетонные и железобетонные монолитные конструкции и работы в строительстве
| Пр/774-006.0, Приказ № 774/пр от 11.12.2020 п.16 | СП Бетонные и железобетонные монолитные конструкции и работы в строительстве |  |  |  | 4: %; 5: 58; 6: 0.85; 7: 49.3; 12: 6470.39 | [28 empty] | СП Бетонные и железобетонные монолитные конструкции и работы в строительстве
|  | Всего по позиции |  |  |  | 10: 336056.36; 12: 34811.07 | [29 empty] | Всего по позиции
358.1 | ФСБЦ-04.1.02.01-0006 | Смеси бетонные мелкозернистого бетона (БСМ), класс В15 (М200) |  |  |  | м3 | 10.5659 | 1 | 10.5659 |  |  | 5565.21 |  | 58801.31 | [23 empty] | Смеси бетонные мелкозернистого бетона (БСМ), класс В15 (М200)
|  | Всего по позиции |  |  |  | 12: 58801.31 | [29 empty] | Всего по позиции
359 | ГЭСН06-03-010-04 | Изготовление арматурных пространственных каркасов в построечных условиях, диаметром: 12 мм |  |  |  | 4: т; 5: 5.96; 6: 1; 7: 5.96 | [23 empty] | Изготовление арматурных пространственных каркасов в построечных условиях, диаметром: 12 мм
| Приказ от 9.02.2017 № 81/пр Прил.2, Табл.3, п.1.1 | Производство ремонтно-строительных работ осуществляется в помещениях эксплуатируемого объекта капитального строительства без остановки рабочего процесса предприятия, при этом: в зоне производства ремонтно-строительных работ отсутствуют действующее технологическое или лабораторное оборудование, мебель и иные загромождающие помещения предметы. ОЗП=1,2; ЭМ=1,2; ЗПМ=1,2; ТЗ=1,2; ТЗМ=1,2 | [36 empty] | Производство ремонтно-строительных работ осуществляется в помещениях эксплуатируемого объекта капитального строительства без остановки рабочего процесса предприятия, при этом: в зоне производства ремонтно-строительных работ отсутствуют действующее технологическое или лабораторное оборудование, мебель и иные загромождающие помещения предметы. ОЗП=1,2; ЭМ=1,2; ЗПМ=1,2; ТЗ=1,2; ТЗМ=1,2
| 1-100-41 | Средний разряд работы 4,1 |  |  |  | чел.-ч | 36.54 | 1.2 | 261.3341 |  |  | 684.03 |  | 178760.35 | [25 empty] | Средний разряд работы 4,1
| 91.05.05-015 | Краны на автомобильном ходу, грузоподъемность 16 т |  |  |  | маш.-ч | 0.05 |  | 0.298 |  |  | 1862.03 | 1.2 | 665.86 | [25 empty] | Краны на автомобильном ходу, грузоподъемность 16 т
| 4-100-060 | ОТм(Зтм) Средний разряд машинистов 6 |  |  |  | чел.-ч | 0.05 | 1.2 | 0.3576 |  |  | 905.33 |  | 323.75 | [30 empty] | ОТм(Зтм) Средний разряд машинистов 6
| 91.06.08-003 | Тельферы электрические, грузоподъемность 2 т |  |  |  | маш.-ч | 0.22 |  | 1.3112 | 7.83 | 1.61 | 12.61 | 1.2 | 19.84 | [25 empty] | Тельферы электрические, грузоподъемность 2 т
| 91.14.04-001 | Тягачи седельные, нагрузка на седельно-сцепное устройство до 12 т |  |  |  | маш.-ч | 0.04 |  | 0.2384 | 781.38 | 1.45 | 1133 | 1.2 | 324.13 | [25 empty] | Тягачи седельные, нагрузка на седельно-сцепное устройство до 12 т
| 4-100-050 | ОТм(Зтм) Средний разряд машинистов 5 |  |  |  | чел.-ч | 0.04 | 1.2 | 0.28608 |  |  | 774.56 |  | 221.59 | [30 empty] | ОТм(Зтм) Средний разряд машинистов 5
| 91.14.05-012 | Полуприцепы общего назначения, грузоподъемность до 15 т |  |  |  | маш.-ч | 0.04 |  | 0.2384 |  |  | 196.89 | 1.2 | 56.33 | [25 empty] | Полуприцепы общего назначения, грузоподъемность до 15 т
| 91.17.04-034 | Агрегаты сварочные с двигателем внутреннего сгорания для ручной дуговой сварки, сварочный ток до 400 А, количество постов 1 |  |  |  | маш.-ч | 17.94 |  | 106.9224 |  |  | 111.98 | 1.2 | 14367.8 | [25 empty] | Агрегаты сварочные с двигателем внутреннего сгорания для ручной дуговой сварки, сварочный ток до 400 А, количество постов 1
| 91.21.19-021 | Станки для холодной гибки арматуры, мощность двигателя 4 кВт |  |  |  | маш.-ч | 2.1 |  | 12.516 | 23.84 | 1.62 | 38.62 | 1.2 | 580.04 | [25 empty] | Станки для холодной гибки арматуры, мощность двигателя 4 кВт
| 91.21.19-026 | Станки для рубки арматуры гидравлические с электродвигателем, мощность 4 кВт |  |  |  | маш.-ч | 1.4 |  | 8.344 | 86.39 | 1.35 | 116.63 | 1.2 | 1167.79 | [25 empty] | Станки для рубки арматуры гидравлические с электродвигателем, мощность 4 кВт
| 01.7.11.07-0054 | Электроды сварочные для сварки низколегированных и углеродистых сталей АНО-6, Э42, диаметр 6 мм |  |  |  | т | 0.0082 |  | 0.048872 | 148198.02 | 0.88 | 130414.26 |  | 6373.61 | [25 empty] | Электроды сварочные для сварки низколегированных и углеродистых сталей АНО-6, Э42, диаметр 6 мм
Н | 08.4.03.03 | Арматура |  |  |  | 4: т; 5: 1.01; 7: 6.0196 | [31 empty] | Арматура
|  | Итого прямые затраты |  |  |  | 12: 202861.09 | [26 empty] | Итого прямые затраты
|  | ФОТ |  |  |  | 12: 179305.69 | [28 empty] | ФОТ
| Пр/812-108.0-1, Приказ № 812/пр от 21.12.2020 п.25 | НР Изготовление в построечных условиях материалов, полуфабрикатов, металлических заготовок |  |  |  | 4: %; 5: 73; 6: 0.9; 7: 65.7; 12: 117803.84 | [28 empty] | НР Изготовление в построечных условиях материалов, полуфабрикатов, металлических заготовок
| Пр/774-108.0, Приказ № 774/пр от 11.12.2020 п.16 | СП Изготовление в построечных условиях материалов, полуфабрикатов, металлических заготовок |  |  |  | 4: %; 5: 34; 6: 0.85; 7: 28.9; 12: 51819.34 | [28 empty] | СП Изготовление в построечных условиях материалов, полуфабрикатов, металлических заготовок
|  | Всего по позиции |  |  |  | 10: 62497.36; 12: 372484.27 | [29 empty] | Всего по позиции
359.1 | ФСБЦ-08.4.03.03-0004 | Прокат арматурный для железобетонных конструкций, класс A500C, диаметр 12 мм |  |  |  | т | 6.0196 | 1 | 6.0196 |  |  | 39962.69 |  | 240559.41 | [23 empty] | Прокат арматурный для железобетонных конструкций, класс A500C, диаметр 12 мм
|  | Всего по позиции |  |  |  | 12: 240559.41 | [29 empty] | Всего по позиции
359.2 | ФСБЦ-08.4.03.02-0002 | Сталь арматурная горячекатаная гладкая, класс A-I, диаметр 6-22 мм |  |  |  | т | 0.06523 | 1 | 0.06523 |  |  | 44160.24 |  | 2880.57 | [23 empty] | Сталь арматурная горячекатаная гладкая, класс A-I, диаметр 6-22 мм
|  | Объем=65,23/1000 | [44 empty] | Объем=65,23/1000
|  | Всего по позиции |  |  |  | 12: 2880.57 | [29 empty] | Всего по позиции
360 | ГЭСН29-02-034-05 | Устройство монолитных лотков тоннеля: железобетонных |  |  |  | 4: 100 м3; 5: 0.44; 6: 1; 7: 0.44 | [23 empty] | Устройство монолитных лотков тоннеля: железобетонных
|  | Объем=(11,096+13,004+3,797+16,098) / 100 | [44 empty] | Объем=(11,096+13,004+3,797+16,098) / 100
| Приказ от 9.02.2017 № 81/пр Прил.2, Табл.3, п.1.1 | Производство ремонтно-строительных работ осуществляется в помещениях эксплуатируемого объекта капитального строительства без остановки рабочего процесса предприятия, при этом: в зоне производства ремонтно-строительных работ отсутствуют действующее технологическое или лабораторное оборудование, мебель и иные загромождающие помещения предметы. ОЗП=1,2; ЭМ=1,2; ЗПМ=1,2; ТЗ=1,2; ТЗМ=1,2 | [36 empty] | Производство ремонтно-строительных работ осуществляется в помещениях эксплуатируемого объекта капитального строительства без остановки рабочего процесса предприятия, при этом: в зоне производства ремонтно-строительных работ отсутствуют действующее технологическое или лабораторное оборудование, мебель и иные загромождающие помещения предметы. ОЗП=1,2; ЭМ=1,2; ЗПМ=1,2; ТЗ=1,2; ТЗМ=1,2
| 1-100-41 | Средний разряд работы 4,1 |  |  |  | чел.-ч | 212 | 1.2 | 111.936 |  |  | 684.03 |  | 76567.58 | [25 empty] | Средний разряд работы 4,1
| 91.05.05-015 | Краны на автомобильном ходу, грузоподъемность 16 т |  |  |  | маш.-ч | 2.25 |  | 0.99 |  |  | 1862.03 | 1.2 | 2212.09 | [25 empty] | Краны на автомобильном ходу, грузоподъемность 16 т
| 4-100-060 | ОТм(Зтм) Средний разряд машинистов 6 |  |  |  | чел.-ч | 2.25 | 1.2 | 1.188 |  |  | 905.33 |  | 1075.53 | [30 empty] | ОТм(Зтм) Средний разряд машинистов 6
| 91.07.04-001 | Вибраторы глубинные |  |  |  | маш.-ч | 55 |  | 24.2 | 10.37 | 1.26 | 13.07 | 1.2 | 379.55 | [25 empty] | Вибраторы глубинные
| 91.14.02-003 | Автомобили бортовые, грузоподъемность до 10 т |  |  |  | маш.-ч | 2.44 |  | 1.0736 |  |  | 992.93 | 1.2 | 1279.21 | [25 empty] | Автомобили бортовые, грузоподъемность до 10 т
| 4-100-040 | ОТм(Зтм) Средний разряд машинистов 4 |  |  |  | чел.-ч | 2.44 | 1.2 | 1.2883 |  |  | 673.97 |  | 868.29 | [30 empty] | ОТм(Зтм) Средний разряд машинистов 4
| 01.7.03.01-0001 | Вода |  |  |  | 4: м3; 5: 2.5; 7: 1.1; 10: 43.04; 12: 47.34 | [25 empty] | Вода
| 01.7.07.12-0024 | Пленка полиэтиленовая, толщина 0,15 мм |  |  |  | м2 | 43.8 |  | 19.272 | 12.83 | 1.1 | 14.11 |  | 271.93 | [25 empty] | Пленка полиэтиленовая, толщина 0,15 мм
| 01.7.07.29-0111 | Пакля смоляная пропитанная |  |  |  | кг | 1.3 |  | 0.572 | 92.95 | 1.38 | 128.27 |  | 73.37 | [25 empty] | Пакля смоляная пропитанная
| 01.7.12.05-1018 | Геополотно нетканое полипропиленовое, иглопробивное, термоскрепленное, поверхностная плотность 550 г/м2 |  |  |  | м2 | 33 |  | 14.52 | 86.24 | 1.07 | 92.28 |  | 1339.91 | [25 empty] | Геополотно нетканое полипропиленовое, иглопробивное, термоскрепленное, поверхностная плотность 550 г/м2
| 01.7.15.06-0111 | Гвозди строительные |  |  |  | т | 0.0055 |  | 0.00242 | 70296.2 | 1.18 | 82949.52 |  | 200.74 | [25 empty] | Гвозди строительные
| 08.3.03.04-0012 | Проволока светлая, диаметр 1,1 мм |  |  |  | т | 0.054 |  | 0.02376 | 88783.86 | 0.85 | 75466.28 |  | 1793.08 | [25 empty] | Проволока светлая, диаметр 1,1 мм
Н | 02.3.01.02 | Песок для строительных работ |  |  |  | 4: м3; 5: 2; 7: 0.88 | [31 empty] | Песок для строительных работ
Н | 04.3.02.04 | Смеси бетонные, БСГ, тяжелого бетона |  |  |  | 4: м3; 5: 101.5; 7: 44.66 | [31 empty] | Смеси бетонные, БСГ, тяжелого бетона
П,Н | 08.4.03.03 | Арматура |  |  |  | 4: т; 5: 0; 7: 0 | [31 empty] | Арматура
Н | 11.1.03.06 | Щиты из досок |  |  |  | 4: м2; 5: 16.7; 7: 7.348 | [31 empty] | Щиты из досок
|  | Итого прямые затраты |  |  |  | 12: 86108.62 | [26 empty] | Итого прямые затраты
|  | ФОТ |  |  |  | 12: 78511.4 | [28 empty] | ФОТ
| Пр/812-023.2-1, Приказ № 812/пр от 21.12.2020 п.25 | НР Тоннели и метрополитены, открытый способ работ |  |  |  | 4: %; 5: 126; 6: 0.9; 7: 113.4; 12: 89031.93 | [28 empty] | НР Тоннели и метрополитены, открытый способ работ
| Пр/774-023.2, Приказ № 774/пр от 11.12.2020 п.16 | СП Тоннели и метрополитены, открытый способ работ |  |  |  | 4: %; 5: 60; 6: 0.85; 7: 51; 12: 40040.81 | [28 empty] | СП Тоннели и метрополитены, открытый способ работ
|  | Всего по позиции |  |  |  | 10: 489048.55; 12: 215181.36 | [29 empty] | Всего по позиции
360.1 | ФСБЦ-04.1.02.01-0010 | Смеси бетонные мелкозернистого бетона (БСМ), класс В30 (М400) |  |  |  | м3 | 44.66 | 1 | 44.66 |  |  | 7785.71 |  | 347709.81 | [23 empty] | Смеси бетонные мелкозернистого бетона (БСМ), класс В30 (М400)
|  | Всего по позиции |  |  |  | 12: 347709.81 | [29 empty] | Всего по позиции
360.2 | ФСБЦ-11.2.13.06-0012 | Щиты настила, толщина 25 мм |  |  |  | м2 | 7.348 | 1 | 7.348 | 317.4 | 1.53 | 485.62 |  | 3568.34 | [23 empty] | Щиты настила, толщина 25 мм
|  | Всего по позиции |  |  |  | 12: 3568.34 | [29 empty] | Всего по позиции
361 | ГЭСН07-01-037-02 | Заполнение вертикальных швов стеновых панелей: упругими прокладками |  |  |  | 4: 100 м; 5: 1.5236; 6: 1; 7: 1.5236 | [23 empty] | Заполнение вертикальных швов стеновых панелей: упругими прокладками
|  | Объем=(145,36+7,0) / 100 | [44 empty] | Объем=(145,36+7,0) / 100
| Приказ от 9.02.2017 № 81/пр п.8.7.1 | При ремонтно-строительных работах и работах по реконструкции объектов капитального строительства (аналогичных технологическим процессам в новом строительстве, в том числе по возведению новых конструктивных элементов) ОЗП=1,15; ЭМ=1,25; ЗПМ=1,25; ТЗ=1,15; ТЗМ=1,25 | [36 empty] | При ремонтно-строительных работах и работах по реконструкции объектов капитального строительства (аналогичных технологическим процессам в новом строительстве, в том числе по возведению новых конструктивных элементов) ОЗП=1,15; ЭМ=1,25; ЗПМ=1,25; ТЗ=1,15; ТЗМ=1,25
| Приказ от 9.02.2017 № 81/пр Прил.2, Табл.3, п.1.1 | Производство ремонтно-строительных работ осуществляется в помещениях эксплуатируемого объекта капитального строительства без остановки рабочего процесса предприятия, при этом: в зоне производства ремонтно-строительных работ отсутствуют действующее технологическое или лабораторное оборудование, мебель и иные загромождающие помещения предметы. ОЗП=1,2; ЭМ=1,2; ЗПМ=1,2; ТЗ=1,2; ТЗМ=1,2 | [36 empty] | Производство ремонтно-строительных работ осуществляется в помещениях эксплуатируемого объекта капитального строительства без остановки рабочего процесса предприятия, при этом: в зоне производства ремонтно-строительных работ отсутствуют действующее технологическое или лабораторное оборудование, мебель и иные загромождающие помещения предметы. ОЗП=1,2; ЭМ=1,2; ЗПМ=1,2; ТЗ=1,2; ТЗМ=1,2
| 1-100-35 | Средний разряд работы 3,5 |  |  |  | чел.-ч | 6.51 | 1.38 | 13.6877 |  |  | 636.24 |  | 8708.67 | [25 empty] | Средний разряд работы 3,5
| 91.06.09-022 | Люльки самоподъемные, грузоподъемность до 300 кг |  |  |  | маш.-ч | 2.9 |  | 4.4184 | 17.3 | 1.23 | 21.28 | 1.5 | 141.04 | [25 empty] | Люльки самоподъемные, грузоподъемность до 300 кг
| 01.7.19.06-0012 | Прокладки уплотнительные ПРП-60 |  |  |  | кг | 94.5 |  | 143.9802 | 320.35 | 1.04 | 333.16 |  | 47968.44 | [25 empty] | Прокладки уплотнительные ПРП-60
|  | Итого прямые затраты |  |  |  | 12: 56818.15 | [26 empty] | Итого прямые затраты
|  | ФОТ |  |  |  | 12: 8708.67 | [28 empty] | ФОТ
| Пр/812-007.0-1, Приказ № 812/пр от 21.12.2020 п.25 | НР Бетонные и железобетонные сборные конструкции и работы в строительстве |  |  |  | 4: %; 5: 110; 6: 0.9; 7: 99; 12: 8621.58 | [28 empty] | НР Бетонные и железобетонные сборные конструкции и работы в строительстве
| Пр/774-007.0, Приказ № 774/пр от 11.12.2020 п.16 | СП Бетонные и железобетонные сборные конструкции и работы в строительстве |  |  |  | 4: %; 5: 73; 6: 0.85; 7: 62.05; 12: 5403.73 | [28 empty] | СП Бетонные и железобетонные сборные конструкции и работы в строительстве
|  | Всего по позиции |  |  |  | 10: 46497.41; 12: 70843.46 | [29 empty] | Всего по позиции
361.1 | ФСБЦ-01.7.19.06-0012 | Прокладки уплотнительные ПРП-60 |  |  |  | кг | -143.9802 | 1 | -143.9802 | 320.35 | 1.04 | 333.16 |  | -47968.44 | [23 empty] | Прокладки уплотнительные ПРП-60
|  | Всего по позиции |  |  |  | 12: -47968.44 | [29 empty] | Всего по позиции
361.2 | ФСБЦ-01.7.07.27-1002 | Шпонка гидроизоляционная эластичная из ПВХ, количество ребер 4 шт, ширина 320 мм |  |  |  | м | 145.36 | 1 | 145.36 | 618.28 | 1.1 | 680.11 |  | 98860.79 | [23 empty] | Шпонка гидроизоляционная эластичная из ПВХ, количество ребер 4 шт, ширина 320 мм
|  | Всего по позиции |  |  |  | 12: 98860.79 | [29 empty] | Всего по позиции
361.3 | ФСБЦ-01.7.07.26-0033 | Шнур полиуретановый, диаметр 10 мм |  |  |  | 10 м | 0.7 | 1 | 0.7 | 107.97 | 1.1 | 118.77 |  | 83.14 | [23 empty] | Шнур полиуретановый, диаметр 10 мм
|  | Объем=7 / 10 | [44 empty] | Объем=7 / 10
|  | Всего по позиции |  |  |  | 12: 83.14 | [29 empty] | Всего по позиции
362 | ГЭСН08-01-003-01 | Гидроизоляция стен, фундаментов: горизонтальная цементная с жидким стеклом |  |  |  | 4: 100 м2; 5: 1.9994; 6: 1; 7: 1.9994 | [23 empty] | Гидроизоляция стен, фундаментов: горизонтальная цементная с жидким стеклом
|  | Объем=(11,88+8,38+44,37+111,093+6,732+17,49) / 100 | [44 empty] | Объем=(11,88+8,38+44,37+111,093+6,732+17,49) / 100
| Приказ от 9.02.2017 № 81/пр п.8.7.1 | При ремонтно-строительных работах и работах по реконструкции объектов капитального строительства (аналогичных технологическим процессам в новом строительстве, в том числе по возведению новых конструктивных элементов) ОЗП=1,15; ЭМ=1,25; ЗПМ=1,25; ТЗ=1,15; ТЗМ=1,25 | [36 empty] | При ремонтно-строительных работах и работах по реконструкции объектов капитального строительства (аналогичных технологическим процессам в новом строительстве, в том числе по возведению новых конструктивных элементов) ОЗП=1,15; ЭМ=1,25; ЗПМ=1,25; ТЗ=1,15; ТЗМ=1,25
| ВОР | 2 слоя ПЗ=2 (ОЗП=2; ЭМ=2 к расх.; ЗПМ=2; МАТ=2 к расх.; ТЗ=2; ТЗМ=2) | [36 empty] | 2 слоя ПЗ=2 (ОЗП=2; ЭМ=2 к расх.; ЗПМ=2; МАТ=2 к расх.; ТЗ=2; ТЗМ=2)
| Приказ от 9.02.2017 № 81/пр Прил.2, Табл.3, п.1.1 | Производство ремонтно-строительных работ осуществляется в помещениях эксплуатируемого объекта капитального строительства без остановки рабочего процесса предприятия, при этом: в зоне производства ремонтно-строительных работ отсутствуют действующее технологическое или лабораторное оборудование, мебель и иные загромождающие помещения предметы. ОЗП=1,2; ЭМ=1,2; ЗПМ=1,2; ТЗ=1,2; ТЗМ=1,2 | [36 empty] | Производство ремонтно-строительных работ осуществляется в помещениях эксплуатируемого объекта капитального строительства без остановки рабочего процесса предприятия, при этом: в зоне производства ремонтно-строительных работ отсутствуют действующее технологическое или лабораторное оборудование, мебель и иные загромождающие помещения предметы. ОЗП=1,2; ЭМ=1,2; ЗПМ=1,2; ТЗ=1,2; ТЗМ=1,2
| 1-100-30 | Средний разряд работы 3,0 |  |  |  | чел.-ч | 38.2 | 2.58 | 197.0578 |  |  | 598.52 |  | 117943.03 | [25 empty] | Средний разряд работы 3,0
| 91.14.02-001 | Автомобили бортовые, грузоподъемность до 5 т |  |  |  | маш.-ч | 0.4 | 2 | 1.5996 |  |  | 668.9 | 1.5 | 1604.92 | [25 empty] | Автомобили бортовые, грузоподъемность до 5 т
| 4-100-040 | ОТм(Зтм) Средний разряд машинистов 4 |  |  |  | чел.-ч | 0.4 | 2.7 | 2.1594 |  |  | 673.97 |  | 1455.37 | [30 empty] | ОТм(Зтм) Средний разряд машинистов 4
| 01.7.03.01-0001 | Вода |  |  |  | м3 | 0.225 | 2 | 0.89975 |  |  | 43.04 |  | 38.73 | [25 empty] | Вода
| 01.8.01.07-0001 | Стекло жидкое калийное |  |  |  | т | 0.05 | 2 | 0.19995 | 40136.1 | 1.97 | 79068.12 |  | 15809.28 | [25 empty] | Стекло жидкое калийное
Н | 04.3.01.09 | Раствор готовый кладочный |  |  |  | 4: м3; 5: 3.1; 6: 2; 7: 12.3966 | [31 empty] | Раствор готовый кладочный
|  | Итого прямые затраты |  |  |  | 12: 136851.33 | [26 empty] | Итого прямые затраты
|  | ФОТ |  |  |  | 12: 119398.4 | [28 empty] | ФОТ
| Пр/812-008.0-1, Приказ № 812/пр от 21.12.2020 п.25 | НР Конструкции из кирпича и блоков |  |  |  | 4: %; 5: 110; 6: 0.9; 7: 99; 12: 118204.42 | [28 empty] | НР Конструкции из кирпича и блоков
| Пр/774-008.0, Приказ № 774/пр от 11.12.2020 п.16 | СП Конструкции из кирпича и блоков |  |  |  | 4: %; 5: 69; 6: 0.85; 7: 58.65; 12: 70027.16 | [28 empty] | СП Конструкции из кирпича и блоков
|  | Всего по позиции |  |  |  | 10: 162586.17; 12: 325082.91 | [29 empty] | Всего по позиции
362.1 | ТЦ_14.2.05.01_66_6671080213_06.10.2025_02_83.1 | Гидроизоляционное покрытие Стармекс Эласт. Расход 1,6 на 1 слой; 3,2 на 2 слоя |  |  |  | кг | 639.824 | 1 | 639.824 |  |  | 229.5 |  | 146839.61 | [23 empty] | Гидроизоляционное покрытие Стармекс Эласт. Расход 1,6 на 1 слой; 3,2 на 2 слоя
|  | Объем=ГИз1*100*3,2 | [44 empty] | Объем=ГИз1*100*3,2
|  | Всего по позиции |  |  |  | 12: 146839.61 | [29 empty] | Всего по позиции
363 | ГЭСН08-01-003-02 | Гидроизоляция стен, фундаментов: горизонтальная оклеечная в 1 слой |  |  |  | 4: 100 м2; 5: 1.9994; 6: 1; 7: 1.9994 | [23 empty] | Гидроизоляция стен, фундаментов: горизонтальная оклеечная в 1 слой
| Приказ от 9.02.2017 № 81/пр п.8.7.1 | При ремонтно-строительных работах и работах по реконструкции объектов капитального строительства (аналогичных технологическим процессам в новом строительстве, в том числе по возведению новых конструктивных элементов) ОЗП=1,15; ЭМ=1,25; ЗПМ=1,25; ТЗ=1,15; ТЗМ=1,25 | [36 empty] | При ремонтно-строительных работах и работах по реконструкции объектов капитального строительства (аналогичных технологическим процессам в новом строительстве, в том числе по возведению новых конструктивных элементов) ОЗП=1,15; ЭМ=1,25; ЗПМ=1,25; ТЗ=1,15; ТЗМ=1,25
| Приказ от 9.02.2017 № 81/пр Прил.2, Табл.3, п.1.1 | Производство ремонтно-строительных работ осуществляется в помещениях эксплуатируемого объекта капитального строительства без остановки рабочего процесса предприятия, при этом: в зоне производства ремонтно-строительных работ отсутствуют действующее технологическое или лабораторное оборудование, мебель и иные загромождающие помещения предметы. ОЗП=1,2; ЭМ=1,2; ЗПМ=1,2; ТЗ=1,2; ТЗМ=1,2 | [36 empty] | Производство ремонтно-строительных работ осуществляется в помещениях эксплуатируемого объекта капитального строительства без остановки рабочего процесса предприятия, при этом: в зоне производства ремонтно-строительных работ отсутствуют действующее технологическое или лабораторное оборудование, мебель и иные загромождающие помещения предметы. ОЗП=1,2; ЭМ=1,2; ЗПМ=1,2; ТЗ=1,2; ТЗМ=1,2
| 1-100-30 | Средний разряд работы 3,0 |  |  |  | чел.-ч | 14.3 | 1.38 | 39.4571 |  |  | 598.52 |  | 23615.89 | [25 empty] | Средний разряд работы 3,0
| 91.08.04-021 | Котлы битумные передвижные электрические с центробежной мешалкой, объем загрузочной емкости 400 л |  |  |  | маш.-ч | 1.79 |  | 3.579 | 95.25 | 1.57 | 149.54 | 1.5 | 802.81 | [25 empty] | Котлы битумные передвижные электрические с центробежной мешалкой, объем загрузочной емкости 400 л
| 91.14.02-001 | Автомобили бортовые, грузоподъемность до 5 т |  |  |  | маш.-ч | 0.55 |  | 1.0997 |  |  | 668.9 | 1.5 | 1103.38 | [25 empty] | Автомобили бортовые, грузоподъемность до 5 т
| 4-100-040 | ОТм(Зтм) Средний разряд машинистов 4 |  |  |  | чел.-ч | 0.55 | 1.5 | 1.6495 |  |  | 673.97 |  | 1111.74 | [30 empty] | ОТм(Зтм) Средний разряд машинистов 4
| 01.3.01.03-0002 | Керосин для технических целей |  |  |  | т | 0.016 |  | 0.031991 | 62186.75 | 1.31 | 81464.64 |  | 2606.15 | [25 empty] | Керосин для технических целей
Н | 01.2.01.02 | Битум |  |  |  | 4: т; 5: 0.008; 7: 0.015996 | [31 empty] | Битум
Н | 01.2.03.03 | Мастика |  |  |  | 4: т; 5: 0.22; 7: 0.43988 | [31 empty] | Мастика
Н | 04.3.01.09 | Раствор готовый кладочный |  |  |  | 4: м3; 5: 2.5; 7: 4.9986 | [31 empty] | Раствор готовый кладочный
Н | 12.1.02.15 | Материалы гидроизоляционные рулонные |  |  |  | 4: м2; 5: 110; 7: 219.9395 | [31 empty] | Материалы гидроизоляционные рулонные
|  | Итого прямые затраты |  |  |  | 12: 29239.97 | [26 empty] | Итого прямые затраты
|  | ФОТ |  |  |  | 12: 24727.63 | [28 empty] | ФОТ
| Пр/812-008.0-1, Приказ № 812/пр от 21.12.2020 п.25 | НР Конструкции из кирпича и блоков |  |  |  | 4: %; 5: 110; 6: 0.9; 7: 99; 12: 24480.35 | [28 empty] | НР Конструкции из кирпича и блоков
| Пр/774-008.0, Приказ № 774/пр от 11.12.2020 п.16 | СП Конструкции из кирпича и блоков |  |  |  | 4: %; 5: 69; 6: 0.85; 7: 58.65; 12: 14502.75 | [28 empty] | СП Конструкции из кирпича и блоков
|  | Всего по позиции |  |  |  | 10: 34120.92; 12: 68223.07 | [29 empty] | Всего по позиции
363.1 | ФСБЦ-12.1.02.10-0098 | Мембрана профилированная гидроизоляционная, Г4, высота шипа 8 мм, прочность 300-600 Н, относительное удлинение при разрыве не менее 24-28 % |  |  |  | м2 | 219.9395 | 1 | 219.9395 | 176.17 | 1.03 | 181.46 |  | 39910.22 | [23 empty] | Мембрана профилированная гидроизоляционная, Г4, высота шипа 8 мм, прочность 300-600 Н, относительное удлинение при разрыве не менее 24-28 %
|  | Всего по позиции |  |  |  | 12: 39910.22 | [29 empty] | Всего по позиции
Покрытие ПД-4 (восстановление асфальтобетонного покрытия) | [36 empty] | Покрытие ПД-4 (восстановление асфальтобетонного покрытия)
364 | ГЭСН01-02-005-01 | Уплотнение грунта пневматическими трамбовками, группа грунтов: 1-2 |  |  |  | 4: 100 м3; 5: 0.12172; 6: 1; 7: 0.12172 | [23 empty] | Уплотнение грунта пневматическими трамбовками, группа грунтов: 1-2
|  | Объем=(Асф1*1000*0,1) / 100 | [44 empty] | Объем=(Асф1*1000*0,1) / 100
| Приказ от 9.02.2017 № 81/пр п.8.7.1 | При ремонтно-строительных работах и работах по реконструкции объектов капитального строительства (аналогичных технологическим процессам в новом строительстве, в том числе по возведению новых конструктивных элементов) ОЗП=1,15; ЭМ=1,25; ЗПМ=1,25; ТЗ=1,15; ТЗМ=1,25 | [36 empty] | При ремонтно-строительных работах и работах по реконструкции объектов капитального строительства (аналогичных технологическим процессам в новом строительстве, в том числе по возведению новых конструктивных элементов) ОЗП=1,15; ЭМ=1,25; ЗПМ=1,25; ТЗ=1,15; ТЗМ=1,25
| Приказ от 9.02.2017 № 81/пр Прил.2, Табл.3, п.1.1 | Производство ремонтно-строительных работ осуществляется в помещениях эксплуатируемого объекта капитального строительства без остановки рабочего процесса предприятия, при этом: в зоне производства ремонтно-строительных работ отсутствуют действующее технологическое или лабораторное оборудование, мебель и иные загромождающие помещения предметы. ОЗП=1,2; ЭМ=1,2; ЗПМ=1,2; ТЗ=1,2; ТЗМ=1,2 | [36 empty] | Производство ремонтно-строительных работ осуществляется в помещениях эксплуатируемого объекта капитального строительства без остановки рабочего процесса предприятия, при этом: в зоне производства ремонтно-строительных работ отсутствуют действующее технологическое или лабораторное оборудование, мебель и иные загромождающие помещения предметы. ОЗП=1,2; ЭМ=1,2; ЗПМ=1,2; ТЗ=1,2; ТЗМ=1,2
| 1-100-30 | Средний разряд работы 3,0 |  |  |  | чел.-ч | 12.53 | 1.38 | 2.1046 |  |  | 598.52 |  | 1259.67 | [25 empty] | Средний разряд работы 3,0
| 91.08.09-023 | Трамбовки пневматические при работе от передвижных компрессорных установок |  |  |  | маш.-ч | 10.5 |  | 1.278 | 2.41 | 1.15 | 2.77 | 1.5 | 5.31 | [25 empty] | Трамбовки пневматические при работе от передвижных компрессорных установок
| 91.18.01-007 | Компрессоры винтовые передвижные с двигателем внутреннего сгорания, давление до 0,7 МПа (7 атм), производительность до 5,4 м3/мин |  |  |  | маш.-ч | 2.62 |  | 0.3189 |  |  | 430.99 | 1.5 | 206.16 | [25 empty] | Компрессоры винтовые передвижные с двигателем внутреннего сгорания, давление до 0,7 МПа (7 атм), производительность до 5,4 м3/мин
| 4-100-040 | ОТм(Зтм) Средний разряд машинистов 4 |  |  |  | чел.-ч | 2.62 | 1.5 | 0.47834 |  |  | 673.97 |  | 322.39 | [30 empty] | ОТм(Зтм) Средний разряд машинистов 4
|  | Итого прямые затраты |  |  |  | 12: 1793.53 | [26 empty] | Итого прямые затраты
|  | ФОТ |  |  |  | 12: 1582.06 | [28 empty] | ФОТ
| Пр/812-001.1-1, Приказ № 812/пр от 21.12.2020 п.25 | НР Земляные работы, выполняемые механизированным способом |  |  |  | 4: %; 5: 92; 6: 0.9; 7: 82.8; 12: 1309.95 | [28 empty] | НР Земляные работы, выполняемые механизированным способом
| Пр/774-001.1, Приказ № 774/пр от 11.12.2020 п.16 | СП Земляные работы, выполняемые механизированным способом |  |  |  | 4: %; 5: 46; 6: 0.85; 7: 39.1; 12: 618.59 | [28 empty] | СП Земляные работы, выполняемые механизированным способом
|  | Всего по позиции |  |  |  | 10: 30579.93; 12: 3722.07 | [29 empty] | Всего по позиции
365 | ГЭСН27-04-001-04 | Устройство подстилающих и выравнивающих слоев оснований: из щебня |  |  |  | 4: 100 м3; 5: 0.12172; 6: 1; 7: 0.12172 | [23 empty] | Устройство подстилающих и выравнивающих слоев оснований: из щебня
| Приказ от 9.02.2017 № 81/пр п.8.7.1 | При ремонтно-строительных работах и работах по реконструкции объектов капитального строительства (аналогичных технологическим процессам в новом строительстве, в том числе по возведению новых конструктивных элементов) ОЗП=1,15; ЭМ=1,25; ЗПМ=1,25; ТЗ=1,15; ТЗМ=1,25 | [36 empty] | При ремонтно-строительных работах и работах по реконструкции объектов капитального строительства (аналогичных технологическим процессам в новом строительстве, в том числе по возведению новых конструктивных элементов) ОЗП=1,15; ЭМ=1,25; ЗПМ=1,25; ТЗ=1,15; ТЗМ=1,25
| Приказ от 9.02.2017 № 81/пр Прил.2, Табл.3, п.1.1 | Производство ремонтно-строительных работ осуществляется в помещениях эксплуатируемого объекта капитального строительства без остановки рабочего процесса предприятия, при этом: в зоне производства ремонтно-строительных работ отсутствуют действующее технологическое или лабораторное оборудование, мебель и иные загромождающие помещения предметы. ОЗП=1,2; ЭМ=1,2; ЗПМ=1,2; ТЗ=1,2; ТЗМ=1,2 | [36 empty] | Производство ремонтно-строительных работ осуществляется в помещениях эксплуатируемого объекта капитального строительства без остановки рабочего процесса предприятия, при этом: в зоне производства ремонтно-строительных работ отсутствуют действующее технологическое или лабораторное оборудование, мебель и иные загромождающие помещения предметы. ОЗП=1,2; ЭМ=1,2; ЗПМ=1,2; ТЗ=1,2; ТЗМ=1,2
| 1-100-23 | Средний разряд работы 2,3 |  |  |  | чел.-ч | 21.6 | 1.38 | 3.6281 |  |  | 563.32 |  | 2043.79 | [25 empty] | Средний разряд работы 2,3
| 91.01.01-035 | Бульдозеры, мощность 79 кВт (108 л.с.) |  |  |  | маш.-ч | 2.59 |  | 0.31524 | 887.54 | 1.42 | 1260.31 | 1.5 | 595.96 | [25 empty] | Бульдозеры, мощность 79 кВт (108 л.с.)
| 4-100-060 | ОТм(Зтм) Средний разряд машинистов 6 |  |  |  | чел.-ч | 2.59 | 1.5 | 0.47287 |  |  | 905.33 |  | 428.1 | [30 empty] | ОТм(Зтм) Средний разряд машинистов 6
| 91.01.02-004 | Автогрейдеры среднего типа, мощность 99 кВт (135 л.с.) |  |  |  | маш.-ч | 2.3 |  | 0.27995 |  |  | 2589.16 | 1.5 | 1087.24 | [25 empty] | Автогрейдеры среднего типа, мощность 99 кВт (135 л.с.)
| 4-100-060 | ОТм(Зтм) Средний разряд машинистов 6 |  |  |  | чел.-ч | 2.3 | 1.5 | 0.41992 |  |  | 905.33 |  | 380.17 | [30 empty] | ОТм(Зтм) Средний разряд машинистов 6
| 91.06.05-011 | Погрузчики одноковшовые универсальные фронтальные пневмоколесные, номинальная вместимость основного ковша 2,6 м3, грузоподъемность 5 т |  |  |  | маш.-ч | 2.46 |  | 0.29942 |  |  | 1728.86 | 1.5 | 776.49 | [25 empty] | Погрузчики одноковшовые универсальные фронтальные пневмоколесные, номинальная вместимость основного ковша 2,6 м3, грузоподъемность 5 т
| 4-100-050 | ОТм(Зтм) Средний разряд машинистов 5 |  |  |  | чел.-ч | 2.46 | 1.5 | 0.44913 |  |  | 774.56 |  | 347.88 | [30 empty] | ОТм(Зтм) Средний разряд машинистов 5
| 91.08.03-030 | Катки самоходные пневмоколесные статические, масса 30 т |  |  |  | маш.-ч | 12.21 |  | 1.4862 | 2391.6 | 1.62 | 3874.39 | 1.5 | 8636.91 | [25 empty] | Катки самоходные пневмоколесные статические, масса 30 т
| 4-100-060 | ОТм(Зтм) Средний разряд машинистов 6 |  |  |  | чел.-ч | 12.21 | 1.5 | 2.2292 |  |  | 905.33 |  | 2018.19 | [30 empty] | ОТм(Зтм) Средний разряд машинистов 6
| 91.13.01-038 | Машины поливомоечные, вместимость цистерны 6 м3 |  |  |  | маш.-ч | 1.04 |  | 0.12658 |  |  | 1550.77 | 1.5 | 294.46 | [25 empty] | Машины поливомоечные, вместимость цистерны 6 м3
| 4-100-040 | ОТм(Зтм) Средний разряд машинистов 4 |  |  |  | чел.-ч | 1.04 | 1.5 | 0.18988 |  |  | 673.97 |  | 127.97 | [30 empty] | ОТм(Зтм) Средний разряд машинистов 4
| 01.7.03.01-0001 | Вода |  |  |  | 4: м3; 5: 7; 7: 0.85201; 10: 43.04; 12: 36.67 | [25 empty] | Вода
П,Н | 02.2.05.04 | Щебень из плотных горных пород |  |  |  | 4: м3; 5: 0; 7: 0 | [31 empty] | Щебень из плотных горных пород
|  | Итого прямые затраты |  |  |  | 12: 16773.83 | [26 empty] | Итого прямые затраты
|  | ФОТ |  |  |  | 12: 5346.1 | [28 empty] | ФОТ
| Пр/812-021.0-1, Приказ № 812/пр от 21.12.2020 п.25 | НР Автомобильные дороги |  |  |  | 4: %; 5: 147; 6: 0.9; 7: 132.3; 12: 7072.89 | [28 empty] | НР Автомобильные дороги
| Пр/774-021.0, Приказ № 774/пр от 11.12.2020 п.16 | СП Автомобильные дороги |  |  |  | 4: %; 5: 134; 6: 0.85; 7: 113.9; 12: 6089.21 | [28 empty] | СП Автомобильные дороги
|  | Всего по позиции |  |  |  | 10: 245948.81; 12: 29935.93 | [29 empty] | Всего по позиции
365.1 | ФСБЦ-02.2.05.04-2026 | Щебень из плотных горных пород для строительных работ М 800, фракция 5(3)-20 мм |  |  |  | м3 | 15.3362 | 1 | 15.3362 |  |  | 1629.01 |  | 24982.87 | [23 empty] | Щебень из плотных горных пород для строительных работ М 800, фракция 5(3)-20 мм
|  | Объем=Ф206*100*1,26 | [44 empty] | Объем=Ф206*100*1,26
|  | Всего по позиции |  |  |  | 12: 24982.87 | [29 empty] | Всего по позиции
366 | ГЭСН27-04-007-01 | Устройство оснований толщиной 15 см из щебня при укатке каменных материалов с пределом прочности на сжатие до 68,6 МПа (700 кгс/см2): однослойных |  |  |  | 4: 1000 м2; 5: 0.12172; 6: 1; 7: 0.12172 | [23 empty] | Устройство оснований толщиной 15 см из щебня при укатке каменных материалов с пределом прочности на сжатие до 68,6 МПа (700 кгс/см2): однослойных
| Приказ от 9.02.2017 № 81/пр п.8.7.1 | При ремонтно-строительных работах и работах по реконструкции объектов капитального строительства (аналогичных технологическим процессам в новом строительстве, в том числе по возведению новых конструктивных элементов) ОЗП=1,15; ЭМ=1,25; ЗПМ=1,25; ТЗ=1,15; ТЗМ=1,25 | [36 empty] | При ремонтно-строительных работах и работах по реконструкции объектов капитального строительства (аналогичных технологическим процессам в новом строительстве, в том числе по возведению новых конструктивных элементов) ОЗП=1,15; ЭМ=1,25; ЗПМ=1,25; ТЗ=1,15; ТЗМ=1,25
| Приказ от 9.02.2017 № 81/пр Прил.2, Табл.3, п.1.1 | Производство ремонтно-строительных работ осуществляется в помещениях эксплуатируемого объекта капитального строительства без остановки рабочего процесса предприятия, при этом: в зоне производства ремонтно-строительных работ отсутствуют действующее технологическое или лабораторное оборудование, мебель и иные загромождающие помещения предметы. ОЗП=1,2; ЭМ=1,2; ЗПМ=1,2; ТЗ=1,2; ТЗМ=1,2 | [36 empty] | Производство ремонтно-строительных работ осуществляется в помещениях эксплуатируемого объекта капитального строительства без остановки рабочего процесса предприятия, при этом: в зоне производства ремонтно-строительных работ отсутствуют действующее технологическое или лабораторное оборудование, мебель и иные загромождающие помещения предметы. ОЗП=1,2; ЭМ=1,2; ЗПМ=1,2; ТЗ=1,2; ТЗМ=1,2
| 1-100-25 | Средний разряд работы 2,5 |  |  |  | чел.-ч | 33 | 1.38 | 5.543 |  |  | 573.37 |  | 3178.16 | [25 empty] | Средний разряд работы 2,5
| 91.01.01-034 | Бульдозеры, мощность 59 кВт (80 л.с.) |  |  |  | маш.-ч | 2.35 |  | 0.28603 | 828.16 | 1.42 | 1175.99 | 1.5 | 504.56 | [25 empty] | Бульдозеры, мощность 59 кВт (80 л.с.)
| 4-100-050 | ОТм(Зтм) Средний разряд машинистов 5 |  |  |  | чел.-ч | 2.35 | 1.5 | 0.42905 |  |  | 774.56 |  | 332.32 | [30 empty] | ОТм(Зтм) Средний разряд машинистов 5
| 91.01.02-004 | Автогрейдеры среднего типа, мощность 99 кВт (135 л.с.) |  |  |  | маш.-ч | 0.36 |  | 0.043818 |  |  | 2589.16 | 1.5 | 170.18 | [25 empty] | Автогрейдеры среднего типа, мощность 99 кВт (135 л.с.)
| 4-100-060 | ОТм(Зтм) Средний разряд машинистов 6 |  |  |  | чел.-ч | 0.36 | 1.5 | 0.065727 |  |  | 905.33 |  | 59.5 | [30 empty] | ОТм(Зтм) Средний разряд машинистов 6
| 91.06.05-011 | Погрузчики одноковшовые универсальные фронтальные пневмоколесные, номинальная вместимость основного ковша 2,6 м3, грузоподъемность 5 т |  |  |  | маш.-ч | 3.98 |  | 0.48443 |  |  | 1728.86 | 1.5 | 1256.27 | [25 empty] | Погрузчики одноковшовые универсальные фронтальные пневмоколесные, номинальная вместимость основного ковша 2,6 м3, грузоподъемность 5 т
| 4-100-050 | ОТм(Зтм) Средний разряд машинистов 5 |  |  |  | чел.-ч | 3.98 | 1.5 | 0.72665 |  |  | 774.56 |  | 562.83 | [30 empty] | ОТм(Зтм) Средний разряд машинистов 5
| 91.08.03-013 | Катки самоходные гладкие вибрационные, масса 9 т |  |  |  | маш.-ч | 15.6 |  | 1.8988 | 1373.91 | 1.54 | 2115.82 | 1.5 | 6026.19 | [25 empty] | Катки самоходные гладкие вибрационные, масса 9 т
| 4-100-050 | ОТм(Зтм) Средний разряд машинистов 5 |  |  |  | чел.-ч | 15.6 | 1.5 | 2.8482 |  |  | 774.56 |  | 2206.07 | [30 empty] | ОТм(Зтм) Средний разряд машинистов 5
| 91.08.03-016 | Катки самоходные гладкие вибрационные, масса 8 т |  |  |  | маш.-ч | 6.9 |  | 0.83984 |  |  | 2192.17 | 1.5 | 2761.61 | [25 empty] | Катки самоходные гладкие вибрационные, масса 8 т
| 4-100-050 | ОТм(Зтм) Средний разряд машинистов 5 |  |  |  | чел.-ч | 6.9 | 1.5 | 1.2598 |  |  | 774.56 |  | 975.76 | [30 empty] | ОТм(Зтм) Средний разряд машинистов 5
| 91.08.07-015 | Распределители щебня и гравия навесные на базе самосвала, ширина распределения 3000 мм |  |  |  | маш.-ч | 0.57 |  | 0.069378 | 1790.51 | 1.36 | 2435.09 | 1.5 | 253.41 | [25 empty] | Распределители щебня и гравия навесные на базе самосвала, ширина распределения 3000 мм
| 4-100-050 | ОТм(Зтм) Средний разряд машинистов 5 |  |  |  | чел.-ч | 0.57 | 1.5 | 0.10407 |  |  | 774.56 |  | 80.61 | [30 empty] | ОТм(Зтм) Средний разряд машинистов 5
| 91.13.01-038 | Машины поливомоечные, вместимость цистерны 6 м3 |  |  |  | маш.-ч | 2.6 |  | 0.31646 |  |  | 1550.77 | 1.5 | 736.14 | [25 empty] | Машины поливомоечные, вместимость цистерны 6 м3
| 4-100-040 | ОТм(Зтм) Средний разряд машинистов 4 |  |  |  | чел.-ч | 2.6 | 1.5 | 0.47469 |  |  | 673.97 |  | 319.93 | [30 empty] | ОТм(Зтм) Средний разряд машинистов 4
| 01.7.03.01-0001 | Вода |  |  |  | 4: м3; 5: 30; 7: 3.6515; 10: 43.04; 12: 157.16 | [25 empty] | Вода
Н | 02.2.05.04 | Щебень для дорожного строительства М 600, основная фракция 31,5-63 мм |  |  |  | 4: м3; 5: 189; 7: 23.0043 | [31 empty] | Щебень для дорожного строительства М 600, основная фракция 31,5-63 мм
Н | 02.2.05.04 | Щебень для дорожного строительства М 600, расклинивающая фракция 8-16 мм |  |  |  | 4: м3; 5: 15; 7: 1.8257 | [31 empty] | Щебень для дорожного строительства М 600, расклинивающая фракция 8-16 мм
|  | Итого прямые затраты |  |  |  | 12: 19580.7 | [26 empty] | Итого прямые затраты
|  | ФОТ |  |  |  | 12: 7715.18 | [28 empty] | ФОТ
| Пр/812-021.0-1, Приказ № 812/пр от 21.12.2020 п.25 | НР Автомобильные дороги |  |  |  | 4: %; 5: 147; 6: 0.9; 7: 132.3; 12: 10207.18 | [28 empty] | НР Автомобильные дороги
| Пр/774-021.0, Приказ № 774/пр от 11.12.2020 п.16 | СП Автомобильные дороги |  |  |  | 4: %; 5: 134; 6: 0.85; 7: 113.9; 12: 8787.59 | [28 empty] | СП Автомобильные дороги
|  | Всего по позиции |  |  |  | 10: 316929.89; 12: 38575.47 | [29 empty] | Всего по позиции
367 | ГЭСН27-04-007-04 | На каждый 1 см изменения толщины слоя добавлять или исключать к нормам 27-04-007-01, 27-04-007-02, 27-04-007-03 |  |  |  | 4: 1000 м2; 5: 0.12172; 6: 1; 7: 0.12172 | [23 empty] | На каждый 1 см изменения толщины слоя добавлять или исключать к нормам 27-04-007-01, 27-04-007-02, 27-04-007-03
| Приказ от 9.02.2017 № 81/пр п.8.7.1 | При ремонтно-строительных работах и работах по реконструкции объектов капитального строительства (аналогичных технологическим процессам в новом строительстве, в том числе по возведению новых конструктивных элементов) ОЗП=1,15; ЭМ=1,25; ЗПМ=1,25; ТЗ=1,15; ТЗМ=1,25 | [36 empty] | При ремонтно-строительных работах и работах по реконструкции объектов капитального строительства (аналогичных технологическим процессам в новом строительстве, в том числе по возведению новых конструктивных элементов) ОЗП=1,15; ЭМ=1,25; ЗПМ=1,25; ТЗ=1,15; ТЗМ=1,25
| ВОР | до толщины 210 мм ПЗ=6 (ОЗП=6; ЭМ=6 к расх.; ЗПМ=6; МАТ=6 к расх.; ТЗ=6; ТЗМ=6) | [36 empty] | до толщины 210 мм ПЗ=6 (ОЗП=6; ЭМ=6 к расх.; ЗПМ=6; МАТ=6 к расх.; ТЗ=6; ТЗМ=6)
| Приказ от 9.02.2017 № 81/пр Прил.2, Табл.3, п.1.1 | Производство ремонтно-строительных работ осуществляется в помещениях эксплуатируемого объекта капитального строительства без остановки рабочего процесса предприятия, при этом: в зоне производства ремонтно-строительных работ отсутствуют действующее технологическое или лабораторное оборудование, мебель и иные загромождающие помещения предметы. ОЗП=1,2; ЭМ=1,2; ЗПМ=1,2; ТЗ=1,2; ТЗМ=1,2 | [36 empty] | Производство ремонтно-строительных работ осуществляется в помещениях эксплуатируемого объекта капитального строительства без остановки рабочего процесса предприятия, при этом: в зоне производства ремонтно-строительных работ отсутствуют действующее технологическое или лабораторное оборудование, мебель и иные загромождающие помещения предметы. ОЗП=1,2; ЭМ=1,2; ЗПМ=1,2; ТЗ=1,2; ТЗМ=1,2
| 91.06.05-011 | Погрузчики одноковшовые универсальные фронтальные пневмоколесные, номинальная вместимость основного ковша 2,6 м3, грузоподъемность 5 т |  |  |  | маш.-ч | 0.83 | 6 | 0.60615 |  |  | 1728.86 | 1.5 | 1571.91 | [25 empty] | Погрузчики одноковшовые универсальные фронтальные пневмоколесные, номинальная вместимость основного ковша 2,6 м3, грузоподъемность 5 т
| 4-100-050 | ОТм(Зтм) Средний разряд машинистов 5 |  |  |  | чел.-ч | 0.83 | 7.5 | 0.75768 |  |  | 774.56 |  | 586.87 | [30 empty] | ОТм(Зтм) Средний разряд машинистов 5
| 91.08.03-013 | Катки самоходные гладкие вибрационные, масса 9 т |  |  |  | маш.-ч | 0.82 | 6 | 0.59884 | 1373.91 | 1.54 | 2115.82 | 1.5 | 1900.57 | [25 empty] | Катки самоходные гладкие вибрационные, масса 9 т
| 4-100-050 | ОТм(Зтм) Средний разряд машинистов 5 |  |  |  | чел.-ч | 0.82 | 7.5 | 0.74855 |  |  | 774.56 |  | 579.8 | [30 empty] | ОТм(Зтм) Средний разряд машинистов 5
| 91.08.03-016 | Катки самоходные гладкие вибрационные, масса 8 т |  |  |  | маш.-ч | 0.86 | 6 | 0.62806 |  |  | 2192.17 | 1.5 | 2065.21 | [25 empty] | Катки самоходные гладкие вибрационные, масса 8 т
| 4-100-050 | ОТм(Зтм) Средний разряд машинистов 5 |  |  |  | чел.-ч | 0.86 | 7.5 | 0.78507 |  |  | 774.56 |  | 608.08 | [30 empty] | ОТм(Зтм) Средний разряд машинистов 5
Н | 02.2.05.04 | Щебень для дорожного строительства М 600, основная фракция 31,5-63 мм |  |  |  | 4: м3; 5: 12.6; 6: 6; 7: 9.2017 | [31 empty] | Щебень для дорожного строительства М 600, основная фракция 31,5-63 мм
|  | Итого прямые затраты |  |  |  | 12: 7312.44 | [26 empty] | Итого прямые затраты
|  | ФОТ |  |  |  | 12: 1774.75 | [28 empty] | ФОТ
| Пр/812-021.0-1, Приказ № 812/пр от 21.12.2020 п.25 | НР Автомобильные дороги |  |  |  | 4: %; 5: 147; 6: 0.9; 7: 132.3; 12: 2347.99 | [28 empty] | НР Автомобильные дороги
| Пр/774-021.0, Приказ № 774/пр от 11.12.2020 п.16 | СП Автомобильные дороги |  |  |  | 4: %; 5: 134; 6: 0.85; 7: 113.9; 12: 2021.44 | [28 empty] | СП Автомобильные дороги
|  | Всего по позиции |  |  |  | 10: 95976.37; 12: 11681.87 | [29 empty] | Всего по позиции
367.1 | ФСБЦ-02.2.05.04-2090 | Щебень из плотных горных пород для строительных работ М 800, фракция 20-40 мм |  |  |  | м3 | 23.0043 | 1 | 23.0043 |  |  | 1194.83 |  | 27486.28 | [23 empty] | Щебень из плотных горных пород для строительных работ М 800, фракция 20-40 мм
|  | Всего по позиции |  |  |  | 12: 27486.28 | [29 empty] | Всего по позиции
367.2 | ФСБЦ-02.2.05.04-2122 | Щебень из плотных горных пород для строительных работ М 800, фракция 80(70)-120 мм |  |  |  | м3 | 11.0275 | 1 | 11.0275 |  |  | 1163.06 |  | 12825.62 | [23 empty] | Щебень из плотных горных пород для строительных работ М 800, фракция 80(70)-120 мм
|  | Объем=Ф207.р2+Ф208.р1 | [44 empty] | Объем=Ф207.р2+Ф208.р1
|  | Всего по позиции |  |  |  | 12: 12825.62 | [29 empty] | Всего по позиции
368 | ГЭСН27-06-024-06 | Укладка и пропитка с применением битума щебеночных оснований толщиной 8 см |  |  |  | 4: 1000 м2; 5: 0.12172; 6: 1; 7: 0.12172 | [23 empty] | Укладка и пропитка с применением битума щебеночных оснований толщиной 8 см
| Приказ от 9.02.2017 № 81/пр п.8.7.1 | При ремонтно-строительных работах и работах по реконструкции объектов капитального строительства (аналогичных технологическим процессам в новом строительстве, в том числе по возведению новых конструктивных элементов) ОЗП=1,15; ЭМ=1,25; ЗПМ=1,25; ТЗ=1,15; ТЗМ=1,25 | [36 empty] | При ремонтно-строительных работах и работах по реконструкции объектов капитального строительства (аналогичных технологическим процессам в новом строительстве, в том числе по возведению новых конструктивных элементов) ОЗП=1,15; ЭМ=1,25; ЗПМ=1,25; ТЗ=1,15; ТЗМ=1,25
| Приказ от 9.02.2017 № 81/пр Прил.2, Табл.3, п.1.1 | Производство ремонтно-строительных работ осуществляется в помещениях эксплуатируемого объекта капитального строительства без остановки рабочего процесса предприятия, при этом: в зоне производства ремонтно-строительных работ отсутствуют действующее технологическое или лабораторное оборудование, мебель и иные загромождающие помещения предметы. ОЗП=1,2; ЭМ=1,2; ЗПМ=1,2; ТЗ=1,2; ТЗМ=1,2 | [36 empty] | Производство ремонтно-строительных работ осуществляется в помещениях эксплуатируемого объекта капитального строительства без остановки рабочего процесса предприятия, при этом: в зоне производства ремонтно-строительных работ отсутствуют действующее технологическое или лабораторное оборудование, мебель и иные загромождающие помещения предметы. ОЗП=1,2; ЭМ=1,2; ЗПМ=1,2; ТЗ=1,2; ТЗМ=1,2
| 1-100-26 | Средний разряд работы 2,6 |  |  |  | чел.-ч | 51.8 | 1.38 | 8.7008 |  |  | 578.4 |  | 5032.52 | [25 empty] | Средний разряд работы 2,6
| 91.01.02-004 | Автогрейдеры среднего типа, мощность 99 кВт (135 л.с.) |  |  |  | маш.-ч | 3.2 |  | 0.38949 |  |  | 2589.16 | 1.5 | 1512.68 | [25 empty] | Автогрейдеры среднего типа, мощность 99 кВт (135 л.с.)
| 4-100-060 | ОТм(Зтм) Средний разряд машинистов 6 |  |  |  | чел.-ч | 3.2 | 1.5 | 0.58424 |  |  | 905.33 |  | 528.93 | [30 empty] | ОТм(Зтм) Средний разряд машинистов 6
| 91.05.05-015 | Краны на автомобильном ходу, грузоподъемность 16 т |  |  |  | маш.-ч | 0.03 |  | 0.0036515 |  |  | 1862.03 | 1.5 | 10.2 | [25 empty] | Краны на автомобильном ходу, грузоподъемность 16 т
| 4-100-060 | ОТм(Зтм) Средний разряд машинистов 6 |  |  |  | чел.-ч | 0.03 | 1.5 | 0.0054772 |  |  | 905.33 |  | 4.96 | [30 empty] | ОТм(Зтм) Средний разряд машинистов 6
| 91.06.05-011 | Погрузчики одноковшовые универсальные фронтальные пневмоколесные, номинальная вместимость основного ковша 2,6 м3, грузоподъемность 5 т |  |  |  | маш.-ч | 4.08 |  | 0.4966 |  |  | 1728.86 | 1.5 | 1287.83 | [25 empty] | Погрузчики одноковшовые универсальные фронтальные пневмоколесные, номинальная вместимость основного ковша 2,6 м3, грузоподъемность 5 т
| 4-100-050 | ОТм(Зтм) Средний разряд машинистов 5 |  |  |  | чел.-ч | 4.08 | 1.5 | 0.7449 |  |  | 774.56 |  | 576.97 | [30 empty] | ОТм(Зтм) Средний разряд машинистов 5
| 91.08.02-002 | Автогудронаторы, емкость цистерны 7000 л |  |  |  | маш.-ч | 2.6 |  | 0.31646 | 1324.58 | 1.49 | 1973.62 | 1.5 | 936.86 | [25 empty] | Автогудронаторы, емкость цистерны 7000 л
| 4-100-045 | ОТм(Зтм) Средний разряд машинистов 4,5 |  |  |  | чел.-ч | 5.2 | 1.5 | 0.94939 |  |  | 724.26 |  | 687.6 | [30 empty] | ОТм(Зтм) Средний разряд машинистов 4,5
| 91.08.03-013 | Катки самоходные гладкие вибрационные, масса 9 т |  |  |  | маш.-ч | 7.16 |  | 0.87149 | 1373.91 | 1.54 | 2115.82 | 1.5 | 2765.87 | [25 empty] | Катки самоходные гладкие вибрационные, масса 9 т
| 4-100-050 | ОТм(Зтм) Средний разряд машинистов 5 |  |  |  | чел.-ч | 7.16 | 1.5 | 1.3072 |  |  | 774.56 |  | 1012.53 | [30 empty] | ОТм(Зтм) Средний разряд машинистов 5
| 91.08.03-016 | Катки самоходные гладкие вибрационные, масса 8 т |  |  |  | маш.-ч | 1.5 |  | 0.18257 |  |  | 2192.17 | 1.5 | 600.35 | [25 empty] | Катки самоходные гладкие вибрационные, масса 8 т
| 4-100-050 | ОТм(Зтм) Средний разряд машинистов 5 |  |  |  | чел.-ч | 1.5 | 1.5 | 0.27386 |  |  | 774.56 |  | 212.12 | [30 empty] | ОТм(Зтм) Средний разряд машинистов 5
| 91.13.01-051 | Тракторы с подметальными дорожными щетками, мощность 60 кВт (82 л.с.) |  |  |  | маш.-ч | 0.55 |  | 0.066944 | 494.16 | 1.42 | 701.71 | 1.5 | 70.46 | [25 empty] | Тракторы с подметальными дорожными щетками, мощность 60 кВт (82 л.с.)
| 4-100-040 | ОТм(Зтм) Средний разряд машинистов 4 |  |  |  | чел.-ч | 0.55 | 1.5 | 0.10042 |  |  | 673.97 |  | 67.68 | [30 empty] | ОТм(Зтм) Средний разряд машинистов 4
| 91.14.02-001 | Автомобили бортовые, грузоподъемность до 5 т |  |  |  | маш.-ч | 0.05 |  | 0.0060858 |  |  | 668.9 | 1.5 | 6.11 | [25 empty] | Автомобили бортовые, грузоподъемность до 5 т
| 4-100-040 | ОТм(Зтм) Средний разряд машинистов 4 |  |  |  | чел.-ч | 0.05 | 1.5 | 0.0091287 |  |  | 673.97 |  | 6.15 | [30 empty] | ОТм(Зтм) Средний разряд машинистов 4
| 02.2.05.04-2092 | Щебень из плотных горных пород для строительных работ М 1000, фракция 20-40 мм |  |  |  | м3 | 12.8 |  | 1.558 | 2184.44 | 0.64 | 1398.04 |  | 2178.1 | [25 empty] | Щебень из плотных горных пород для строительных работ М 1000, фракция 20-40 мм
| 02.2.05.04-2108 | Щебень из плотных горных пород для строительных работ М 1000, фракция 40-80(70) мм |  |  |  | 4: м3; 5: 91.8; 7: 11.1735; 10: 1588.14; 12: 17745.14 | [25 empty] | Щебень из плотных горных пород для строительных работ М 1000, фракция 40-80(70) мм
| 08.1.02.11-0001 | Поковки из квадратных заготовок, масса 1,5-4,5 кг |  |  |  | т | 0.00613 |  | 0.0007461 | 55898.18 | 1.3 | 72667.63 |  | 54.22 | [25 empty] | Поковки из квадратных заготовок, масса 1,5-4,5 кг
| 11.1.03.01-0063 | Бруски обрезные хвойных пород (ель, сосна), естественной влажности, длина 2-6,5 м, ширина 20-90 мм, толщина 20-90 мм, сорт III |  |  |  | м3 | 0.15 |  | 0.018257 | 16496.03 | 1.05 | 17320.83 |  | 316.23 | [25 empty] | Бруски обрезные хвойных пород (ель, сосна), естественной влажности, длина 2-6,5 м, ширина 20-90 мм, толщина 20-90 мм, сорт III
| 12.1.02.06-0012 | Рубероид кровельный РКК-350 |  |  |  | м2 | 3 |  | 0.36515 | 47.57 | 1.31 | 62.32 |  | 22.76 | [25 empty] | Рубероид кровельный РКК-350
Н | 01.2.01.01 | Битум |  |  |  | 4: т; 5: 8.24; 7: 1.0029 | [31 empty] | Битум
|  | Итого прямые затраты |  |  |  | 12: 35636.27 | [26 empty] | Итого прямые затраты
|  | ФОТ |  |  |  | 12: 8129.46 | [28 empty] | ФОТ
| Пр/812-021.0-1, Приказ № 812/пр от 21.12.2020 п.25 | НР Автомобильные дороги |  |  |  | 4: %; 5: 147; 6: 0.9; 7: 132.3; 12: 10755.28 | [28 empty] | НР Автомобильные дороги
| Пр/774-021.0, Приказ № 774/пр от 11.12.2020 п.16 | СП Автомобильные дороги |  |  |  | 4: %; 5: 134; 6: 0.85; 7: 113.9; 12: 9259.45 | [28 empty] | СП Автомобильные дороги
|  | Всего по позиции |  |  |  | 10: 457219.71; 12: 55651 | [29 empty] | Всего по позиции
368.1 | ФСБЦ-01.2.01.01-1022 | Битум нефтяной дорожный БНД 60/90 |  |  |  | т | 1.0029 | 1 | 1.0029 | 22876.38 | 1.17 | 26765.36 |  | 26844.07 | [23 empty] | Битум нефтяной дорожный БНД 60/90
|  | Всего по позиции |  |  |  | 12: 26844.07 | [29 empty] | Всего по позиции
369 | ГЭСН27-06-029-01 | Устройство покрытия из горячих асфальтобетонных смесей асфальтоукладчиками второго типоразмера, толщина слоя 4 см |  |  |  | 4: 1000 м2; 5: 0.12172; 6: 1; 7: 0.12172 | [23 empty] | Устройство покрытия из горячих асфальтобетонных смесей асфальтоукладчиками второго типоразмера, толщина слоя 4 см
| Приказ от 9.02.2017 № 81/пр п.8.7.1 | При ремонтно-строительных работах и работах по реконструкции объектов капитального строительства (аналогичных технологическим процессам в новом строительстве, в том числе по возведению новых конструктивных элементов) ОЗП=1,15; ЭМ=1,25; ЗПМ=1,25; ТЗ=1,15; ТЗМ=1,25 | [36 empty] | При ремонтно-строительных работах и работах по реконструкции объектов капитального строительства (аналогичных технологическим процессам в новом строительстве, в том числе по возведению новых конструктивных элементов) ОЗП=1,15; ЭМ=1,25; ЗПМ=1,25; ТЗ=1,15; ТЗМ=1,25
| Приказ от 9.02.2017 № 81/пр Прил.2, Табл.3, п.1.1 | Производство ремонтно-строительных работ осуществляется в помещениях эксплуатируемого объекта капитального строительства без остановки рабочего процесса предприятия, при этом: в зоне производства ремонтно-строительных работ отсутствуют действующее технологическое или лабораторное оборудование, мебель и иные загромождающие помещения предметы. ОЗП=1,2; ЭМ=1,2; ЗПМ=1,2; ТЗ=1,2; ТЗМ=1,2 | [36 empty] | Производство ремонтно-строительных работ осуществляется в помещениях эксплуатируемого объекта капитального строительства без остановки рабочего процесса предприятия, при этом: в зоне производства ремонтно-строительных работ отсутствуют действующее технологическое или лабораторное оборудование, мебель и иные загромождающие помещения предметы. ОЗП=1,2; ЭМ=1,2; ЗПМ=1,2; ТЗ=1,2; ТЗМ=1,2
| 1-100-32 | Средний разряд работы 3,2 |  |  |  | чел.-ч | 20.86 | 1.38 | 3.5038 |  |  | 613.61 |  | 2149.98 | [25 empty] | Средний разряд работы 3,2
| 91.06.03-049 | Лебедки ручные и рычажные тяговым усилием до 9,81 кН (1 т) |  |  |  | маш.-ч | 2.44 |  | 0.29699 | 1.21 | 1.61 | 1.95 | 1.5 | 0.87 | [25 empty] | Лебедки ручные и рычажные тяговым усилием до 9,81 кН (1 т)
| 91.06.05-011 | Погрузчики одноковшовые универсальные фронтальные пневмоколесные, номинальная вместимость основного ковша 2,6 м3, грузоподъемность 5 т |  |  |  | маш.-ч | 0.55 |  | 0.066944 |  |  | 1728.86 | 1.5 | 173.6 | [25 empty] | Погрузчики одноковшовые универсальные фронтальные пневмоколесные, номинальная вместимость основного ковша 2,6 м3, грузоподъемность 5 т
| 4-100-050 | ОТм(Зтм) Средний разряд машинистов 5 |  |  |  | чел.-ч | 0.55 | 1.5 | 0.10042 |  |  | 774.56 |  | 77.78 | [30 empty] | ОТм(Зтм) Средний разряд машинистов 5
| 91.08.01-004 | Асфальтоукладчики гусеничные, максимальная ширина укладки 5 м, скорость укладки до 30 м/мин, производительность 350 т/ч |  |  |  | маш.-ч | 2.04 |  | 0.2483 | 2646.78 | 1.52 | 4023.11 | 1.5 | 1498.41 | [25 empty] | Асфальтоукладчики гусеничные, максимальная ширина укладки 5 м, скорость укладки до 30 м/мин, производительность 350 т/ч
| 4-100-070 | ОТм(Зтм) Средний разряд машинистов 7 |  |  |  | чел.-ч | 2.04 | 1.5 | 0.37245 |  |  | 965.68 |  | 359.67 | [30 empty] | ОТм(Зтм) Средний разряд машинистов 7
| 91.08.03-017 | Катки самоходные гладкие вибрационные, масса 10 т |  |  |  | маш.-ч | 2.14 |  | 0.26047 | 1398.2 | 1.54 | 2153.23 | 1.5 | 841.29 | [25 empty] | Катки самоходные гладкие вибрационные, масса 10 т
| 4-100-050 | ОТм(Зтм) Средний разряд машинистов 5 |  |  |  | чел.-ч | 2.14 | 1.5 | 0.39071 |  |  | 774.56 |  | 302.63 | [30 empty] | ОТм(Зтм) Средний разряд машинистов 5
| 91.08.03-045 | Катки самоходные гладкие вибрационные, масса 7 т |  |  |  | маш.-ч | 1.51 |  | 0.18379 |  |  | 1930.53 | 1.5 | 532.22 | [25 empty] | Катки самоходные гладкие вибрационные, масса 7 т
| 4-100-050 | ОТм(Зтм) Средний разряд машинистов 5 |  |  |  | чел.-ч | 1.51 | 1.5 | 0.27569 |  |  | 774.56 |  | 213.54 | [30 empty] | ОТм(Зтм) Средний разряд машинистов 5
| 91.08.03-047 | Катки самоходные пневмоколесные статические, масса 12 т |  |  |  | маш.-ч | 2.59 |  | 0.31524 | 1334.21 | 1.62 | 2161.42 | 1.5 | 1022.06 | [25 empty] | Катки самоходные пневмоколесные статические, масса 12 т
| 4-100-060 | ОТм(Зтм) Средний разряд машинистов 6 |  |  |  | чел.-ч | 2.59 | 1.5 | 0.47287 |  |  | 905.33 |  | 428.1 | [30 empty] | ОТм(Зтм) Средний разряд машинистов 6
| 91.08.03-049 | Катки самоходные гладкие вибрационные, масса 14 т |  |  |  | маш.-ч | 0.97 |  | 0.11806 |  |  | 2547.91 | 1.5 | 451.23 | [25 empty] | Катки самоходные гладкие вибрационные, масса 14 т
| 4-100-060 | ОТм(Зтм) Средний разряд машинистов 6 |  |  |  | чел.-ч | 0.97 | 1.5 | 0.1771 |  |  | 905.33 |  | 160.33 | [30 empty] | ОТм(Зтм) Средний разряд машинистов 6
| 91.08.06-001 | Нарезчики швов, максимальная глубина резки 240 мм, мощность 17,7 кВт (24 л.с.) |  |  |  | маш.-ч | 1.52 |  | 0.18501 | 181.3 | 1.28 | 232.06 | 1.5 | 64.4 | [25 empty] | Нарезчики швов, максимальная глубина резки 240 мм, мощность 17,7 кВт (24 л.с.)
| 91.08.11-031 | Перегружатели асфальтовой смеси, емкость бункера до 25 т |  |  |  | маш.-ч | 2.04 |  | 0.2483 | 8883.76 | 1.48 | 13147.96 | 1.5 | 4896.97 | [25 empty] | Перегружатели асфальтовой смеси, емкость бункера до 25 т
| 4-100-080 | ОТм(Зтм) Средний разряд машинистов 8 |  |  |  | чел.-ч | 2.04 | 1.5 | 0.37245 |  |  | 1031.07 |  | 384.02 | [30 empty] | ОТм(Зтм) Средний разряд машинистов 8
| 91.08.11-041 | Разогреватели швов инфракрасные |  |  |  | маш.-ч | 2.04 |  | 0.2483 | 59.52 | 1.3 | 77.38 | 1.5 | 28.82 | [25 empty] | Разогреватели швов инфракрасные
| 91.13.01-038 | Машины поливомоечные, вместимость цистерны 6 м3 |  |  |  | маш.-ч | 3.1 |  | 0.37732 |  |  | 1550.77 | 1.5 | 877.7 | [25 empty] | Машины поливомоечные, вместимость цистерны 6 м3
| 4-100-040 | ОТм(Зтм) Средний разряд машинистов 4 |  |  |  | чел.-ч | 3.1 | 1.5 | 0.56598 |  |  | 673.97 |  | 381.45 | [30 empty] | ОТм(Зтм) Средний разряд машинистов 4
| 91.13.03-112 | Спецавтомобили-вездеходы, грузоподъемность до 1,5 т |  |  |  | маш.-ч | 0.2 |  | 0.024343 | 435.27 | 1.38 | 600.67 | 1.5 | 21.93 | [25 empty] | Спецавтомобили-вездеходы, грузоподъемность до 1,5 т
| 4-100-050 | ОТм(Зтм) Средний разряд машинистов 5 |  |  |  | чел.-ч | 0.2 | 1.5 | 0.036515 |  |  | 774.56 |  | 28.28 | [30 empty] | ОТм(Зтм) Средний разряд машинистов 5
| 91.18.01-013 | Компрессоры передвижные, давление 2 МПа (20 атм), производительность 60 м3/мин |  |  |  | маш.-ч | 3.71 |  | 0.45157 | 4141.29 | 1.47 | 6087.7 | 1.5 | 4123.5 | [25 empty] | Компрессоры передвижные, давление 2 МПа (20 атм), производительность 60 м3/мин
| 4-100-060 | ОТм(Зтм) Средний разряд машинистов 6 |  |  |  | чел.-ч | 3.71 | 1.5 | 0.67735 |  |  | 905.33 |  | 613.23 | [30 empty] | ОТм(Зтм) Средний разряд машинистов 6
| 91.21.10-002 | Молотки отбойные пневматические при работе от передвижных компрессоров |  |  |  | маш.-ч | 1.15 |  | 0.13997 |  |  | 3.21 | 1.5 | 0.67 | [25 empty] | Молотки отбойные пневматические при работе от передвижных компрессоров
| 01.7.03.01-0002 | Вода водопроводная |  |  |  | м3 | 20.52 |  | 2.4976 | 36.31 | 1.21 | 43.94 |  | 109.75 | [25 empty] | Вода водопроводная
| 01.7.07.26-0032 | Шнур полиамидный крученый, диаметр 2 мм |  |  |  | т | 0.0024 |  | 0.0002921 | 907036.67 | 1.1 | 997740.34 |  | 291.44 | [25 empty] | Шнур полиамидный крученый, диаметр 2 мм
| 01.7.15.02-0051 | Болты анкерные |  |  |  | т | 0.012 |  | 0.0014606 | 89330.06 | 1.07 | 95583.16 |  | 139.61 | [25 empty] | Болты анкерные
| 01.7.17.06-0061 | Круг алмазный отрезной сегментный, диаметр 350 мм, толщина алмазной кромки 3,2 мм, высота алмазной кромки 8 мм |  |  |  | шт | 0.782 |  | 0.095182 | 4251.61 | 1.22 | 5186.96 |  | 493.71 | [25 empty] | Круг алмазный отрезной сегментный, диаметр 350 мм, толщина алмазной кромки 3,2 мм, высота алмазной кромки 8 мм
| 08.1.02.11-0001 | Поковки из квадратных заготовок, масса 1,5-4,5 кг |  |  |  | т | 0.0008 |  | 9.74e-05 | 55898.18 | 1.3 | 72667.63 |  | 7.08 | [25 empty] | Поковки из квадратных заготовок, масса 1,5-4,5 кг
| 08.4.03.02-0002 | Сталь арматурная горячекатаная гладкая, класс A-I, диаметр 6-22 мм |  |  |  | 4: т; 5: 0.0008; 7: 9.74e-05; 10: 44160.24; 12: 4.3 | [25 empty] | Сталь арматурная горячекатаная гладкая, класс A-I, диаметр 6-22 мм
П,Н | 04.2.01.01 | Смеси асфальтобетонные |  |  |  | 4: т; 5: 0; 7: 0 | [31 empty] | Смеси асфальтобетонные
Н | 01.2.03.07 | Эмульсия битумная |  |  |  | 4: т; 5: 0.004; 7: 0.0004869 | [31 empty] | Эмульсия битумная
|  | Итого прямые затраты |  |  |  | 12: 20678.57 | [26 empty] | Итого прямые затраты
|  | ФОТ |  |  |  | 12: 5099.01 | [28 empty] | ФОТ
| Пр/812-021.0-1, Приказ № 812/пр от 21.12.2020 п.25 | НР Автомобильные дороги |  |  |  | 4: %; 5: 147; 6: 0.9; 7: 132.3; 12: 6745.99 | [28 empty] | НР Автомобильные дороги
| Пр/774-021.0, Приказ № 774/пр от 11.12.2020 п.16 | СП Автомобильные дороги |  |  |  | 4: %; 5: 134; 6: 0.85; 7: 113.9; 12: 5807.77 | [28 empty] | СП Автомобильные дороги
|  | Всего по позиции |  |  |  | 10: 273031.51; 12: 33232.33 | [29 empty] | Всего по позиции
370 | ГЭСН27-06-030-01 | При изменении толщины покрытия на 0,5 см добавлять или исключать: к норме 27-06-029-01 |  |  |  | 4: 1000 м2; 5: 0.12172; 6: 1; 7: 0.12172 | [23 empty] | При изменении толщины покрытия на 0,5 см добавлять или исключать: к норме 27-06-029-01
| Приказ от 9.02.2017 № 81/пр п.8.7.1 | При ремонтно-строительных работах и работах по реконструкции объектов капитального строительства (аналогичных технологическим процессам в новом строительстве, в том числе по возведению новых конструктивных элементов) ОЗП=1,15; ЭМ=1,25; ЗПМ=1,25; ТЗ=1,15; ТЗМ=1,25 | [36 empty] | При ремонтно-строительных работах и работах по реконструкции объектов капитального строительства (аналогичных технологическим процессам в новом строительстве, в том числе по возведению новых конструктивных элементов) ОЗП=1,15; ЭМ=1,25; ЗПМ=1,25; ТЗ=1,15; ТЗМ=1,25
| ВОР | до толщины слоя 5 см ПЗ=2 (ОЗП=2; ЭМ=2 к расх.; ЗПМ=2; МАТ=2 к расх.; ТЗ=2; ТЗМ=2) | [36 empty] | до толщины слоя 5 см ПЗ=2 (ОЗП=2; ЭМ=2 к расх.; ЗПМ=2; МАТ=2 к расх.; ТЗ=2; ТЗМ=2)
| Приказ от 9.02.2017 № 81/пр Прил.2, Табл.3, п.1.1 | Производство ремонтно-строительных работ осуществляется в помещениях эксплуатируемого объекта капитального строительства без остановки рабочего процесса предприятия, при этом: в зоне производства ремонтно-строительных работ отсутствуют действующее технологическое или лабораторное оборудование, мебель и иные загромождающие помещения предметы. ОЗП=1,2; ЭМ=1,2; ЗПМ=1,2; ТЗ=1,2; ТЗМ=1,2 | [36 empty] | Производство ремонтно-строительных работ осуществляется в помещениях эксплуатируемого объекта капитального строительства без остановки рабочего процесса предприятия, при этом: в зоне производства ремонтно-строительных работ отсутствуют действующее технологическое или лабораторное оборудование, мебель и иные загромождающие помещения предметы. ОЗП=1,2; ЭМ=1,2; ЗПМ=1,2; ТЗ=1,2; ТЗМ=1,2
| 1-100-38 | Средний разряд работы 3,8 |  |  |  | чел.-ч | 0.35 | 2.58 | 0.10991 |  |  | 658.88 |  | 72.42 | [25 empty] | Средний разряд работы 3,8
| 91.06.05-011 | Погрузчики одноковшовые универсальные фронтальные пневмоколесные, номинальная вместимость основного ковша 2,6 м3, грузоподъемность 5 т |  |  |  | маш.-ч | 0.11 | 2 | 0.026777 |  |  | 1728.86 | 1.5 | 69.44 | [25 empty] | Погрузчики одноковшовые универсальные фронтальные пневмоколесные, номинальная вместимость основного ковша 2,6 м3, грузоподъемность 5 т
| 4-100-050 | ОТм(Зтм) Средний разряд машинистов 5 |  |  |  | чел.-ч | 0.11 | 2.7 | 0.03615 |  |  | 774.56 |  | 28 | [30 empty] | ОТм(Зтм) Средний разряд машинистов 5
| 91.08.01-004 | Асфальтоукладчики гусеничные, максимальная ширина укладки 5 м, скорость укладки до 30 м/мин, производительность 350 т/ч |  |  |  | маш.-ч | 0.1 | 2 | 0.024343 | 2646.78 | 1.52 | 4023.11 | 1.5 | 146.9 | [25 empty] | Асфальтоукладчики гусеничные, максимальная ширина укладки 5 м, скорость укладки до 30 м/мин, производительность 350 т/ч
| 4-100-070 | ОТм(Зтм) Средний разряд машинистов 7 |  |  |  | чел.-ч | 0.1 | 2.7 | 0.032863 |  |  | 965.68 |  | 31.74 | [30 empty] | ОТм(Зтм) Средний разряд машинистов 7
| 91.08.11-031 | Перегружатели асфальтовой смеси, емкость бункера до 25 т |  |  |  | маш.-ч | 0.1 | 2 | 0.024343 | 8883.76 | 1.48 | 13147.96 | 1.5 | 480.1 | [25 empty] | Перегружатели асфальтовой смеси, емкость бункера до 25 т
| 4-100-080 | ОТм(Зтм) Средний разряд машинистов 8 |  |  |  | чел.-ч | 0.1 | 2.7 | 0.032863 |  |  | 1031.07 |  | 33.88 | [30 empty] | ОТм(Зтм) Средний разряд машинистов 8
| 91.08.11-041 | Разогреватели швов инфракрасные |  |  |  | маш.-ч | 0.1 | 2 | 0.024343 | 59.52 | 1.3 | 77.38 | 1.5 | 2.83 | [25 empty] | Разогреватели швов инфракрасные
| 91.13.01-038 | Машины поливомоечные, вместимость цистерны 6 м3 |  |  |  | маш.-ч | 0.1 | 2 | 0.024343 |  |  | 1550.77 | 1.5 | 56.63 | [25 empty] | Машины поливомоечные, вместимость цистерны 6 м3
| 4-100-040 | ОТм(Зтм) Средний разряд машинистов 4 |  |  |  | чел.-ч | 0.1 | 2.7 | 0.032863 |  |  | 673.97 |  | 22.15 | [30 empty] | ОТм(Зтм) Средний разряд машинистов 4
| 91.18.01-013 | Компрессоры передвижные, давление 2 МПа (20 атм), производительность 60 м3/мин |  |  |  | маш.-ч | 0.06 | 2 | 0.014606 | 4141.29 | 1.47 | 6087.7 | 1.5 | 133.37 | [25 empty] | Компрессоры передвижные, давление 2 МПа (20 атм), производительность 60 м3/мин
| 4-100-060 | ОТм(Зтм) Средний разряд машинистов 6 |  |  |  | чел.-ч | 0.06 | 2.7 | 0.019718 |  |  | 905.33 |  | 17.85 | [30 empty] | ОТм(Зтм) Средний разряд машинистов 6
| 01.7.03.01-0002 | Вода водопроводная |  |  |  | м3 | 0.44 | 2 | 0.10711 | 36.31 | 1.21 | 43.94 |  | 4.71 | [25 empty] | Вода водопроводная
П,Н | 04.2.01.01 | Смеси асфальтобетонные |  |  |  | 4: т; 5: 0; 6: 2; 7: 0 | [31 empty] | Смеси асфальтобетонные
Н | 01.2.03.07 | Эмульсия битумная |  |  |  | 4: т; 5: 0.001; 6: 2; 7: 0.0002434 | [31 empty] | Эмульсия битумная
|  | Итого прямые затраты |  |  |  | 12: 1100.02 | [26 empty] | Итого прямые затраты
|  | ФОТ |  |  |  | 12: 206.04 | [28 empty] | ФОТ
| Пр/812-021.0-1, Приказ № 812/пр от 21.12.2020 п.25 | НР Автомобильные дороги |  |  |  | 4: %; 5: 147; 6: 0.9; 7: 132.3; 12: 272.59 | [28 empty] | НР Автомобильные дороги
| Пр/774-021.0, Приказ № 774/пр от 11.12.2020 п.16 | СП Автомобильные дороги |  |  |  | 4: %; 5: 134; 6: 0.85; 7: 113.9; 12: 234.68 | [28 empty] | СП Автомобильные дороги
|  | Всего по позиции |  |  |  | 10: 13205.24; 12: 1607.29 | [29 empty] | Всего по позиции
370.1 | ФСБЦ-04.2.01.01-0051 | Смеси асфальтобетонные плотные мелкозернистые, тип В, марка II |  |  |  | т | 15.2145 | 1 | 15.2145 |  |  | 5065.15 |  | 77063.79 | [23 empty] | Смеси асфальтобетонные плотные мелкозернистые, тип В, марка II
|  | Объем=Ф59*1000*0,05*2,5 | [44 empty] | Объем=Ф59*1000*0,05*2,5
|  | Всего по позиции |  |  |  | 12: 77063.79 | [29 empty] | Всего по позиции
371 | ГЭСН27-06-022-07 | Одиночная поверхностная обработка усовершенствованных покрытий битумом с применением щебня |  |  |  | 4: 1000 м2; 5: 0.12172; 6: 1; 7: 0.12172 | [23 empty] | Одиночная поверхностная обработка усовершенствованных покрытий битумом с применением щебня
| Приказ от 9.02.2017 № 81/пр п.8.7.1 | При ремонтно-строительных работах и работах по реконструкции объектов капитального строительства (аналогичных технологическим процессам в новом строительстве, в том числе по возведению новых конструктивных элементов) ОЗП=1,15; ЭМ=1,25; ЗПМ=1,25; ТЗ=1,15; ТЗМ=1,25 | [36 empty] | При ремонтно-строительных работах и работах по реконструкции объектов капитального строительства (аналогичных технологическим процессам в новом строительстве, в том числе по возведению новых конструктивных элементов) ОЗП=1,15; ЭМ=1,25; ЗПМ=1,25; ТЗ=1,15; ТЗМ=1,25
| Приказ от 9.02.2017 № 81/пр Прил.2, Табл.3, п.1.1 | Производство ремонтно-строительных работ осуществляется в помещениях эксплуатируемого объекта капитального строительства без остановки рабочего процесса предприятия, при этом: в зоне производства ремонтно-строительных работ отсутствуют действующее технологическое или лабораторное оборудование, мебель и иные загромождающие помещения предметы. ОЗП=1,2; ЭМ=1,2; ЗПМ=1,2; ТЗ=1,2; ТЗМ=1,2 | [36 empty] | Производство ремонтно-строительных работ осуществляется в помещениях эксплуатируемого объекта капитального строительства без остановки рабочего процесса предприятия, при этом: в зоне производства ремонтно-строительных работ отсутствуют действующее технологическое или лабораторное оборудование, мебель и иные загромождающие помещения предметы. ОЗП=1,2; ЭМ=1,2; ЗПМ=1,2; ТЗ=1,2; ТЗМ=1,2
| 1-100-30 | Средний разряд работы 3,0 |  |  |  | чел.-ч | 14.8 | 1.38 | 2.4859 |  |  | 598.52 |  | 1487.88 | [25 empty] | Средний разряд работы 3,0
| 91.01.02-004 | Автогрейдеры среднего типа, мощность 99 кВт (135 л.с.) |  |  |  | маш.-ч | 1.6 |  | 0.19475 |  |  | 2589.16 | 1.5 | 756.34 | [25 empty] | Автогрейдеры среднего типа, мощность 99 кВт (135 л.с.)
| 4-100-060 | ОТм(Зтм) Средний разряд машинистов 6 |  |  |  | чел.-ч | 1.6 | 1.5 | 0.29212 |  |  | 905.33 |  | 264.46 | [30 empty] | ОТм(Зтм) Средний разряд машинистов 6
| 91.06.05-011 | Погрузчики одноковшовые универсальные фронтальные пневмоколесные, номинальная вместимость основного ковша 2,6 м3, грузоподъемность 5 т |  |  |  | маш.-ч | 0.57 |  | 0.069378 |  |  | 1728.86 | 1.5 | 179.92 | [25 empty] | Погрузчики одноковшовые универсальные фронтальные пневмоколесные, номинальная вместимость основного ковша 2,6 м3, грузоподъемность 5 т
| 4-100-050 | ОТм(Зтм) Средний разряд машинистов 5 |  |  |  | чел.-ч | 0.57 | 1.5 | 0.10407 |  |  | 774.56 |  | 80.61 | [30 empty] | ОТм(Зтм) Средний разряд машинистов 5
| 91.08.02-002 | Автогудронаторы, емкость цистерны 7000 л |  |  |  | маш.-ч | 0.41 |  | 0.049904 | 1324.58 | 1.49 | 1973.62 | 1.5 | 147.74 | [25 empty] | Автогудронаторы, емкость цистерны 7000 л
| 4-100-045 | ОТм(Зтм) Средний разряд машинистов 4,5 |  |  |  | чел.-ч | 0.82 | 1.5 | 0.14971 |  |  | 724.26 |  | 108.43 | [30 empty] | ОТм(Зтм) Средний разряд машинистов 4,5
| 91.08.03-013 | Катки самоходные гладкие вибрационные, масса 9 т |  |  |  | маш.-ч | 2.37 |  | 0.28847 | 1373.91 | 1.54 | 2115.82 | 1.5 | 915.52 | [25 empty] | Катки самоходные гладкие вибрационные, масса 9 т
| 4-100-050 | ОТм(Зтм) Средний разряд машинистов 5 |  |  |  | чел.-ч | 2.37 | 1.5 | 0.4327 |  |  | 774.56 |  | 335.15 | [30 empty] | ОТм(Зтм) Средний разряд машинистов 5
| 91.13.01-051 | Тракторы с подметальными дорожными щетками, мощность 60 кВт (82 л.с.) |  |  |  | маш.-ч | 0.55 |  | 0.066944 | 494.16 | 1.42 | 701.71 | 1.5 | 70.46 | [25 empty] | Тракторы с подметальными дорожными щетками, мощность 60 кВт (82 л.с.)
| 4-100-040 | ОТм(Зтм) Средний разряд машинистов 4 |  |  |  | чел.-ч | 0.55 | 1.5 | 0.10042 |  |  | 673.97 |  | 67.68 | [30 empty] | ОТм(Зтм) Средний разряд машинистов 4
| 02.2.05.04-2012 | Щебень из плотных горных пород для строительных работ М 1000, фракция 5(3)-10 мм |  |  |  | м3 | 13.3 |  | 1.6188 | 2220.14 | 0.64 | 1420.89 |  | 2300.17 | [25 empty] | Щебень из плотных горных пород для строительных работ М 1000, фракция 5(3)-10 мм
| 12.1.02.06-0012 | Рубероид кровельный РКК-350 |  |  |  | м2 | 3 |  | 0.36515 | 47.57 | 1.31 | 62.32 |  | 22.76 | [25 empty] | Рубероид кровельный РКК-350
Н | 01.2.01.01 | Битум |  |  |  | 4: т; 5: 1.29; 7: 0.15701 | [31 empty] | Битум
|  | Итого прямые затраты |  |  |  | 12: 6737.12 | [26 empty] | Итого прямые затраты
|  | ФОТ |  |  |  | 12: 2344.21 | [28 empty] | ФОТ
| Пр/812-021.0-1, Приказ № 812/пр от 21.12.2020 п.25 | НР Автомобильные дороги |  |  |  | 4: %; 5: 147; 6: 0.9; 7: 132.3; 12: 3101.39 | [28 empty] | НР Автомобильные дороги
| Пр/774-021.0, Приказ № 774/пр от 11.12.2020 п.16 | СП Автомобильные дороги |  |  |  | 4: %; 5: 134; 6: 0.85; 7: 113.9; 12: 2670.06 | [28 empty] | СП Автомобильные дороги
|  | Всего по позиции |  |  |  | 10: 102768.41; 12: 12508.57 | [29 empty] | Всего по позиции
371.1 | ФСБЦ-01.2.01.01-1022 | Битум нефтяной дорожный БНД 60/90 |  |  |  | т | 0.15701 | 1 | 0.15701 | 22876.38 | 1.17 | 26765.36 |  | 4202.53 | [23 empty] | Битум нефтяной дорожный БНД 60/90
|  | Всего по позиции |  |  |  | 12: 4202.53 | [29 empty] | Всего по позиции
Восстановление подпорной стенки | [36 empty] | Восстановление подпорной стенки
372 | ГЭСН06-24-001-06 | Монтаж мелкощитовой опалубки монолитных железобетонных конструкций подземной и цокольной частей зданий: стен |  |  |  | 4: 100 м2; 5: 0.0402; 6: 1; 7: 0.0402 | [23 empty] | Монтаж мелкощитовой опалубки монолитных железобетонных конструкций подземной и цокольной частей зданий: стен
|  | Объем=(3,3*0,4+2*0,75*1,8) / 100 | [44 empty] | Объем=(3,3*0,4+2*0,75*1,8) / 100
| Приказ от 9.02.2017 № 81/пр п.8.7.1 | При ремонтно-строительных работах и работах по реконструкции объектов капитального строительства (аналогичных технологическим процессам в новом строительстве, в том числе по возведению новых конструктивных элементов) ОЗП=1,15; ЭМ=1,25; ЗПМ=1,25; ТЗ=1,15; ТЗМ=1,25 | [36 empty] | При ремонтно-строительных работах и работах по реконструкции объектов капитального строительства (аналогичных технологическим процессам в новом строительстве, в том числе по возведению новых конструктивных элементов) ОЗП=1,15; ЭМ=1,25; ЗПМ=1,25; ТЗ=1,15; ТЗМ=1,25
| Приказ от 9.02.2017 № 81/пр Прил.2, Табл.3, п.1.1 | Производство ремонтно-строительных работ осуществляется в помещениях эксплуатируемого объекта капитального строительства без остановки рабочего процесса предприятия, при этом: в зоне производства ремонтно-строительных работ отсутствуют действующее технологическое или лабораторное оборудование, мебель и иные загромождающие помещения предметы. ОЗП=1,2; ЭМ=1,2; ЗПМ=1,2; ТЗ=1,2; ТЗМ=1,2 | [36 empty] | Производство ремонтно-строительных работ осуществляется в помещениях эксплуатируемого объекта капитального строительства без остановки рабочего процесса предприятия, при этом: в зоне производства ремонтно-строительных работ отсутствуют действующее технологическое или лабораторное оборудование, мебель и иные загромождающие помещения предметы. ОЗП=1,2; ЭМ=1,2; ЗПМ=1,2; ТЗ=1,2; ТЗМ=1,2
| 1-100-36 | Средний разряд работы 3,6 |  |  |  | чел.-ч | 96.89 | 1.38 | 5.3751 |  |  | 643.79 |  | 3460.42 | [25 empty] | Средний разряд работы 3,6
| 91.05.01-017 | Краны башенные, грузоподъемность 8 т |  |  |  | маш.-ч | 29.33 |  | 1.1791 | 622.62 | 1.59 | 989.97 | 1.5 | 1750.86 | [25 empty] | Краны башенные, грузоподъемность 8 т
| 4-100-060 | ОТм(Зтм) Средний разряд машинистов 6 |  |  |  | чел.-ч | 29.33 | 1.5 | 1.7686 |  |  | 905.33 |  | 1601.17 | [30 empty] | ОТм(Зтм) Средний разряд машинистов 6
| 91.05.05-015 | Краны на автомобильном ходу, грузоподъемность 16 т |  |  |  | маш.-ч | 3.09 |  | 0.12422 |  |  | 1862.03 | 1.5 | 346.95 | [25 empty] | Краны на автомобильном ходу, грузоподъемность 16 т
| 4-100-060 | ОТм(Зтм) Средний разряд машинистов 6 |  |  |  | чел.-ч | 3.09 | 1.5 | 0.18633 |  |  | 905.33 |  | 168.69 | [30 empty] | ОТм(Зтм) Средний разряд машинистов 6
| 91.14.02-001 | Автомобили бортовые, грузоподъемность до 5 т |  |  |  | маш.-ч | 3.59 |  | 0.14432 |  |  | 668.9 | 1.5 | 144.8 | [25 empty] | Автомобили бортовые, грузоподъемность до 5 т
| 4-100-040 | ОТм(Зтм) Средний разряд машинистов 4 |  |  |  | чел.-ч | 3.59 | 1.5 | 0.21648 |  |  | 673.97 |  | 145.9 | [30 empty] | ОТм(Зтм) Средний разряд машинистов 4
| 01.3.04.08-0012 | Масло антраценовое |  |  |  | т | 0.035 |  | 0.001407 | 26894.82 | 0.9 | 24205.34 |  | 34.06 | [25 empty] | Масло антраценовое
| 11.3.03.15-1011 | Фиксаторы защитные для стяжного болта опалубки пластиковые, форма конус, диаметр 22 мм |  |  |  | 100 шт | 0.97 |  | 0.038994 | 82.82 | 1.1 | 91.1 |  | 3.55 | [25 empty] | Фиксаторы защитные для стяжного болта опалубки пластиковые, форма конус, диаметр 22 мм
| 11.3.03.15-1012 | Фиксаторы защитного слоя арматуры пластиковые, форма звездочка, толщина защитного слоя бетона 25 мм |  |  |  | 100 шт | 3.9 |  | 0.15678 | 88 | 1.1 | 96.8 |  | 15.18 | [25 empty] | Фиксаторы защитного слоя арматуры пластиковые, форма звездочка, толщина защитного слоя бетона 25 мм
| 11.3.03.15-1024 | Трубки защитные из ПВХ для стяжного болта опалубки, диаметр 25/22 мм |  |  |  | м | 9.68 |  | 0.38914 | 7.72 | 1.1 | 8.49 |  | 3.3 | [25 empty] | Трубки защитные из ПВХ для стяжного болта опалубки, диаметр 25/22 мм
|  | Итого прямые затраты |  |  |  | 12: 7674.88 | [26 empty] | Итого прямые затраты
|  | ФОТ |  |  |  | 12: 5376.18 | [28 empty] | ФОТ
| Пр/812-006.1-1, Приказ № 812/пр от 21.12.2020 п.25 | НР Бетонные и железобетонные монолитные конструкции и работы в строительстве с применением индустриальных видов опалубки |  |  |  | 4: %; 5: 108; 6: 0.9; 7: 97.2; 12: 5225.65 | [28 empty] | НР Бетонные и железобетонные монолитные конструкции и работы в строительстве с применением индустриальных видов опалубки
| Пр/774-006.1, Приказ № 774/пр от 11.12.2020 п.16 | СП Бетонные и железобетонные монолитные конструкции и работы в строительстве с применением индустриальных видов опалубки |  |  |  | 4: %; 5: 55; 6: 0.85; 7: 46.75; 12: 2513.36 | [28 empty] | СП Бетонные и железобетонные монолитные конструкции и работы в строительстве с применением индустриальных видов опалубки
|  | Всего по позиции |  |  |  | 10: 383430.1; 12: 15413.89 | [29 empty] | Всего по позиции
373 | ГЭСН06-24-002-06 | Демонтаж мелкощитовой опалубки монолитных железобетонных конструкций подземной и цокольной частей зданий: стен |  |  |  | 4: 100 м2; 5: 0.0402; 6: 1; 7: 0.0402 | [23 empty] | Демонтаж мелкощитовой опалубки монолитных железобетонных конструкций подземной и цокольной частей зданий: стен
|  | Объем=(3,3*0,4+2*0,75*1,8) / 100 | [44 empty] | Объем=(3,3*0,4+2*0,75*1,8) / 100
| Приказ от 9.02.2017 № 81/пр п.8.7.1 | При ремонтно-строительных работах и работах по реконструкции объектов капитального строительства (аналогичных технологическим процессам в новом строительстве, в том числе по возведению новых конструктивных элементов) ОЗП=1,15; ЭМ=1,25; ЗПМ=1,25; ТЗ=1,15; ТЗМ=1,25 | [36 empty] | При ремонтно-строительных работах и работах по реконструкции объектов капитального строительства (аналогичных технологическим процессам в новом строительстве, в том числе по возведению новых конструктивных элементов) ОЗП=1,15; ЭМ=1,25; ЗПМ=1,25; ТЗ=1,15; ТЗМ=1,25
| Приказ от 9.02.2017 № 81/пр Прил.2, Табл.3, п.1.1 | Производство ремонтно-строительных работ осуществляется в помещениях эксплуатируемого объекта капитального строительства без остановки рабочего процесса предприятия, при этом: в зоне производства ремонтно-строительных работ отсутствуют действующее технологическое или лабораторное оборудование, мебель и иные загромождающие помещения предметы. ОЗП=1,2; ЭМ=1,2; ЗПМ=1,2; ТЗ=1,2; ТЗМ=1,2 | [36 empty] | Производство ремонтно-строительных работ осуществляется в помещениях эксплуатируемого объекта капитального строительства без остановки рабочего процесса предприятия, при этом: в зоне производства ремонтно-строительных работ отсутствуют действующее технологическое или лабораторное оборудование, мебель и иные загромождающие помещения предметы. ОЗП=1,2; ЭМ=1,2; ЗПМ=1,2; ТЗ=1,2; ТЗМ=1,2
| 1-100-27 | Средний разряд работы 2,7 |  |  |  | чел.-ч | 24.79 | 1.38 | 1.3753 |  |  | 583.43 |  | 802.36 | [25 empty] | Средний разряд работы 2,7
| 91.05.01-017 | Краны башенные, грузоподъемность 8 т |  |  |  | маш.-ч | 6 |  | 0.2412 | 622.62 | 1.59 | 989.97 | 1.5 | 358.17 | [25 empty] | Краны башенные, грузоподъемность 8 т
| 4-100-060 | ОТм(Зтм) Средний разряд машинистов 6 |  |  |  | чел.-ч | 6 | 1.5 | 0.3618 |  |  | 905.33 |  | 327.55 | [30 empty] | ОТм(Зтм) Средний разряд машинистов 6
| 91.05.05-015 | Краны на автомобильном ходу, грузоподъемность 16 т |  |  |  | маш.-ч | 3.09 |  | 0.12422 |  |  | 1862.03 | 1.5 | 346.95 | [25 empty] | Краны на автомобильном ходу, грузоподъемность 16 т
| 4-100-060 | ОТм(Зтм) Средний разряд машинистов 6 |  |  |  | чел.-ч | 3.09 | 1.5 | 0.18633 |  |  | 905.33 |  | 168.69 | [30 empty] | ОТм(Зтм) Средний разряд машинистов 6
| 91.14.02-001 | Автомобили бортовые, грузоподъемность до 5 т |  |  |  | маш.-ч | 3.59 |  | 0.14432 |  |  | 668.9 | 1.5 | 144.8 | [25 empty] | Автомобили бортовые, грузоподъемность до 5 т
| 4-100-040 | ОТм(Зтм) Средний разряд машинистов 4 |  |  |  | чел.-ч | 3.59 | 1.5 | 0.21648 |  |  | 673.97 |  | 145.9 | [30 empty] | ОТм(Зтм) Средний разряд машинистов 4
| 01.7.15.06-0111 | Гвозди строительные |  |  |  | т | 0.0095 |  | 0.0003819 | 70296.2 | 1.18 | 82949.52 |  | 31.68 | [25 empty] | Гвозди строительные
| 11.1.03.06-0074 | Доска обрезная хвойных пород, естественной влажности, длина 2-6,5 м, ширина 100-250 мм, толщина 30-40 мм, сорт II |  |  |  | м3 | 0.112 |  | 0.0045024 | 10082.68 | 1.5 | 15124.02 |  | 68.09 | [25 empty] | Доска обрезная хвойных пород, естественной влажности, длина 2-6,5 м, ширина 100-250 мм, толщина 30-40 мм, сорт II
| 11.2.11.06-0003 | Фанера березовая облицованная пленкой с двух сторон, имеющая гладкую поверхность с обеих сторон, сорт III/III, толщина 21 мм |  |  |  | м3 | 0.1 |  | 0.00402 | 59895.87 | 0.62 | 37135.44 |  | 149.28 | [25 empty] | Фанера березовая облицованная пленкой с двух сторон, имеющая гладкую поверхность с обеих сторон, сорт III/III, толщина 21 мм
П,Н | 01.7.16.04 | Опалубка инвентарная (амортизация) |  |  |  | 4: компл; 5: 0; 7: 0 | [31 empty] | Опалубка инвентарная (амортизация)
|  | Итого прямые затраты |  |  |  | 12: 2543.47 | [26 empty] | Итого прямые затраты
|  | ФОТ |  |  |  | 12: 1444.5 | [28 empty] | ФОТ
| Пр/812-006.1-1, Приказ № 812/пр от 21.12.2020 п.25 | НР Бетонные и железобетонные монолитные конструкции и работы в строительстве с применением индустриальных видов опалубки |  |  |  | 4: %; 5: 108; 6: 0.9; 7: 97.2; 12: 1404.05 | [28 empty] | НР Бетонные и железобетонные монолитные конструкции и работы в строительстве с применением индустриальных видов опалубки
| Пр/774-006.1, Приказ № 774/пр от 11.12.2020 п.16 | СП Бетонные и железобетонные монолитные конструкции и работы в строительстве с применением индустриальных видов опалубки |  |  |  | 4: %; 5: 55; 6: 0.85; 7: 46.75; 12: 675.3 | [28 empty] | СП Бетонные и железобетонные монолитные конструкции и работы в строительстве с применением индустриальных видов опалубки
|  | Всего по позиции |  |  |  | 10: 114995.52; 12: 4622.82 | [29 empty] | Всего по позиции
374 | ГЭСН06-24-004-09 | Бетонирование по схеме "кран-бадья" монолитных железобетонных конструкций подземной и цокольной частей зданий: стен, толщиной свыше 150 до 200 мм |  |  |  | 4: 100 м3; 5: 0.01608; 6: 1; 7: 0.01608 | [23 empty] | Бетонирование по схеме "кран-бадья" монолитных железобетонных конструкций подземной и цокольной частей зданий: стен, толщиной свыше 150 до 200 мм
|  | Объем=(3,3*0,4*0,4+2*0,75*0,4*1,8) / 100 | [44 empty] | Объем=(3,3*0,4*0,4+2*0,75*0,4*1,8) / 100
| Приказ от 9.02.2017 № 81/пр п.8.7.1 | При ремонтно-строительных работах и работах по реконструкции объектов капитального строительства (аналогичных технологическим процессам в новом строительстве, в том числе по возведению новых конструктивных элементов) ОЗП=1,15; ЭМ=1,25; ЗПМ=1,25; ТЗ=1,15; ТЗМ=1,25 | [36 empty] | При ремонтно-строительных работах и работах по реконструкции объектов капитального строительства (аналогичных технологическим процессам в новом строительстве, в том числе по возведению новых конструктивных элементов) ОЗП=1,15; ЭМ=1,25; ЗПМ=1,25; ТЗ=1,15; ТЗМ=1,25
| Приказ от 9.02.2017 № 81/пр Прил.2, Табл.3, п.1.1 | Производство ремонтно-строительных работ осуществляется в помещениях эксплуатируемого объекта капитального строительства без остановки рабочего процесса предприятия, при этом: в зоне производства ремонтно-строительных работ отсутствуют действующее технологическое или лабораторное оборудование, мебель и иные загромождающие помещения предметы. ОЗП=1,2; ЭМ=1,2; ЗПМ=1,2; ТЗ=1,2; ТЗМ=1,2 | [36 empty] | Производство ремонтно-строительных работ осуществляется в помещениях эксплуатируемого объекта капитального строительства без остановки рабочего процесса предприятия, при этом: в зоне производства ремонтно-строительных работ отсутствуют действующее технологическое или лабораторное оборудование, мебель и иные загромождающие помещения предметы. ОЗП=1,2; ЭМ=1,2; ЗПМ=1,2; ТЗ=1,2; ТЗМ=1,2
| 1-100-34 | Средний разряд работы 3,4 |  |  |  | чел.-ч | 203.83 | 1.38 | 4.5231 |  |  | 628.7 |  | 2843.65 | [25 empty] | Средний разряд работы 3,4
| 91.05.01-017 | Краны башенные, грузоподъемность 8 т |  |  |  | маш.-ч | 98.8 |  | 1.5887 | 622.62 | 1.59 | 989.97 | 1.5 | 2359.15 | [25 empty] | Краны башенные, грузоподъемность 8 т
| 4-100-060 | ОТм(Зтм) Средний разряд машинистов 6 |  |  |  | чел.-ч | 98.8 | 1.5 | 2.3831 |  |  | 905.33 |  | 2157.45 | [30 empty] | ОТм(Зтм) Средний разряд машинистов 6
| 91.07.04-001 | Вибраторы глубинные |  |  |  | маш.-ч | 92 |  | 1.4794 | 10.37 | 1.26 | 13.07 | 1.5 | 29 | [25 empty] | Вибраторы глубинные
| 01.7.07.12-0011 | Пленка оберточная гидроизоляционная, толщина 0,55 мм |  |  |  | м2 | 3.72 |  | 0.059818 | 209.53 | 1.1 | 230.48 |  | 13.79 | [25 empty] | Пленка оберточная гидроизоляционная, толщина 0,55 мм
| 01.7.12.05-0053 | Геополотно нетканое полиэфирное, иглопробивное, поверхностная плотность 200 г/м2 |  |  |  | м2 | 3.72 |  | 0.059818 | 28.13 | 1.07 | 30.1 |  | 1.8 | [25 empty] | Геополотно нетканое полиэфирное, иглопробивное, поверхностная плотность 200 г/м2
Н | 04.1.02.05 | Смеси бетонные тяжелого конструкционного бетона |  |  |  | 4: м3; 5: 101.5; 7: 1.6321 | [31 empty] | Смеси бетонные тяжелого конструкционного бетона
|  | Итого прямые затраты |  |  |  | 12: 7404.84 | [26 empty] | Итого прямые затраты
|  | ФОТ |  |  |  | 12: 5001.1 | [28 empty] | ФОТ
| Пр/812-006.1-1, Приказ № 812/пр от 21.12.2020 п.25 | НР Бетонные и железобетонные монолитные конструкции и работы в строительстве с применением индустриальных видов опалубки |  |  |  | 4: %; 5: 108; 6: 0.9; 7: 97.2; 12: 4861.07 | [28 empty] | НР Бетонные и железобетонные монолитные конструкции и работы в строительстве с применением индустриальных видов опалубки
| Пр/774-006.1, Приказ № 774/пр от 11.12.2020 п.16 | СП Бетонные и железобетонные монолитные конструкции и работы в строительстве с применением индустриальных видов опалубки |  |  |  | 4: %; 5: 55; 6: 0.85; 7: 46.75; 12: 2338.01 | [28 empty] | СП Бетонные и железобетонные монолитные конструкции и работы в строительстве с применением индустриальных видов опалубки
|  | Всего по позиции |  |  |  | 10: 908203.98; 12: 14603.92 | [29 empty] | Всего по позиции
374.1 | ФСБЦ-04.1.02.01-0010 | Смеси бетонные мелкозернистого бетона (БСМ), класс В30 (М400) |  |  |  | м3 | 1.6321 | 1 | 1.6321 |  |  | 7785.71 |  | 12707.21 | [23 empty] | Смеси бетонные мелкозернистого бетона (БСМ), класс В30 (М400)
|  | Всего по позиции |  |  |  | 12: 12707.21 | [29 empty] | Всего по позиции
375 | ГЭСН20-02-002-04 | Установка решеток жалюзийных площадью в свету: до 2,5 м2 | [35 empty] | Установка решеток жалюзийных площадью в свету: до 2,5 м2 | bar: 4 to 7
| Приказ от 9.02.2017 № 81/пр п.8.7.1 | При ремонтно-строительных работах и работах по реконструкции объектов капитального строительства (аналогичных технологическим процессам в новом строительстве, в том числе по возведению новых конструктивных элементов) ОЗП=1,15; ЭМ=1,25; ЗПМ=1,25; ТЗ=1,15; ТЗМ=1,25 | [36 empty] | При ремонтно-строительных работах и работах по реконструкции объектов капитального строительства (аналогичных технологическим процессам в новом строительстве, в том числе по возведению новых конструктивных элементов) ОЗП=1,15; ЭМ=1,25; ЗПМ=1,25; ТЗ=1,15; ТЗМ=1,25
| Приказ от 9.02.2017 № 81/пр Прил.2, Табл.3, п.1.1 | Производство ремонтно-строительных работ осуществляется в помещениях эксплуатируемого объекта капитального строительства без остановки рабочего процесса предприятия, при этом: в зоне производства ремонтно-строительных работ отсутствуют действующее технологическое или лабораторное оборудование, мебель и иные загромождающие помещения предметы. ОЗП=1,2; ЭМ=1,2; ЗПМ=1,2; ТЗ=1,2; ТЗМ=1,2 | [36 empty] | Производство ремонтно-строительных работ осуществляется в помещениях эксплуатируемого объекта капитального строительства без остановки рабочего процесса предприятия, при этом: в зоне производства ремонтно-строительных работ отсутствуют действующее технологическое или лабораторное оборудование, мебель и иные загромождающие помещения предметы. ОЗП=1,2; ЭМ=1,2; ЗПМ=1,2; ТЗ=1,2; ТЗМ=1,2
| 1-100-34 | Средний разряд работы 3,4 |  |  |  | чел.-ч | 2.12 | 1.38 | 2.9256 |  |  | 628.7 |  | 1839.32 | [25 empty] | Средний разряд работы 3,4
| 91.05.05-015 | Краны на автомобильном ходу, грузоподъемность 16 т |  |  |  | маш.-ч | 0.01 |  | 0.01 |  |  | 1862.03 | 1.5 | 27.93 | [25 empty] | Краны на автомобильном ходу, грузоподъемность 16 т
| 4-100-060 | ОТм(Зтм) Средний разряд машинистов 6 |  |  |  | чел.-ч | 0.01 | 1.5 | 0.015 |  |  | 905.33 |  | 13.58 | [30 empty] | ОТм(Зтм) Средний разряд машинистов 6
| 91.14.02-001 | Автомобили бортовые, грузоподъемность до 5 т |  |  |  | маш.-ч | 0.02 |  | 0.02 |  |  | 668.9 | 1.5 | 20.07 | [25 empty] | Автомобили бортовые, грузоподъемность до 5 т
| 4-100-040 | ОТм(Зтм) Средний разряд машинистов 4 |  |  |  | чел.-ч | 0.02 | 1.5 | 0.03 |  |  | 673.97 |  | 20.22 | [30 empty] | ОТм(Зтм) Средний разряд машинистов 4
| 91.17.04-233 | Аппараты сварочные для ручной дуговой сварки, сварочный ток до 350 А |  |  |  | маш.-ч | 0.2 |  | 0.2 |  |  | 36.89 | 1.5 | 11.07 | [25 empty] | Аппараты сварочные для ручной дуговой сварки, сварочный ток до 350 А
| 01.7.03.04-0001 | Электроэнергия |  |  |  | 4: кВт-ч; 5: 0.2756; 7: 0.2756; 10: 7.95; 12: 2.19 | [25 empty] | Электроэнергия
| 01.7.11.07-0227 | Электроды сварочные для сварки низколегированных и углеродистых сталей УОНИ 13/45, Э42А, диаметр 4-5 мм |  |  |  | кг | 0.22 |  | 0.22 | 155.63 | 0.88 | 136.95 |  | 30.13 | [25 empty] | Электроды сварочные для сварки низколегированных и углеродистых сталей УОНИ 13/45, Э42А, диаметр 4-5 мм
| 01.7.15.03-0042 | Болты с гайками и шайбами строительные |  |  |  | кг | 0.9 |  | 0.9 | 174.93 | 1.07 | 187.18 |  | 168.46 | [25 empty] | Болты с гайками и шайбами строительные
| 04.3.01.09-0014 | Раствор готовый кладочный, цементный, М100 |  |  |  | 4: м3; 5: 0.0006; 7: 0.0006; 10: 6423.87; 12: 3.85 | [25 empty] | Раствор готовый кладочный, цементный, М100
| 08.4.03.02-0002 | Сталь арматурная горячекатаная гладкая, класс A-I, диаметр 6-22 мм |  |  |  | 4: т; 5: 0.00085; 7: 0.00085; 10: 44160.24; 12: 37.54 | [25 empty] | Сталь арматурная горячекатаная гладкая, класс A-I, диаметр 6-22 мм
Н | 19.2.03.09 | Решетки жалюзийные | [43 empty] | Решетки жалюзийные | bar: 4 to 5; 7
|  | Итого прямые затраты |  |  |  | 12: 2174.36 | [26 empty] | Итого прямые затраты
|  | ФОТ |  |  |  | 12: 1873.12 | [28 empty] | ФОТ
| Пр/812-016.0-1, Приказ № 812/пр от 21.12.2020 п.25 | НР Сантехнические работы - внутренние (трубопроводы, водопровод, канализация, отопление, газоснабжение, вентиляция и кондиционирование воздуха) |  |  |  | 4: %; 5: 121; 6: 0.9; 7: 108.9; 12: 2039.83 | [28 empty] | НР Сантехнические работы - внутренние (трубопроводы, водопровод, канализация, отопление, газоснабжение, вентиляция и кондиционирование воздуха)
| Пр/774-016.0, Приказ № 774/пр от 11.12.2020 п.16 | СП Сантехнические работы - внутренние (трубопроводы, водопровод, канализация, отопление, газоснабжение, вентиляция и кондиционирование воздуха) |  |  |  | 4: %; 5: 72; 6: 0.85; 7: 61.2; 12: 1146.35 | [28 empty] | СП Сантехнические работы - внутренние (трубопроводы, водопровод, канализация, отопление, газоснабжение, вентиляция и кондиционирование воздуха)
|  | Всего по позиции |  |  |  | 10: 5360.54; 12: 5360.54 | [29 empty] | Всего по позиции
375.1 | ФСБЦ-19.2.03.09-0022 | Решетка стальная жалюзийная неподвижная односекционная, размеры 150х580 мм |  |  |  | м2 | 1.96 | 1 | 1.96 | 12759.44 | 1.18 | 15056.14 |  | 29510.03 | [23 empty] | Решетка стальная жалюзийная неподвижная односекционная, размеры 150х580 мм
|  | Объем=1,4*1,4 | [44 empty] | Объем=1,4*1,4
|  | Всего по позиции |  |  |  | 12: 29510.03 | [29 empty] | Всего по позиции
375.2 | ТЦ_19.2.03.09_66_623302498556_02.10.2025_02_84.1 | Наружная решетка РЭД-НС5,1400х1400, Ст, RAL9016 00-00398607 |  |  |  | шт | 1 | 1 | 1 |  |  | 43150.25 |  | 43150.25 | [23 empty] | Наружная решетка РЭД-НС5,1400х1400, Ст, RAL9016 00-00398607
|  | Всего по позиции |  |  |  | 12: 43150.25 | [29 empty] | Всего по позиции
376 | ГЭСН09-03-029-01 | Монтаж лестниц прямолинейных и криволинейных, пожарных с ограждением |  |  |  | 4: т; 5: 0.034; 6: 1; 7: 0.034 | [23 empty] | Монтаж лестниц прямолинейных и криволинейных, пожарных с ограждением
|  | Объем=34,0*1/1000 | [44 empty] | Объем=34,0*1/1000
| Приказ от 9.02.2017 № 81/пр п.8.7.1 | При ремонтно-строительных работах и работах по реконструкции объектов капитального строительства (аналогичных технологическим процессам в новом строительстве, в том числе по возведению новых конструктивных элементов) ОЗП=1,15; ЭМ=1,25; ЗПМ=1,25; ТЗ=1,15; ТЗМ=1,25 | [36 empty] | При ремонтно-строительных работах и работах по реконструкции объектов капитального строительства (аналогичных технологическим процессам в новом строительстве, в том числе по возведению новых конструктивных элементов) ОЗП=1,15; ЭМ=1,25; ЗПМ=1,25; ТЗ=1,15; ТЗМ=1,25
| Приказ от 9.02.2017 № 81/пр Прил.2, Табл.3, п.1.1 | Производство ремонтно-строительных работ осуществляется в помещениях эксплуатируемого объекта капитального строительства без остановки рабочего процесса предприятия, при этом: в зоне производства ремонтно-строительных работ отсутствуют действующее технологическое или лабораторное оборудование, мебель и иные загромождающие помещения предметы. ОЗП=1,2; ЭМ=1,2; ЗПМ=1,2; ТЗ=1,2; ТЗМ=1,2 | [36 empty] | Производство ремонтно-строительных работ осуществляется в помещениях эксплуатируемого объекта капитального строительства без остановки рабочего процесса предприятия, при этом: в зоне производства ремонтно-строительных работ отсутствуют действующее технологическое или лабораторное оборудование, мебель и иные загромождающие помещения предметы. ОЗП=1,2; ЭМ=1,2; ЗПМ=1,2; ТЗ=1,2; ТЗМ=1,2
| 1-100-38 | Средний разряд работы 3,8 |  |  |  | чел.-ч | 28.9 | 1.38 | 1.356 |  |  | 658.88 |  | 893.43 | [25 empty] | Средний разряд работы 3,8
| 91.05.02-005 | Краны козловые, грузоподъемность 32 т |  |  |  | маш.-ч | 0.07 |  | 0.00238 | 1803.79 | 1.45 | 2615.5 | 1.5 | 9.34 | [25 empty] | Краны козловые, грузоподъемность 32 т
| 4-100-060 | ОТм(Зтм) Средний разряд машинистов 6 |  |  |  | чел.-ч | 0.07 | 1.5 | 0.00357 |  |  | 905.33 |  | 3.23 | [30 empty] | ОТм(Зтм) Средний разряд машинистов 6
| 91.05.05-015 | Краны на автомобильном ходу, грузоподъемность 16 т |  |  |  | маш.-ч | 0.12 |  | 0.00408 |  |  | 1862.03 | 1.5 | 11.4 | [25 empty] | Краны на автомобильном ходу, грузоподъемность 16 т
| 4-100-060 | ОТм(Зтм) Средний разряд машинистов 6 |  |  |  | чел.-ч | 0.12 | 1.5 | 0.00612 |  |  | 905.33 |  | 5.54 | [30 empty] | ОТм(Зтм) Средний разряд машинистов 6
| 91.05.06-007 | Краны на гусеничном ходу, грузоподъемность 25 т |  |  |  | маш.-ч | 5.45 |  | 0.1853 | 1703.3 | 1.49 | 2537.92 | 1.5 | 705.41 | [25 empty] | Краны на гусеничном ходу, грузоподъемность 25 т
| 4-100-060 | ОТм(Зтм) Средний разряд машинистов 6 |  |  |  | чел.-ч | 5.45 | 1.5 | 0.27795 |  |  | 905.33 |  | 251.64 | [30 empty] | ОТм(Зтм) Средний разряд машинистов 6
| 91.06.01-003 | Домкраты гидравлические, грузоподъемность 63-100 т |  |  |  | маш.-ч | 0.86 |  | 0.02924 | 1.75 | 1.66 | 2.91 | 1.5 | 0.13 | [25 empty] | Домкраты гидравлические, грузоподъемность 63-100 т
| 91.14.02-001 | Автомобили бортовые, грузоподъемность до 5 т |  |  |  | маш.-ч | 0.19 |  | 0.00646 |  |  | 668.9 | 1.5 | 6.48 | [25 empty] | Автомобили бортовые, грузоподъемность до 5 т
| 4-100-040 | ОТм(Зтм) Средний разряд машинистов 4 |  |  |  | чел.-ч | 0.19 | 1.5 | 0.00969 |  |  | 673.97 |  | 6.53 | [30 empty] | ОТм(Зтм) Средний разряд машинистов 4
| 91.17.04-042 | Аппараты для газовой сварки и резки |  |  |  | маш.-ч | 1.68 |  | 0.05712 | 4.35 | 1.3 | 5.66 | 1.5 | 0.48 | [25 empty] | Аппараты для газовой сварки и резки
| 91.17.04-171 | Аппараты сварочные для ручной дуговой сварки, сварочный ток до 500 А |  |  |  | маш.-ч | 8.59 |  | 0.29206 |  |  | 82.17 | 1.5 | 36 | [25 empty] | Аппараты сварочные для ручной дуговой сварки, сварочный ток до 500 А
| 01.3.02.08-0001 | Кислород газообразный технический |  |  |  | 4: м3; 5: 1.37; 7: 0.04658; 10: 94.62; 12: 4.41 | [25 empty] | Кислород газообразный технический
| 01.3.02.09-0022 | Пропан-бутан смесь техническая |  |  |  | 4: кг; 5: 0.41; 7: 0.01394; 10: 79.31; 12: 1.11 | [25 empty] | Пропан-бутан смесь техническая
| 01.7.03.04-0001 | Электроэнергия |  |  |  | 4: кВт-ч; 5: 3.654; 7: 0.12424; 10: 7.95; 12: 0.99 | [25 empty] | Электроэнергия
| 01.7.11.07-0036 | Электроды сварочные для сварки низколегированных и углеродистых сталей Э46, диаметр 4 мм |  |  |  | кг | 4 |  | 0.136 | 142.68 | 0.88 | 125.56 |  | 17.08 | [25 empty] | Электроды сварочные для сварки низколегированных и углеродистых сталей Э46, диаметр 4 мм
| 01.7.15.06-0111 | Гвозди строительные |  |  |  | т | 1e-05 |  | 3e-07 | 70296.2 | 1.18 | 82949.52 |  | 0.02 | [25 empty] | Гвозди строительные
| 01.7.20.08-0071 | Канат пеньковый тросовой свивки, пропитанный, диаметр 26 мм |  |  |  | т | 0.0001 |  | 3.4e-06 | 231787.35 | 1.45 | 336091.66 |  | 1.14 | [25 empty] | Канат пеньковый тросовой свивки, пропитанный, диаметр 26 мм
| 07.2.07.12-0011 | Металлоконструкции зданий и сооружений с преобладанием гнутых профилей и круглых труб |  |  |  | т | 0.001 |  | 3.4e-05 | 105278.81 | 1.3 | 136862.45 |  | 4.65 | [25 empty] | Металлоконструкции зданий и сооружений с преобладанием гнутых профилей и круглых труб
| 08.2.02.11-0007 | Канат двойной свивки ТК, конструкции 6х19(1+6+12)+1 о.с., марка В, из оцинкованной по группе Ж проволоки, маркировочная группа 1570-1770 Н/мм2, диаметр 5,5 мм |  |  |  | 10 м | 0.0187 |  | 0.0006358 | 307.84 | 0.71 | 218.57 |  | 0.14 | [25 empty] | Канат двойной свивки ТК, конструкции 6х19(1+6+12)+1 о.с., марка В, из оцинкованной по группе Ж проволоки, маркировочная группа 1570-1770 Н/мм2, диаметр 5,5 мм
| 08.3.03.06-0002 | Проволока горячекатаная в мотках, диаметр 6,3-6,5 мм |  |  |  | т | 3e-05 |  | 1e-06 | 60258.2 | 0.85 | 51219.47 |  | 0.05 | [25 empty] | Проволока горячекатаная в мотках, диаметр 6,3-6,5 мм
| 08.3.11.01-1106 | Швеллеры стальные горячекатаные, марки стали Ст3пс, Ст3сп, № 40У, № 40П |  |  |  | т | 0.00194 |  | 6.6e-05 | 136760 | 0.99 | 135392.4 |  | 8.94 | [25 empty] | Швеллеры стальные горячекатаные, марки стали Ст3пс, Ст3сп, № 40У, № 40П
| 11.1.03.01-0061 | Бруски обрезные хвойных пород (ель, сосна), естественной влажности, длина 2-6,5 м, ширина 20-90 мм, толщина 20-90 мм, сорт I |  |  |  | 4: м3; 5: 0.00103; 7: 3.5e-05; 10: 14110.6; 12: 0.49 | [25 empty] | Бруски обрезные хвойных пород (ель, сосна), естественной влажности, длина 2-6,5 м, ширина 20-90 мм, толщина 20-90 мм, сорт I
| 14.4.01.01-0003 | Грунтовка ГФ-021 |  |  |  | 4: кг; 5: 0.31; 7: 0.01054; 10: 98.46; 12: 1.04 | [25 empty] | Грунтовка ГФ-021
| 14.5.09.07-0030 | Растворитель Р-4 |  |  |  | т | 0.0006 |  | 2.04e-05 | 98526.45 | 1.79 | 176362.35 |  | 3.6 | [25 empty] | Растворитель Р-4
П,Н | 01.7.15.03-0042 | Болты с гайками и шайбами строительные |  |  |  | 4: кг; 5: 0; 7: 0 | [31 empty] | Болты с гайками и шайбами строительные
Н | 07.2.05.01 | Лестницы маршевые металлические |  |  |  | 4: т; 5: 1; 7: 0.034 | [31 empty] | Лестницы маршевые металлические
|  | Итого прямые затраты |  |  |  | 12: 1973.27 | [26 empty] | Итого прямые затраты
|  | ФОТ |  |  |  | 12: 1160.37 | [28 empty] | ФОТ
| Пр/812-009.0-1, Приказ № 812/пр от 21.12.2020 п.25 | НР Строительные металлические конструкции |  |  |  | 4: %; 5: 93; 6: 0.9; 7: 83.7; 12: 971.23 | [28 empty] | НР Строительные металлические конструкции
| Пр/774-009.0, Приказ № 774/пр от 11.12.2020 п.16 | СП Строительные металлические конструкции |  |  |  | 4: %; 5: 62; 6: 0.85; 7: 52.7; 12: 611.51 | [28 empty] | СП Строительные металлические конструкции
|  | Всего по позиции |  |  |  | 10: 104588.53; 12: 3556.01 | [29 empty] | Всего по позиции
376.1 | ФСБЦ-07.2.05.01-0036 | Лестница-стремянка металлическая, марка НТС 62-91-111а, ширина 600 мм, шаг ступеней 300 мм, высота от 1 до 6 м |  |  |  | т | 0.034 | 1 | 0.034 | 116501.51 | 1.3 | 151451.96 |  | 5149.37 | [23 empty] | Лестница-стремянка металлическая, марка НТС 62-91-111а, ширина 600 мм, шаг ступеней 300 мм, высота от 1 до 6 м
|  | Объем=34,0*1/1000 | [44 empty] | Объем=34,0*1/1000
|  | Всего по позиции |  |  |  | 12: 5149.37 | [29 empty] | Всего по позиции
Устройство дверей защитных стальных решетчатых дверей Д1, Д2 с запором III класса | [36 empty] | Устройство дверей защитных стальных решетчатых дверей Д1, Д2 с запором III класса
377 | ГЭСНм38-01-006-08 | Сборка с помощью лебедок ручных (с установкой и снятием их в процессе работы) или вручную (мелких деталей): стремянки, связи, кронштейны, тормозные конструкции и пр. |  |  |  | 4: т; 5: 0.13871; 6: 1; 7: 0.13871 | [23 empty] | Сборка с помощью лебедок ручных (с установкой и снятием их в процессе работы) или вручную (мелких деталей): стремянки, связи, кронштейны, тормозные конструкции и пр.
|  | Объем=Д1+Д2 | [44 empty] | Объем=Д1+Д2
| Приказ от 9.02.2017 № 81/пр Прил.2, Табл.3, п.1.1 | Производство ремонтно-строительных работ осуществляется в помещениях эксплуатируемого объекта капитального строительства без остановки рабочего процесса предприятия, при этом: в зоне производства ремонтно-строительных работ отсутствуют действующее технологическое или лабораторное оборудование, мебель и иные загромождающие помещения предметы. ОЗП=1,2; ЭМ=1,2; ЗПМ=1,2; ТЗ=1,2; ТЗМ=1,2 | [36 empty] | Производство ремонтно-строительных работ осуществляется в помещениях эксплуатируемого объекта капитального строительства без остановки рабочего процесса предприятия, при этом: в зоне производства ремонтно-строительных работ отсутствуют действующее технологическое или лабораторное оборудование, мебель и иные загромождающие помещения предметы. ОЗП=1,2; ЭМ=1,2; ЗПМ=1,2; ТЗ=1,2; ТЗМ=1,2
| 1-100-38 | Средний разряд работы 3,8 |  |  |  | чел.-ч | 130 | 1.2 | 21.6388 |  |  | 658.88 |  | 14257.38 | [25 empty] | Средний разряд работы 3,8
| 91.05.05-015 | Краны на автомобильном ходу, грузоподъемность 16 т |  |  |  | маш.-ч | 0.5 |  | 0.069355 |  |  | 1862.03 | 1.2 | 154.97 | [25 empty] | Краны на автомобильном ходу, грузоподъемность 16 т
| 4-100-060 | ОТм(Зтм) Средний разряд машинистов 6 |  |  |  | чел.-ч | 0.5 | 1.2 | 0.083226 |  |  | 905.33 |  | 75.35 | [30 empty] | ОТм(Зтм) Средний разряд машинистов 6
| 91.06.03-062 | Лебедки электрические тяговым усилием до 31,39 кН (3,2 т) |  |  |  | маш.-ч | 1.37 |  | 0.19003 | 13.44 | 1.61 | 21.64 | 1.2 | 4.93 | [25 empty] | Лебедки электрические тяговым усилием до 31,39 кН (3,2 т)
| 91.14.02-002 | Автомобили бортовые, грузоподъемность до 8 т |  |  |  | маш.-ч | 0.5 |  | 0.069355 |  |  | 882.14 | 1.2 | 73.42 | [25 empty] | Автомобили бортовые, грузоподъемность до 8 т
| 4-100-040 | ОТм(Зтм) Средний разряд машинистов 4 |  |  |  | чел.-ч | 0.5 | 1.2 | 0.083226 |  |  | 673.97 |  | 56.09 | [30 empty] | ОТм(Зтм) Средний разряд машинистов 4
| 91.17.04-011 | Аппараты сварочные автоматические, сварочный ток до 1250 А |  |  |  | маш.-ч | 43.4 |  | 6.02 |  |  | 210.84 | 1.2 | 1523.11 | [25 empty] | Аппараты сварочные автоматические, сварочный ток до 1250 А
| 91.17.04-042 | Аппараты для газовой сварки и резки |  |  |  | маш.-ч | 0.9 |  | 0.12484 | 4.35 | 1.3 | 5.66 | 1.2 | 0.85 | [25 empty] | Аппараты для газовой сварки и резки
| 91.21.16-001 | Пресс-ножницы комбинированные электрические, номинальное усилие 630 кН, мощность 5 кВт |  |  |  | маш.-ч | 0.8 |  | 0.11097 | 44.36 | 1.36 | 60.33 | 1.2 | 8.03 | [25 empty] | Пресс-ножницы комбинированные электрические, номинальное усилие 630 кН, мощность 5 кВт
| 4-100-040 | ОТм(Зтм) Средний разряд машинистов 4 |  |  |  | чел.-ч | 0.8 | 1.2 | 0.13316 |  |  | 673.97 |  | 89.75 | [30 empty] | ОТм(Зтм) Средний разряд машинистов 4
| 91.21.19-031 | Станки сверлильные |  |  |  | маш.-ч | 2.4 |  | 0.3329 | 23.89 | 1.35 | 32.25 | 1.2 | 12.88 | [25 empty] | Станки сверлильные
| 01.3.02.08-0001 | Кислород газообразный технический |  |  |  | 4: м3; 5: 0.6; 7: 0.083226; 10: 94.62; 12: 7.87 | [25 empty] | Кислород газообразный технический
| 01.3.02.09-0022 | Пропан-бутан смесь техническая |  |  |  | 4: кг; 5: 0.2; 7: 0.027742; 10: 79.31; 12: 2.2 | [25 empty] | Пропан-бутан смесь техническая
| 01.7.03.04-0001 | Электроэнергия |  |  |  | 4: кВт-ч; 5: 0.516; 7: 0.071574; 10: 7.95; 12: 0.57 | [25 empty] | Электроэнергия
| 01.7.11.07-0227 | Электроды сварочные для сварки низколегированных и углеродистых сталей УОНИ 13/45, Э42А, диаметр 4-5 мм |  |  |  | кг | 19 |  | 2.6355 | 155.63 | 0.88 | 136.95 |  | 360.93 | [25 empty] | Электроды сварочные для сварки низколегированных и углеродистых сталей УОНИ 13/45, Э42А, диаметр 4-5 мм
|  | Итого прямые затраты |  |  |  | 12: 16628.33 | [26 empty] | Итого прямые затраты
377.1 | 421/пр_2020_п.75_пп.а | Вспомогательные ненормируемые материальные ресурсы |  |  |  | 4: %; 5: 2; 7: 2; 12: 237.62 | [27 empty] | Вспомогательные ненормируемые материальные ресурсы
|  | ФОТ |  |  |  | 12: 14478.57 | [28 empty] | ФОТ
| Пр/812-080.0-1 | НР Изготовление технологических металлических конструкций в условиях производственных баз |  |  |  | 4: %; 5: 90; 7: 90; 12: 13030.71 | [28 empty] | НР Изготовление технологических металлических конструкций в условиях производственных баз
| Пр/774-080.0 | СП Изготовление технологических металлических конструкций в условиях производственных баз |  |  |  | 4: %; 5: 45; 7: 45; 12: 6515.36 | [28 empty] | СП Изготовление технологических металлических конструкций в условиях производственных баз
|  | Всего по позиции |  |  |  | 10: 262504.08; 12: 36412.02 | [29 empty] | Всего по позиции
378 | ГЭСН09-04-011-01 | Монтаж каркасов ворот большепролетных зданий, ангаров и др. без механизмов открывания |  |  |  | 4: т; 5: 0.13871; 6: 1; 7: 0.13871 | [23 empty] | Монтаж каркасов ворот большепролетных зданий, ангаров и др. без механизмов открывания
|  | Объем=Д1+Д2 | [44 empty] | Объем=Д1+Д2
| Приказ от 9.02.2017 № 81/пр п.8.7.1 | При ремонтно-строительных работах и работах по реконструкции объектов капитального строительства (аналогичных технологическим процессам в новом строительстве, в том числе по возведению новых конструктивных элементов) ОЗП=1,15; ЭМ=1,25; ЗПМ=1,25; ТЗ=1,15; ТЗМ=1,25 | [36 empty] | При ремонтно-строительных работах и работах по реконструкции объектов капитального строительства (аналогичных технологическим процессам в новом строительстве, в том числе по возведению новых конструктивных элементов) ОЗП=1,15; ЭМ=1,25; ЗПМ=1,25; ТЗ=1,15; ТЗМ=1,25
| Приказ от 9.02.2017 № 81/пр Прил.2, Табл.3, п.1.1 | Производство ремонтно-строительных работ осуществляется в помещениях эксплуатируемого объекта капитального строительства без остановки рабочего процесса предприятия, при этом: в зоне производства ремонтно-строительных работ отсутствуют действующее технологическое или лабораторное оборудование, мебель и иные загромождающие помещения предметы. ОЗП=1,2; ЭМ=1,2; ЗПМ=1,2; ТЗ=1,2; ТЗМ=1,2 | [36 empty] | Производство ремонтно-строительных работ осуществляется в помещениях эксплуатируемого объекта капитального строительства без остановки рабочего процесса предприятия, при этом: в зоне производства ремонтно-строительных работ отсутствуют действующее технологическое или лабораторное оборудование, мебель и иные загромождающие помещения предметы. ОЗП=1,2; ЭМ=1,2; ЗПМ=1,2; ТЗ=1,2; ТЗМ=1,2
| 1-100-43 | Средний разряд работы 4,3 |  |  |  | чел.-ч | 41.4 | 1.38 | 7.9248 |  |  | 704.14 |  | 5580.17 | [25 empty] | Средний разряд работы 4,3
| 91.05.02-005 | Краны козловые, грузоподъемность 32 т |  |  |  | маш.-ч | 0.42 |  | 0.058258 | 1803.79 | 1.45 | 2615.5 | 1.5 | 228.56 | [25 empty] | Краны козловые, грузоподъемность 32 т
| 4-100-060 | ОТм(Зтм) Средний разряд машинистов 6 |  |  |  | чел.-ч | 0.42 | 1.5 | 0.087388 |  |  | 905.33 |  | 79.11 | [30 empty] | ОТм(Зтм) Средний разряд машинистов 6
| 91.05.05-015 | Краны на автомобильном ходу, грузоподъемность 16 т |  |  |  | маш.-ч | 0.12 |  | 0.016645 |  |  | 1862.03 | 1.5 | 46.49 | [25 empty] | Краны на автомобильном ходу, грузоподъемность 16 т
| 4-100-060 | ОТм(Зтм) Средний разряд машинистов 6 |  |  |  | чел.-ч | 0.12 | 1.5 | 0.024968 |  |  | 905.33 |  | 22.6 | [30 empty] | ОТм(Зтм) Средний разряд машинистов 6
| 91.05.06-010 | Краны на гусеничном ходу, грузоподъемность 100 т |  |  |  | маш.-ч | 4.07 |  | 0.56455 | 4722 | 1.49 | 7035.78 | 1.5 | 5958.08 | [25 empty] | Краны на гусеничном ходу, грузоподъемность 100 т
| 4-100-085 | ОТм(Зтм) Средний разряд машинистов 8,5 |  |  |  | чел.-ч | 8.14 | 1.5 | 1.6937 |  |  | 1066.28 |  | 1805.91 | [30 empty] | ОТм(Зтм) Средний разряд машинистов 8,5
| 91.06.01-003 | Домкраты гидравлические, грузоподъемность 63-100 т |  |  |  | маш.-ч | 0.09 |  | 0.012484 | 1.75 | 1.66 | 2.91 | 1.5 | 0.05 | [25 empty] | Домкраты гидравлические, грузоподъемность 63-100 т
| 91.06.03-060 | Лебедки электрические тяговым усилием до 5,79 кН (0,59 т) |  |  |  | маш.-ч | 0.3 |  | 0.041613 | 6.62 | 1.61 | 10.66 | 1.5 | 0.67 | [25 empty] | Лебедки электрические тяговым усилием до 5,79 кН (0,59 т)
| 91.06.03-062 | Лебедки электрические тяговым усилием до 31,39 кН (3,2 т) |  |  |  | маш.-ч | 0.08 |  | 0.011097 | 13.44 | 1.61 | 21.64 | 1.5 | 0.36 | [25 empty] | Лебедки электрические тяговым усилием до 31,39 кН (3,2 т)
| 91.14.02-001 | Автомобили бортовые, грузоподъемность до 5 т |  |  |  | маш.-ч | 0.19 |  | 0.026355 |  |  | 668.9 | 1.5 | 26.44 | [25 empty] | Автомобили бортовые, грузоподъемность до 5 т
| 4-100-040 | ОТм(Зтм) Средний разряд машинистов 4 |  |  |  | чел.-ч | 0.19 | 1.5 | 0.039532 |  |  | 673.97 |  | 26.64 | [30 empty] | ОТм(Зтм) Средний разряд машинистов 4
| 91.17.04-042 | Аппараты для газовой сварки и резки |  |  |  | маш.-ч | 2.24 |  | 0.31071 | 4.35 | 1.3 | 5.66 | 1.5 | 2.64 | [25 empty] | Аппараты для газовой сварки и резки
| 91.17.04-171 | Аппараты сварочные для ручной дуговой сварки, сварочный ток до 500 А |  |  |  | маш.-ч | 13.4 |  | 1.8587 |  |  | 82.17 | 1.5 | 229.1 | [25 empty] | Аппараты сварочные для ручной дуговой сварки, сварочный ток до 500 А
| 01.3.02.08-0001 | Кислород газообразный технический |  |  |  | 4: м3; 5: 1.95; 7: 0.27049; 10: 94.62; 12: 25.59 | [25 empty] | Кислород газообразный технический
| 01.3.02.09-0022 | Пропан-бутан смесь техническая |  |  |  | 4: кг; 5: 0.59; 7: 0.081839; 10: 79.31; 12: 6.49 | [25 empty] | Пропан-бутан смесь техническая
| 01.7.03.04-0001 | Электроэнергия |  |  |  | 4: кВт-ч; 5: 17.73; 7: 2.4593; 10: 7.95; 12: 19.55 | [25 empty] | Электроэнергия
| 01.7.11.07-0036 | Электроды сварочные для сварки низколегированных и углеродистых сталей Э46, диаметр 4 мм |  |  |  | кг | 23 |  | 3.1903 | 142.68 | 0.88 | 125.56 |  | 400.58 | [25 empty] | Электроды сварочные для сварки низколегированных и углеродистых сталей Э46, диаметр 4 мм
| 01.7.15.06-0111 | Гвозди строительные |  |  |  | т | 1e-05 |  | 1.4e-06 | 70296.2 | 1.18 | 82949.52 |  | 0.12 | [25 empty] | Гвозди строительные
| 01.7.20.08-0071 | Канат пеньковый тросовой свивки, пропитанный, диаметр 26 мм |  |  |  | т | 0.0001 |  | 1.39e-05 | 231787.35 | 1.45 | 336091.66 |  | 4.67 | [25 empty] | Канат пеньковый тросовой свивки, пропитанный, диаметр 26 мм
| 07.2.07.12-0011 | Металлоконструкции зданий и сооружений с преобладанием гнутых профилей и круглых труб |  |  |  | т | 0.026 |  | 0.0036065 | 105278.81 | 1.3 | 136862.45 |  | 493.59 | [25 empty] | Металлоконструкции зданий и сооружений с преобладанием гнутых профилей и круглых труб
| 08.2.02.11-0007 | Канат двойной свивки ТК, конструкции 6х19(1+6+12)+1 о.с., марка В, из оцинкованной по группе Ж проволоки, маркировочная группа 1570-1770 Н/мм2, диаметр 5,5 мм |  |  |  | 10 м | 0.0187 |  | 0.0025939 | 307.84 | 0.71 | 218.57 |  | 0.57 | [25 empty] | Канат двойной свивки ТК, конструкции 6х19(1+6+12)+1 о.с., марка В, из оцинкованной по группе Ж проволоки, маркировочная группа 1570-1770 Н/мм2, диаметр 5,5 мм
| 08.3.03.06-0002 | Проволока горячекатаная в мотках, диаметр 6,3-6,5 мм |  |  |  | т | 3e-05 |  | 4.2e-06 | 60258.2 | 0.85 | 51219.47 |  | 0.22 | [25 empty] | Проволока горячекатаная в мотках, диаметр 6,3-6,5 мм
| 08.3.11.01-1106 | Швеллеры стальные горячекатаные, марки стали Ст3пс, Ст3сп, № 40У, № 40П |  |  |  | т | 0.00194 |  | 0.0002691 | 136760 | 0.99 | 135392.4 |  | 36.43 | [25 empty] | Швеллеры стальные горячекатаные, марки стали Ст3пс, Ст3сп, № 40У, № 40П
| 11.1.03.01-0061 | Бруски обрезные хвойных пород (ель, сосна), естественной влажности, длина 2-6,5 м, ширина 20-90 мм, толщина 20-90 мм, сорт I |  |  |  | 4: м3; 5: 0.00103; 7: 0.0001429; 10: 14110.6; 12: 2.02 | [25 empty] | Бруски обрезные хвойных пород (ель, сосна), естественной влажности, длина 2-6,5 м, ширина 20-90 мм, толщина 20-90 мм, сорт I
| 14.4.01.01-0003 | Грунтовка ГФ-021 |  |  |  | 4: кг; 5: 0.31; 7: 0.043; 10: 98.46; 12: 4.23 | [25 empty] | Грунтовка ГФ-021
| 14.5.09.07-0030 | Растворитель Р-4 |  |  |  | т | 0.0006 |  | 8.32e-05 | 98526.45 | 1.79 | 176362.35 |  | 14.67 | [25 empty] | Растворитель Р-4
П,Н | 01.7.15.03-0042 | Болты с гайками и шайбами строительные |  |  |  | 4: кг; 5: 0; 7: 0 | [31 empty] | Болты с гайками и шайбами строительные
Н | 08.1.06.01 | Конструкции стальные |  |  |  | 4: т; 5: 1; 7: 0.13871 | [31 empty] | Конструкции стальные
|  | Итого прямые затраты |  |  |  | 12: 15015.55 | [26 empty] | Итого прямые затраты
|  | ФОТ |  |  |  | 12: 7514.43 | [28 empty] | ФОТ
| Пр/812-009.0-1, Приказ № 812/пр от 21.12.2020 п.25 | НР Строительные металлические конструкции |  |  |  | 4: %; 5: 93; 6: 0.9; 7: 83.7; 12: 6289.58 | [28 empty] | НР Строительные металлические конструкции
| Пр/774-009.0, Приказ № 774/пр от 11.12.2020 п.16 | СП Строительные металлические конструкции |  |  |  | 4: %; 5: 62; 6: 0.85; 7: 52.7; 12: 3960.1 | [28 empty] | СП Строительные металлические конструкции
|  | Всего по позиции |  |  |  | 10: 182143.86; 12: 25265.23 | [29 empty] | Всего по позиции
378.1 | ФСБЦ-01.7.04.04-0038 | Замок накладной цилиндровый механический, ригель-защелка прямоугольного сечения, механизм открывания изнутри ручкой, без задвижки, количество ригелей 1, размеры ригеля 14х24 мм, в комплекте с запорной планкой |  |  |  | компл | 2 | 1 | 2 | 476.4 | 1.21 | 576.44 |  | 1152.88 | [23 empty] | Замок накладной цилиндровый механический, ригель-защелка прямоугольного сечения, механизм открывания изнутри ручкой, без задвижки, количество ригелей 1, размеры ригеля 14х24 мм, в комплекте с запорной планкой
|  | Всего по позиции |  |  |  | 12: 1152.88 | [29 empty] | Всего по позиции
378.2 | ФСБЦ-01.7.04.09-0036 | Петля накладная окрашенная, тип ПН, высота 110 мм |  |  |  | шт | 2 | 1 | 2 | 59.22 | 1.42 | 84.09 |  | 168.18 | [23 empty] | Петля накладная окрашенная, тип ПН, высота 110 мм
|  | Всего по позиции |  |  |  | 12: 168.18 | [29 empty] | Всего по позиции
378.3 | ФСБЦ-08.3.04.02-0095 | Прокат стальной горячекатаный круглый, марки стали Ст3сп, Ст3пс, диаметр 14-50 мм |  |  |  | т | 0.06331 | 1 | 0.06331 |  |  | 37282.99 |  | 2360.4 | [23 empty] | Прокат стальной горячекатаный круглый, марки стали Ст3сп, Ст3пс, диаметр 14-50 мм
|  | Объем=(1,5775*((1,4/0,15-1)*1,4*2)+1,5775*((1,2/0,15-1)*1,2*2))/1000 | [44 empty] | Объем=(1,5775*((1,4/0,15-1)*1,4*2)+1,5775*((1,2/0,15-1)*1,2*2))/1000
|  | Всего по позиции |  |  |  | 12: 2360.4 | [29 empty] | Всего по позиции
378.4 | ФСБЦ-08.3.08.02-0058 | Уголок стальной горячекатаный равнополочный, марки стали Ст3сп, Ст3пс, ширина полок 35-56 мм, толщина полки 3-5 мм |  |  |  | т | 0.0754 | 1 | 0.0754 |  |  | 42781.34 |  | 3225.71 | [23 empty] | Уголок стальной горячекатаный равнополочный, марки стали Ст3сп, Ст3пс, ширина полок 35-56 мм, толщина полки 3-5 мм
|  | Объем=(3,77*(1,4*4+1,3*4)+3,77*(1,2*4+1,1*4))/1000 | [44 empty] | Объем=(3,77*(1,4*4+1,3*4)+3,77*(1,2*4+1,1*4))/1000
|  | Всего по позиции |  |  |  | 12: 3225.71 | [29 empty] | Всего по позиции
379 | ГЭСН13-03-002-03 | Огрунтовка металлических поверхностей за один раз: грунтовкой алкидной |  |  |  | 4: 100 м2; 5: 0.05192; 6: 1; 7: 0.05192 | [23 empty] | Огрунтовка металлических поверхностей за один раз: грунтовкой алкидной
|  | Объем=((1,4*10*2+1,2*8*2)*0,11) / 100 | [44 empty] | Объем=((1,4*10*2+1,2*8*2)*0,11) / 100
| Приказ от 9.02.2017 № 81/пр п.8.7.1 | При ремонтно-строительных работах и работах по реконструкции объектов капитального строительства (аналогичных технологическим процессам в новом строительстве, в том числе по возведению новых конструктивных элементов) ОЗП=1,15; ЭМ=1,25; ЗПМ=1,25; ТЗ=1,15; ТЗМ=1,25 | [36 empty] | При ремонтно-строительных работах и работах по реконструкции объектов капитального строительства (аналогичных технологическим процессам в новом строительстве, в том числе по возведению новых конструктивных элементов) ОЗП=1,15; ЭМ=1,25; ЗПМ=1,25; ТЗ=1,15; ТЗМ=1,25
| Прил.13.2 п.17 | Нанесении лакокрасочных материалов ручным способом ОЗП=1,1; ТЗ=1,1 | [36 empty] | Нанесении лакокрасочных материалов ручным способом ОЗП=1,1; ТЗ=1,1
| Приказ от 9.02.2017 № 81/пр Прил.2, Табл.3, п.1.1 | Производство ремонтно-строительных работ осуществляется в помещениях эксплуатируемого объекта капитального строительства без остановки рабочего процесса предприятия, при этом: в зоне производства ремонтно-строительных работ отсутствуют действующее технологическое или лабораторное оборудование, мебель и иные загромождающие помещения предметы. ОЗП=1,2; ЭМ=1,2; ЗПМ=1,2; ТЗ=1,2; ТЗМ=1,2 | [36 empty] | Производство ремонтно-строительных работ осуществляется в помещениях эксплуатируемого объекта капитального строительства без остановки рабочего процесса предприятия, при этом: в зоне производства ремонтно-строительных работ отсутствуют действующее технологическое или лабораторное оборудование, мебель и иные загромождающие помещения предметы. ОЗП=1,2; ЭМ=1,2; ЗПМ=1,2; ТЗ=1,2; ТЗМ=1,2
| 1-100-47 | Средний разряд работы 4,7 |  |  |  | чел.-ч | 5.31 | 1.5 | 0.41354 |  |  | 744.38 |  | 307.83 | [25 empty] | Средний разряд работы 4,7
| 91.06.03-060 | Лебедки электрические тяговым усилием до 5,79 кН (0,59 т) |  |  |  | маш.-ч | 0.01 |  | 0.0005192 | 6.62 | 1.61 | 10.66 | 1.5 | 0.01 | [25 empty] | Лебедки электрические тяговым усилием до 5,79 кН (0,59 т)
| 91.06.05-011 | Погрузчики одноковшовые универсальные фронтальные пневмоколесные, номинальная вместимость основного ковша 2,6 м3, грузоподъемность 5 т |  |  |  | маш.-ч | 0.01 |  | 0.0005192 |  |  | 1728.86 | 1.5 | 1.35 | [25 empty] | Погрузчики одноковшовые универсальные фронтальные пневмоколесные, номинальная вместимость основного ковша 2,6 м3, грузоподъемность 5 т
| 4-100-050 | ОТм(Зтм) Средний разряд машинистов 5 |  |  |  | чел.-ч | 0.01 | 1.5 | 0.0007788 |  |  | 774.56 |  | 0.6 | [30 empty] | ОТм(Зтм) Средний разряд машинистов 5
| 91.14.02-001 | Автомобили бортовые, грузоподъемность до 5 т |  |  |  | маш.-ч | 0.01 |  | 0.0005192 |  |  | 668.9 | 1.5 | 0.52 | [25 empty] | Автомобили бортовые, грузоподъемность до 5 т
| 4-100-040 | ОТм(Зтм) Средний разряд машинистов 4 |  |  |  | чел.-ч | 0.01 | 1.5 | 0.0007788 |  |  | 673.97 |  | 0.52 | [30 empty] | ОТм(Зтм) Средний разряд машинистов 4
| 91.21.01-012 | Агрегаты окрасочные высокого давления для окраски поверхностей конструкций, мощность 1 кВт |  |  |  | маш.-ч | 1.12 |  | 0.05815 | 4.52 | 1.39 | 6.28 | 1.5 | 0.55 | [25 empty] | Агрегаты окрасочные высокого давления для окраски поверхностей конструкций, мощность 1 кВт
Н | 14.4.01.01 | Грунтовки на основе сложных полиэфиров, акриловых или виниловых полимеров в неводной среде |  |  |  | 4: т; 5: 0.01; 7: 0.0005192 | [31 empty] | Грунтовки на основе сложных полиэфиров, акриловых или виниловых полимеров в неводной среде
Н | 14.5.09.11 | Растворители |  |  |  | 4: т; 5: 0.002; 7: 0.0001038 | [31 empty] | Растворители
|  | Итого прямые затраты |  |  |  | 12: 311.38 | [26 empty] | Итого прямые затраты
|  | ФОТ |  |  |  | 12: 308.95 | [28 empty] | ФОТ
| Пр/812-013.0-1, Приказ № 812/пр от 21.12.2020 п.25 | НР Защита строительных конструкций и оборудования от коррозии |  |  |  | 4: %; 5: 94; 7: 94; 12: 290.41 | [28 empty] | НР Защита строительных конструкций и оборудования от коррозии
| Пр/774-013.0, Приказ № 774/пр от 11.12.2020 п.16 | СП Защита строительных конструкций и оборудования от коррозии |  |  |  | 4: %; 5: 51; 7: 51; 12: 157.56 | [28 empty] | СП Защита строительных конструкций и оборудования от коррозии
|  | Всего по позиции |  |  |  | 10: 14625.39; 12: 759.35 | [29 empty] | Всего по позиции
380 | ГЭСН13-03-004-20 | Окраска металлических огрунтованных поверхностей: эмалью пентафталевой |  |  |  | 4: 100 м2; 5: 0.05192; 6: 1; 7: 0.05192 | [23 empty] | Окраска металлических огрунтованных поверхностей: эмалью пентафталевой
|  | Объем=((1,4*10*2+1,2*8*2)*0,11) / 100 | [44 empty] | Объем=((1,4*10*2+1,2*8*2)*0,11) / 100
| Приказ от 9.02.2017 № 81/пр п.8.7.1 | При ремонтно-строительных работах и работах по реконструкции объектов капитального строительства (аналогичных технологическим процессам в новом строительстве, в том числе по возведению новых конструктивных элементов) ОЗП=1,15; ЭМ=1,25; ЗПМ=1,25; ТЗ=1,15; ТЗМ=1,25 | [36 empty] | При ремонтно-строительных работах и работах по реконструкции объектов капитального строительства (аналогичных технологическим процессам в новом строительстве, в том числе по возведению новых конструктивных элементов) ОЗП=1,15; ЭМ=1,25; ЗПМ=1,25; ТЗ=1,15; ТЗМ=1,25
| Прил.13.2 п.17 | Нанесении лакокрасочных материалов ручным способом ОЗП=1,1; ТЗ=1,1 | [36 empty] | Нанесении лакокрасочных материалов ручным способом ОЗП=1,1; ТЗ=1,1
| Приказ от 9.02.2017 № 81/пр Прил.2, Табл.3, п.1.1 | Производство ремонтно-строительных работ осуществляется в помещениях эксплуатируемого объекта капитального строительства без остановки рабочего процесса предприятия, при этом: в зоне производства ремонтно-строительных работ отсутствуют действующее технологическое или лабораторное оборудование, мебель и иные загромождающие помещения предметы. ОЗП=1,2; ЭМ=1,2; ЗПМ=1,2; ТЗ=1,2; ТЗМ=1,2 | [36 empty] | Производство ремонтно-строительных работ осуществляется в помещениях эксплуатируемого объекта капитального строительства без остановки рабочего процесса предприятия, при этом: в зоне производства ремонтно-строительных работ отсутствуют действующее технологическое или лабораторное оборудование, мебель и иные загромождающие помещения предметы. ОЗП=1,2; ЭМ=1,2; ЗПМ=1,2; ТЗ=1,2; ТЗМ=1,2
| 1-100-35 | Средний разряд работы 3,5 |  |  |  | чел.-ч | 2.13 | 1.5 | 0.16588 |  |  | 636.24 |  | 105.54 | [25 empty] | Средний разряд работы 3,5
| 91.06.03-060 | Лебедки электрические тяговым усилием до 5,79 кН (0,59 т) |  |  |  | маш.-ч | 0.01 |  | 0.0005192 | 6.62 | 1.61 | 10.66 | 1.5 | 0.01 | [25 empty] | Лебедки электрические тяговым усилием до 5,79 кН (0,59 т)
| 91.06.05-011 | Погрузчики одноковшовые универсальные фронтальные пневмоколесные, номинальная вместимость основного ковша 2,6 м3, грузоподъемность 5 т |  |  |  | маш.-ч | 0.01 |  | 0.0005192 |  |  | 1728.86 | 1.5 | 1.35 | [25 empty] | Погрузчики одноковшовые универсальные фронтальные пневмоколесные, номинальная вместимость основного ковша 2,6 м3, грузоподъемность 5 т
| 4-100-050 | ОТм(Зтм) Средний разряд машинистов 5 |  |  |  | чел.-ч | 0.01 | 1.5 | 0.0007788 |  |  | 774.56 |  | 0.6 | [30 empty] | ОТм(Зтм) Средний разряд машинистов 5
| 91.14.02-001 | Автомобили бортовые, грузоподъемность до 5 т |  |  |  | маш.-ч | 0.01 |  | 0.0005192 |  |  | 668.9 | 1.5 | 0.52 | [25 empty] | Автомобили бортовые, грузоподъемность до 5 т
| 4-100-040 | ОТм(Зтм) Средний разряд машинистов 4 |  |  |  | чел.-ч | 0.01 | 1.5 | 0.0007788 |  |  | 673.97 |  | 0.52 | [30 empty] | ОТм(Зтм) Средний разряд машинистов 4
| 91.21.01-012 | Агрегаты окрасочные высокого давления для окраски поверхностей конструкций, мощность 1 кВт |  |  |  | маш.-ч | 0.65 |  | 0.033748 | 4.52 | 1.39 | 6.28 | 1.5 | 0.32 | [25 empty] | Агрегаты окрасочные высокого давления для окраски поверхностей конструкций, мощность 1 кВт
Н | 14.4.04.08 | Эмали |  |  |  | 4: т; 5: 0.009; 7: 0.0004673 | [31 empty] | Эмали
Н | 14.5.09.11 | Растворители |  |  |  | 4: т; 5: 0.0014; 7: 7.27e-05 | [31 empty] | Растворители
|  | Итого прямые затраты |  |  |  | 12: 108.86 | [26 empty] | Итого прямые затраты
|  | ФОТ |  |  |  | 12: 106.66 | [28 empty] | ФОТ
| Пр/812-013.0-1, Приказ № 812/пр от 21.12.2020 п.25 | НР Защита строительных конструкций и оборудования от коррозии |  |  |  | 4: %; 5: 94; 6: 0.9; 7: 84.6; 12: 90.23 | [28 empty] | НР Защита строительных конструкций и оборудования от коррозии
| Пр/774-013.0, Приказ № 774/пр от 11.12.2020 п.16 | СП Защита строительных конструкций и оборудования от коррозии |  |  |  | 4: %; 5: 51; 6: 0.85; 7: 43.35; 12: 46.24 | [28 empty] | СП Защита строительных конструкций и оборудования от коррозии
|  | Всего по позиции |  |  |  | 10: 4725.15; 12: 245.33 | [29 empty] | Всего по позиции
380.1 | ФСБЦ-14.4.01.21-0001 | Грунт-эмаль антикоррозионная быстросохнущая, трехслойное покрытие по ржавчине, цвет серый |  |  |  | кг | 0.90341 | 1 | 0.90341 | 321.22 | 1.28 | 411.16 |  | 371.45 | [23 empty] | Грунт-эмаль антикоррозионная быстросохнущая, трехслойное покрытие по ржавчине, цвет серый
|  | Объем=(1,4*10*2+1,2*8*2)*0,087*2*0,11 | [44 empty] | Объем=(1,4*10*2+1,2*8*2)*0,087*2*0,11
|  | Всего по позиции |  |  |  | 12: 371.45 | [29 empty] | Всего по позиции
ЦОКОЛЬНЫЙ ЭТАЖ | [36 empty] | ЦОКОЛЬНЫЙ ЭТАЖ
Приточная система №1 | [36 empty] | Приточная система №1
381 | ГЭСН10-05-010-01 | Облицовка стен по одинарному металлическому каркасу из направляющих и стоечных профилей гипсокартонными листами в два слоя: с оконным проемом |  |  |  | 4: 100 м2; 5: 0.03519; 6: 1; 7: 0.03519 | [23 empty] | Облицовка стен по одинарному металлическому каркасу из направляющих и стоечных профилей гипсокартонными листами в два слоя: с оконным проемом
|  | Объем=(1,02*3,45) / 100 | [44 empty] | Объем=(1,02*3,45) / 100
| Приказ от 9.02.2017 № 81/пр п.8.7.1 | При ремонтно-строительных работах и работах по реконструкции объектов капитального строительства (аналогичных технологическим процессам в новом строительстве, в том числе по возведению новых конструктивных элементов) ОЗП=1,15; ЭМ=1,25; ЗПМ=1,25; ТЗ=1,15; ТЗМ=1,25 | [36 empty] | При ремонтно-строительных работах и работах по реконструкции объектов капитального строительства (аналогичных технологическим процессам в новом строительстве, в том числе по возведению новых конструктивных элементов) ОЗП=1,15; ЭМ=1,25; ЗПМ=1,25; ТЗ=1,15; ТЗМ=1,25
| Приказ от 9.02.2017 № 81/пр Прил.2, Табл.3, п.1.1 | Производство ремонтно-строительных работ осуществляется в помещениях эксплуатируемого объекта капитального строительства без остановки рабочего процесса предприятия, при этом: в зоне производства ремонтно-строительных работ отсутствуют действующее технологическое или лабораторное оборудование, мебель и иные загромождающие помещения предметы. ОЗП=1,2; ЭМ=1,2; ЗПМ=1,2; ТЗ=1,2; ТЗМ=1,2 | [36 empty] | Производство ремонтно-строительных работ осуществляется в помещениях эксплуатируемого объекта капитального строительства без остановки рабочего процесса предприятия, при этом: в зоне производства ремонтно-строительных работ отсутствуют действующее технологическое или лабораторное оборудование, мебель и иные загромождающие помещения предметы. ОЗП=1,2; ЭМ=1,2; ЗПМ=1,2; ТЗ=1,2; ТЗМ=1,2
| 1-100-35 | Средний разряд работы 3,5 |  |  |  | чел.-ч | 89 | 1.38 | 4.322 |  |  | 636.24 |  | 2749.85 | [25 empty] | Средний разряд работы 3,5
| 91.05.05-015 | Краны на автомобильном ходу, грузоподъемность 16 т |  |  |  | маш.-ч | 0.32 |  | 0.011261 |  |  | 1862.03 | 1.5 | 31.45 | [25 empty] | Краны на автомобильном ходу, грузоподъемность 16 т
| 4-100-060 | ОТм(Зтм) Средний разряд машинистов 6 |  |  |  | чел.-ч | 0.32 | 1.5 | 0.016891 |  |  | 905.33 |  | 15.29 | [30 empty] | ОТм(Зтм) Средний разряд машинистов 6
| 91.14.02-001 | Автомобили бортовые, грузоподъемность до 5 т |  |  |  | маш.-ч | 0.32 |  | 0.011261 |  |  | 668.9 | 1.5 | 11.3 | [25 empty] | Автомобили бортовые, грузоподъемность до 5 т
| 4-100-040 | ОТм(Зтм) Средний разряд машинистов 4 |  |  |  | чел.-ч | 0.32 | 1.5 | 0.016891 |  |  | 673.97 |  | 11.38 | [30 empty] | ОТм(Зтм) Средний разряд машинистов 4
| 91.21.12-004 | Ножницы электрические |  |  |  | маш.-ч | 0.14 |  | 0.0049266 | 2.36 | 1.57 | 3.71 | 1.5 | 0.03 | [25 empty] | Ножницы электрические
| 01.7.03.01-0001 | Вода |  |  |  | 4: м3; 5: 0.073; 7: 0.0025689; 10: 43.04; 12: 0.11 | [25 empty] | Вода
| 01.7.03.04-0001 | Электроэнергия |  |  |  | 4: кВт-ч; 5: 2.072; 7: 0.072914; 10: 7.95; 12: 0.58 | [25 empty] | Электроэнергия
| 01.7.06.01-0043 | Ленты эластичные самоклеящиеся для профилей направляющих 70х30000 мм |  |  |  | м | 116 |  | 4.082 | 6.77 | 1.95 | 13.2 |  | 53.88 | [25 empty] | Ленты эластичные самоклеящиеся для профилей направляющих 70х30000 мм
| 01.7.06.04-0002 | Ленты бумажные перфорированные армирующие для повышения трещиностойкости стыков, ширина 52 мм |  |  |  | м | 120 |  | 4.2228 | 2.6 | 0.87 | 2.26 |  | 9.54 | [25 empty] | Ленты бумажные перфорированные армирующие для повышения трещиностойкости стыков, ширина 52 мм
| 01.7.06.04-0007 | Ленты бумажные для создания искусственных трещин между каркасными конструкциями и примыкающими поверхностями, с липким слоем с одной стороны и антиадгезионным покрытием с другой, цвет белый, ширина 65 мм |  |  |  | 100 м | 0.82 |  | 0.028856 | 1955.23 | 1.95 | 3812.7 |  | 110.02 | [25 empty] | Ленты бумажные для создания искусственных трещин между каркасными конструкциями и примыкающими поверхностями, с липким слоем с одной стороны и антиадгезионным покрытием с другой, цвет белый, ширина 65 мм
| 01.7.15.07-0152 | Дюбели пластмассовые с шурупами, диаметр 6 мм, длина 35 мм, диаметр шурупа 3,5 мм, длина шурупа 50 мм |  |  |  | 100 шт | 1.53 |  | 0.053841 | 52.34 | 1.42 | 74.32 |  | 4 | [25 empty] | Дюбели пластмассовые с шурупами, диаметр 6 мм, длина 35 мм, диаметр шурупа 3,5 мм, длина шурупа 50 мм
| 01.7.15.14-0044 | Шурупы самонарезающие стальные оксидированные с потайной головкой и крестообразным шлицем, остроконечные, диаметр 3,5 мм, длина 25 мм |  |  |  | 100 шт | 7.35 |  | 0.25865 | 22.84 | 1.18 | 26.95 |  | 6.97 | [25 empty] | Шурупы самонарезающие стальные оксидированные с потайной головкой и крестообразным шлицем, остроконечные, диаметр 3,5 мм, длина 25 мм
| 01.7.15.14-0045 | Шурупы самонарезающие стальные оксидированные с потайной головкой и крестообразным шлицем, остроконечные, диаметр 3,5 мм, длина 35 мм |  |  |  | 100 шт | 18.55 |  | 0.65277 | 29.64 | 1.18 | 34.98 |  | 22.83 | [25 empty] | Шурупы самонарезающие стальные оксидированные с потайной головкой и крестообразным шлицем, остроконечные, диаметр 3,5 мм, длина 35 мм
| 07.2.06.03-0116 | Профиль направляющий из оцинкованной стали, для монтажа гипсовых перегородок и подвесных потолков, размеры 75х40 мм, толщина стали 0,6 мм |  |  |  | м | 88 |  | 3.0967 | 85.93 | 0.92 | 79.06 |  | 244.83 | [25 empty] | Профиль направляющий из оцинкованной стали, для монтажа гипсовых перегородок и подвесных потолков, размеры 75х40 мм, толщина стали 0,6 мм
| 07.2.06.03-0199 | Профиль стальной оцинкованный стоечный, размеры 75х50 мм, толщина 0,6 мм |  |  |  | м | 225 |  | 7.9177 | 103.11 | 0.92 | 94.86 |  | 751.08 | [25 empty] | Профиль стальной оцинкованный стоечный, размеры 75х50 мм, толщина 0,6 мм
| 07.2.06.03-0229 | Профиль стальной оцинкованный угловой, размеры 31х31 мм, толщина 0,4 мм |  |  |  | м | 46 |  | 1.6187 | 28.48 | 0.92 | 26.2 |  | 42.41 | [25 empty] | Профиль стальной оцинкованный угловой, размеры 31х31 мм, толщина 0,4 мм
| 14.4.01.02-0012 | Грунтовка укрепляющая, глубокого проникновения, быстросохнущая, паропроницаемая |  |  |  | кг | 10 |  | 0.3519 | 68.29 | 1.81 | 123.6 |  | 43.49 | [25 empty] | Грунтовка укрепляющая, глубокого проникновения, быстросохнущая, паропроницаемая
| 14.5.11.03-0001 | Смеси сухие шпатлевочные на основе высокопрочного гипса с полимерными добавками, крупность заполнителя не более 0,15 мм, прочность на изгиб 2,7 МПа |  |  |  | кг | 9 |  | 0.31671 | 66.77 | 1.53 | 102.16 |  | 32.36 | [25 empty] | Смеси сухие шпатлевочные на основе высокопрочного гипса с полимерными добавками, крупность заполнителя не более 0,15 мм, прочность на изгиб 2,7 МПа
| 14.5.11.03-0004 | Смеси сухие шпатлевочные универсальные на основе гипса с полимерными добавками, крупность заполнителя не более 0,2 мм, прочность на изгиб не менее 1,0 МПа |  |  |  | кг | 85 |  | 2.9912 | 17.34 | 1.53 | 26.53 |  | 79.36 | [25 empty] | Смеси сухие шпатлевочные универсальные на основе гипса с полимерными добавками, крупность заполнителя не более 0,2 мм, прочность на изгиб не менее 1,0 МПа
| 04.3.02.18-0015 | Смеси сухие клеевые на гипсовом вяжущем с модифицирующими добавками для укладки гипсокартонных листов и минераловатных плит, мелкозернистые, для внутренних работ, ручного нанесения, В3,5 |  |  |  | кг | 119 |  | 4.1876 | 12.17 | 1.53 | 18.62 |  | 77.97 | [25 empty] | Смеси сухие клеевые на гипсовом вяжущем с модифицирующими добавками для укладки гипсокартонных листов и минераловатных плит, мелкозернистые, для внутренних работ, ручного нанесения, В3,5
Н | 01.6.01.02 | Листы гипсокартонные |  |  |  | 4: м2; 5: 212; 7: 7.4603 | [31 empty] | Листы гипсокартонные
Н | 14.5.01.01 | Герметик акриловый, 300мл |  |  |  | 4: шт; 5: 7; 7: 0.24633 | [31 empty] | Герметик акриловый, 300мл
|  | Итого прямые затраты |  |  |  | 12: 4298.73 | [26 empty] | Итого прямые затраты
|  | ФОТ |  |  |  | 12: 2776.52 | [28 empty] | ФОТ
| Пр/812-010.0-1, Приказ № 812/пр от 21.12.2020 п.25 | НР Деревянные конструкции |  |  |  | 4: %; 5: 108; 6: 0.9; 7: 97.2; 12: 2698.78 | [28 empty] | НР Деревянные конструкции
| Пр/774-010.0, Приказ № 774/пр от 11.12.2020 п.16 | СП Деревянные конструкции |  |  |  | 4: %; 5: 55; 6: 0.85; 7: 46.75; 12: 1298.02 | [28 empty] | СП Деревянные конструкции
|  | Всего по позиции |  |  |  | 10: 235735.44; 12: 8295.53 | [29 empty] | Всего по позиции
381.1 | ФСБЦ-01.6.01.02-1016 | Листы гипсокартонные влагостойкие огнестойкие ГКЛВО, толщина 12,5 мм |  |  |  | м2 | 7.4603 | 1 | 7.4603 |  |  | 139.09 |  | 1037.65 | [23 empty] | Листы гипсокартонные влагостойкие огнестойкие ГКЛВО, толщина 12,5 мм
|  | Всего по позиции |  |  |  | 12: 1037.65 | [29 empty] | Всего по позиции
382 | ГЭСН15-04-027-05 | Третья шпатлевка при высококачественной окраске по штукатурке и сборным конструкциям: стен, подготовленных под окраску |  |  |  | 4: 100 м2; 5: 0.03519; 6: 1; 7: 0.03519 | [23 empty] | Третья шпатлевка при высококачественной окраске по штукатурке и сборным конструкциям: стен, подготовленных под окраску
| Приказ от 9.02.2017 № 81/пр п.8.7.1 | При ремонтно-строительных работах и работах по реконструкции объектов капитального строительства (аналогичных технологическим процессам в новом строительстве, в том числе по возведению новых конструктивных элементов) ОЗП=1,15; ЭМ=1,25; ЗПМ=1,25; ТЗ=1,15; ТЗМ=1,25 | [36 empty] | При ремонтно-строительных работах и работах по реконструкции объектов капитального строительства (аналогичных технологическим процессам в новом строительстве, в том числе по возведению новых конструктивных элементов) ОЗП=1,15; ЭМ=1,25; ЗПМ=1,25; ТЗ=1,15; ТЗМ=1,25
| Приказ от 9.02.2017 № 81/пр Прил.2, Табл.3, п.1.1 | Производство ремонтно-строительных работ осуществляется в помещениях эксплуатируемого объекта капитального строительства без остановки рабочего процесса предприятия, при этом: в зоне производства ремонтно-строительных работ отсутствуют действующее технологическое или лабораторное оборудование, мебель и иные загромождающие помещения предметы. ОЗП=1,2; ЭМ=1,2; ЗПМ=1,2; ТЗ=1,2; ТЗМ=1,2 | [36 empty] | Производство ремонтно-строительных работ осуществляется в помещениях эксплуатируемого объекта капитального строительства без остановки рабочего процесса предприятия, при этом: в зоне производства ремонтно-строительных работ отсутствуют действующее технологическое или лабораторное оборудование, мебель и иные загромождающие помещения предметы. ОЗП=1,2; ЭМ=1,2; ЗПМ=1,2; ТЗ=1,2; ТЗМ=1,2
| 1-100-39 | Средний разряд работы 3,9 |  |  |  | чел.-ч | 10.9 | 1.38 | 0.52933 |  |  | 666.42 |  | 352.75 | [25 empty] | Средний разряд работы 3,9
| 91.06.06-048 | Подъемники одномачтовые, грузоподъемность до 500 кг, высота подъема 45 м |  |  |  | маш.-ч | 0.01 |  | 0.0003519 | 37.32 | 1.68 | 62.7 | 1.5 | 0.03 | [25 empty] | Подъемники одномачтовые, грузоподъемность до 500 кг, высота подъема 45 м
| 4-100-030 | ОТм(Зтм) Средний разряд машинистов 3 |  |  |  | чел.-ч | 0.01 | 1.5 | 0.0005279 |  |  | 598.52 |  | 0.32 | [30 empty] | ОТм(Зтм) Средний разряд машинистов 3
| 91.14.02-001 | Автомобили бортовые, грузоподъемность до 5 т |  |  |  | маш.-ч | 0.03 |  | 0.0010557 |  |  | 668.9 | 1.5 | 1.06 | [25 empty] | Автомобили бортовые, грузоподъемность до 5 т
| 4-100-040 | ОТм(Зтм) Средний разряд машинистов 4 |  |  |  | чел.-ч | 0.03 | 1.5 | 0.0015836 |  |  | 673.97 |  | 1.07 | [30 empty] | ОТм(Зтм) Средний разряд машинистов 4
| 01.7.17.11-0011 | Шкурка шлифовальная двухслойная с зернистостью 40-25 |  |  |  | м2 | 0.44 |  | 0.015484 | 531.44 | 1.38 | 733.39 |  | 11.36 | [25 empty] | Шкурка шлифовальная двухслойная с зернистостью 40-25
| 01.7.20.08-0051 | Ветошь хлопчатобумажная цветная |  |  |  | кг | 0.15 |  | 0.0052785 | 56.11 | 1.45 | 81.36 |  | 0.43 | [25 empty] | Ветошь хлопчатобумажная цветная
| 14.5.11.01-0003 | Шпатлевка масляно-клеевая |  |  |  | 4: т; 5: 0.029; 7: 0.0010205; 10: 43738.13; 12: 44.63 | [25 empty] | Шпатлевка масляно-клеевая
|  | Итого прямые затраты |  |  |  | 12: 411.65 | [26 empty] | Итого прямые затраты
|  | ФОТ |  |  |  | 12: 354.14 | [28 empty] | ФОТ
| Пр/812-015.0-1, Приказ № 812/пр от 21.12.2020 п.25 | НР Отделочные работы |  |  |  | 4: %; 5: 100; 6: 0.9; 7: 90; 12: 318.73 | [28 empty] | НР Отделочные работы
| Пр/774-015.0, Приказ № 774/пр от 11.12.2020 п.16 | СП Отделочные работы |  |  |  | 4: %; 5: 49; 6: 0.85; 7: 41.65; 12: 147.5 | [28 empty] | СП Отделочные работы
|  | Всего по позиции |  |  |  | 10: 24946.86; 12: 877.88 | [29 empty] | Всего по позиции
383 | ГЭСН15-04-007-03 | Окраска водно-дисперсионными акриловыми составами улучшенная: по сборным конструкциям стен, подготовленным под окраску |  |  |  | 4: 100 м2; 5: 0.03519; 6: 1; 7: 0.03519 | [23 empty] | Окраска водно-дисперсионными акриловыми составами улучшенная: по сборным конструкциям стен, подготовленным под окраску
|  | Объем=(1,02*3,45) / 100 | [44 empty] | Объем=(1,02*3,45) / 100
| Приказ от 9.02.2017 № 81/пр п.8.7.1 | При ремонтно-строительных работах и работах по реконструкции объектов капитального строительства (аналогичных технологическим процессам в новом строительстве, в том числе по возведению новых конструктивных элементов) ОЗП=1,15; ЭМ=1,25; ЗПМ=1,25; ТЗ=1,15; ТЗМ=1,25 | [36 empty] | При ремонтно-строительных работах и работах по реконструкции объектов капитального строительства (аналогичных технологическим процессам в новом строительстве, в том числе по возведению новых конструктивных элементов) ОЗП=1,15; ЭМ=1,25; ЗПМ=1,25; ТЗ=1,15; ТЗМ=1,25
| Приказ от 9.02.2017 № 81/пр Прил.2, Табл.3, п.1.1 | Производство ремонтно-строительных работ осуществляется в помещениях эксплуатируемого объекта капитального строительства без остановки рабочего процесса предприятия, при этом: в зоне производства ремонтно-строительных работ отсутствуют действующее технологическое или лабораторное оборудование, мебель и иные загромождающие помещения предметы. ОЗП=1,2; ЭМ=1,2; ЗПМ=1,2; ТЗ=1,2; ТЗМ=1,2 | [36 empty] | Производство ремонтно-строительных работ осуществляется в помещениях эксплуатируемого объекта капитального строительства без остановки рабочего процесса предприятия, при этом: в зоне производства ремонтно-строительных работ отсутствуют действующее технологическое или лабораторное оборудование, мебель и иные загромождающие помещения предметы. ОЗП=1,2; ЭМ=1,2; ЗПМ=1,2; ТЗ=1,2; ТЗМ=1,2
| 1-100-33 | Средний разряд работы 3,3 |  |  |  | чел.-ч | 32.73 | 1.38 | 1.5894 |  |  | 621.16 |  | 987.3 | [25 empty] | Средний разряд работы 3,3
| 91.06.06-046 | Подъемники одномачтовые, грузоподъемность до 500 кг, высота подъема 25 м |  |  |  | маш.-ч | 0.01 |  | 0.0003519 | 30.61 | 1.68 | 51.42 | 1.5 | 0.03 | [25 empty] | Подъемники одномачтовые, грузоподъемность до 500 кг, высота подъема 25 м
| 4-100-030 | ОТм(Зтм) Средний разряд машинистов 3 |  |  |  | чел.-ч | 0.01 | 1.5 | 0.0005279 |  |  | 598.52 |  | 0.32 | [30 empty] | ОТм(Зтм) Средний разряд машинистов 3
| 91.14.02-001 | Автомобили бортовые, грузоподъемность до 5 т |  |  |  | маш.-ч | 0.1 |  | 0.003519 |  |  | 668.9 | 1.5 | 3.53 | [25 empty] | Автомобили бортовые, грузоподъемность до 5 т
| 4-100-040 | ОТм(Зтм) Средний разряд машинистов 4 |  |  |  | чел.-ч | 0.1 | 1.5 | 0.0052785 |  |  | 673.97 |  | 3.56 | [30 empty] | ОТм(Зтм) Средний разряд машинистов 4
| 01.7.17.11-0011 | Шкурка шлифовальная двухслойная с зернистостью 40-25 |  |  |  | м2 | 0.84 |  | 0.02956 | 531.44 | 1.38 | 733.39 |  | 21.68 | [25 empty] | Шкурка шлифовальная двухслойная с зернистостью 40-25
| 01.7.20.08-0051 | Ветошь хлопчатобумажная цветная |  |  |  | кг | 0.31 |  | 0.010909 | 56.11 | 1.45 | 81.36 |  | 0.89 | [25 empty] | Ветошь хлопчатобумажная цветная
| 14.5.11.02-0101 | Шпатлевка водно-дисперсионная |  |  |  | т | 0.005 |  | 0.000176 | 52790.33 | 1.63 | 86048.24 |  | 15.14 | [25 empty] | Шпатлевка водно-дисперсионная
Н | 14.3.02.01 | Краска акриловая |  |  |  | 4: т; 5: 0.03; 7: 0.0010557 | [31 empty] | Краска акриловая
Н | 14.4.01.02 | Грунтовка |  |  |  | 4: т; 5: 0.02; 7: 0.0007038 | [31 empty] | Грунтовка
|  | Итого прямые затраты |  |  |  | 12: 1032.45 | [26 empty] | Итого прямые затраты
|  | ФОТ |  |  |  | 12: 991.18 | [28 empty] | ФОТ
| Пр/812-015.0-1, Приказ № 812/пр от 21.12.2020 п.25 | НР Отделочные работы |  |  |  | 4: %; 5: 100; 6: 0.9; 7: 90; 12: 892.06 | [28 empty] | НР Отделочные работы
| Пр/774-015.0, Приказ № 774/пр от 11.12.2020 п.16 | СП Отделочные работы |  |  |  | 4: %; 5: 49; 6: 0.85; 7: 41.65; 12: 412.83 | [28 empty] | СП Отделочные работы
|  | Всего по позиции |  |  |  | 10: 66420.57; 12: 2337.34 | [29 empty] | Всего по позиции
383.1 | ФСБЦ-14.3.02.01-0361 | Краска водно-дисперсионная акрилатная ВД-АК-24 |  |  |  | т | 0.0010557 | 1 | 0.0010557 | 41183.54 | 1.88 | 77425.06 |  | 81.74 | [23 empty] | Краска водно-дисперсионная акрилатная ВД-АК-24
|  | Всего по позиции |  |  |  | 12: 81.74 | [29 empty] | Всего по позиции
383.2 | ФСБЦ-14.4.01.02-0029 | Грунтовка акриловая ВД-АК-02 |  |  |  | кг | 0.7038 | 1 | 0.7038 | 98.12 | 1.18 | 115.78 |  | 81.49 | [23 empty] | Грунтовка акриловая ВД-АК-02
|  | Всего по позиции |  |  |  | 12: 81.49 | [29 empty] | Всего по позиции
Вытяжная система №4(№3) | [36 empty] | Вытяжная система №4(№3)
384 | ГЭСН10-05-011-01 | Устройство подвесных потолков из гипсокартонных листов (ГКЛ): двухуровневых |  |  |  | 4: 100 м2; 5: 0.32344; 6: 1; 7: 0.32344 | [23 empty] | Устройство подвесных потолков из гипсокартонных листов (ГКЛ): двухуровневых
|  | Объем=(1,02*31,71) / 100 | [44 empty] | Объем=(1,02*31,71) / 100
| Приказ от 9.02.2017 № 81/пр п.8.7.1 | При ремонтно-строительных работах и работах по реконструкции объектов капитального строительства (аналогичных технологическим процессам в новом строительстве, в том числе по возведению новых конструктивных элементов) ОЗП=1,15; ЭМ=1,25; ЗПМ=1,25; ТЗ=1,15; ТЗМ=1,25 | [36 empty] | При ремонтно-строительных работах и работах по реконструкции объектов капитального строительства (аналогичных технологическим процессам в новом строительстве, в том числе по возведению новых конструктивных элементов) ОЗП=1,15; ЭМ=1,25; ЗПМ=1,25; ТЗ=1,15; ТЗМ=1,25
| Приказ от 9.02.2017 № 81/пр Прил.2, Табл.3, п.1.1 | Производство ремонтно-строительных работ осуществляется в помещениях эксплуатируемого объекта капитального строительства без остановки рабочего процесса предприятия, при этом: в зоне производства ремонтно-строительных работ отсутствуют действующее технологическое или лабораторное оборудование, мебель и иные загромождающие помещения предметы. ОЗП=1,2; ЭМ=1,2; ЗПМ=1,2; ТЗ=1,2; ТЗМ=1,2 | [36 empty] | Производство ремонтно-строительных работ осуществляется в помещениях эксплуатируемого объекта капитального строительства без остановки рабочего процесса предприятия, при этом: в зоне производства ремонтно-строительных работ отсутствуют действующее технологическое или лабораторное оборудование, мебель и иные загромождающие помещения предметы. ОЗП=1,2; ЭМ=1,2; ЗПМ=1,2; ТЗ=1,2; ТЗМ=1,2
| 1-100-35 | Средний разряд работы 3,5 |  |  |  | чел.-ч | 92 | 1.38 | 41.0642 |  |  | 636.24 |  | 26126.68 | [25 empty] | Средний разряд работы 3,5
| 91.05.05-015 | Краны на автомобильном ходу, грузоподъемность 16 т |  |  |  | маш.-ч | 0.19 |  | 0.061454 |  |  | 1862.03 | 1.5 | 171.64 | [25 empty] | Краны на автомобильном ходу, грузоподъемность 16 т
| 4-100-060 | ОТм(Зтм) Средний разряд машинистов 6 |  |  |  | чел.-ч | 0.19 | 1.5 | 0.092181 |  |  | 905.33 |  | 83.45 | [30 empty] | ОТм(Зтм) Средний разряд машинистов 6
| 91.14.02-001 | Автомобили бортовые, грузоподъемность до 5 т |  |  |  | маш.-ч | 0.19 |  | 0.061454 |  |  | 668.9 | 1.5 | 61.66 | [25 empty] | Автомобили бортовые, грузоподъемность до 5 т
| 4-100-040 | ОТм(Зтм) Средний разряд машинистов 4 |  |  |  | чел.-ч | 0.19 | 1.5 | 0.092181 |  |  | 673.97 |  | 62.13 | [30 empty] | ОТм(Зтм) Средний разряд машинистов 4
| 91.21.12-004 | Ножницы электрические |  |  |  | маш.-ч | 0.14 |  | 0.045282 | 2.36 | 1.57 | 3.71 | 1.5 | 0.25 | [25 empty] | Ножницы электрические
| 01.7.03.01-0001 | Вода |  |  |  | 4: м3; 5: 0.036; 7: 0.011644; 10: 43.04; 12: 0.5 | [25 empty] | Вода
| 01.7.03.04-0001 | Электроэнергия |  |  |  | 4: кВт-ч; 5: 1.9376; 7: 0.6267; 10: 7.95; 12: 4.98 | [25 empty] | Электроэнергия
| 01.7.06.04-0002 | Ленты бумажные перфорированные армирующие для повышения трещиностойкости стыков, ширина 52 мм |  |  |  | м | 68 |  | 21.9941 | 2.6 | 0.87 | 2.26 |  | 49.71 | [25 empty] | Ленты бумажные перфорированные армирующие для повышения трещиностойкости стыков, ширина 52 мм
| 01.7.06.04-0007 | Ленты бумажные для создания искусственных трещин между каркасными конструкциями и примыкающими поверхностями, с липким слоем с одной стороны и антиадгезионным покрытием с другой, цвет белый, ширина 65 мм |  |  |  | 100 м | 1.35 |  | 0.43665 | 1955.23 | 1.95 | 3812.7 |  | 1664.8 | [25 empty] | Ленты бумажные для создания искусственных трещин между каркасными конструкциями и примыкающими поверхностями, с липким слоем с одной стороны и антиадгезионным покрытием с другой, цвет белый, ширина 65 мм
| 01.7.15.07-0082 | Дюбель-гвозди полипропиленовые анкерные с бортом, диаметр 6 мм, длина 40 мм |  |  |  | 100 шт | 1.83 |  | 0.5919 | 178.64 | 1.18 | 210.8 |  | 124.77 | [25 empty] | Дюбель-гвозди полипропиленовые анкерные с бортом, диаметр 6 мм, длина 40 мм
| 01.7.15.14-0042 | Шурупы самонарезающие стальные оксидированные с полукруглой головкой и крестообразным шлицем, остроконечные, диаметр 3,5 мм, длина 9,5 мм |  |  |  | 100 шт | 4.26 |  | 1.3779 | 22.93 | 1.18 | 27.06 |  | 37.28 | [25 empty] | Шурупы самонарезающие стальные оксидированные с полукруглой головкой и крестообразным шлицем, остроконечные, диаметр 3,5 мм, длина 9,5 мм
| 01.7.15.14-0044 | Шурупы самонарезающие стальные оксидированные с потайной головкой и крестообразным шлицем, остроконечные, диаметр 3,5 мм, длина 25 мм |  |  |  | 100 шт | 20.14 |  | 6.5141 | 22.84 | 1.18 | 26.95 |  | 175.56 | [25 empty] | Шурупы самонарезающие стальные оксидированные с потайной головкой и крестообразным шлицем, остроконечные, диаметр 3,5 мм, длина 25 мм
| 07.2.06.03-0155 | Профиль направляющий из оцинкованной стали, размеры 60х27 мм, толщина стали 0,6 мм |  |  |  | м | 390 |  | 126.1424 | 64.44 | 0.92 | 59.28 |  | 7477.72 | [25 empty] | Профиль направляющий из оцинкованной стали, размеры 60х27 мм, толщина стали 0,6 мм
| 07.2.06.04-0078 | Подвесы анкерные стальные оцинкованные пружинные с зажимом профиля, размеры профиля 60х27 мм |  |  |  | 100 шт | 1.83 |  | 0.5919 | 2384.14 | 1.81 | 4315.29 |  | 2554.22 | [25 empty] | Подвесы анкерные стальные оцинкованные пружинные с зажимом профиля, размеры профиля 60х27 мм
| 07.2.06.05-0001 | Удлинители стальные оцинкованные для соединения потолочных профилей размером 60х27 мм, размеры 110х58х25 мм, толщина 0,6 мм |  |  |  | 100 шт | 0.69 |  | 0.22318 | 1701.99 | 1.81 | 3080.6 |  | 687.51 | [25 empty] | Удлинители стальные оцинкованные для соединения потолочных профилей размером 60х27 мм, размеры 110х58х25 мм, толщина 0,6 мм
| 07.2.06.05-0015 | Соединители профиля стальные оцинкованные двухуровневые потолочные, размеры 62х58х45 мм, толщина 0,9 мм |  |  |  | 100 шт | 3.68 |  | 1.1903 | 824.03 | 1.81 | 1491.49 |  | 1775.27 | [25 empty] | Соединители профиля стальные оцинкованные двухуровневые потолочные, размеры 62х58х45 мм, толщина 0,9 мм
| 14.4.01.02-0012 | Грунтовка укрепляющая, глубокого проникновения, быстросохнущая, паропроницаемая |  |  |  | кг | 10 |  | 3.2344 | 68.29 | 1.81 | 123.6 |  | 399.77 | [25 empty] | Грунтовка укрепляющая, глубокого проникновения, быстросохнущая, паропроницаемая
| 14.5.11.03-0001 | Смеси сухие шпатлевочные на основе высокопрочного гипса с полимерными добавками, крупность заполнителя не более 0,15 мм, прочность на изгиб 2,7 МПа |  |  |  | кг | 4 |  | 1.2938 | 66.77 | 1.53 | 102.16 |  | 132.17 | [25 empty] | Смеси сухие шпатлевочные на основе высокопрочного гипса с полимерными добавками, крупность заполнителя не более 0,15 мм, прочность на изгиб 2,7 МПа
| 14.5.11.03-0004 | Смеси сухие шпатлевочные универсальные на основе гипса с полимерными добавками, крупность заполнителя не более 0,2 мм, прочность на изгиб не менее 1,0 МПа |  |  |  | кг | 42 |  | 13.5846 | 17.34 | 1.53 | 26.53 |  | 360.4 | [25 empty] | Смеси сухие шпатлевочные универсальные на основе гипса с полимерными добавками, крупность заполнителя не более 0,2 мм, прочность на изгиб не менее 1,0 МПа
Н | 01.6.01.02 | Листы гипсокартонные |  |  |  | 4: м2; 5: 112; 7: 36.2255 | [31 empty] | Листы гипсокартонные
Н | 07.2.06.04 | Тяга подвесов |  |  |  | 4: шт; 5: 183; 7: 59.1899 | [31 empty] | Тяга подвесов
|  | Итого прямые затраты |  |  |  | 12: 41950.47 | [26 empty] | Итого прямые затраты
|  | ФОТ |  |  |  | 12: 26272.26 | [28 empty] | ФОТ
| Пр/812-010.0-1, Приказ № 812/пр от 21.12.2020 п.25 | НР Деревянные конструкции |  |  |  | 4: %; 5: 108; 6: 0.9; 7: 97.2; 12: 25536.64 | [28 empty] | НР Деревянные конструкции
| Пр/774-010.0, Приказ № 774/пр от 11.12.2020 п.16 | СП Деревянные конструкции |  |  |  | 4: %; 5: 55; 6: 0.85; 7: 46.75; 12: 12282.28 | [28 empty] | СП Деревянные конструкции
|  | Всего по позиции |  |  |  | 10: 246626.57; 12: 79769.39 | [29 empty] | Всего по позиции
384.1 | ФСБЦ-01.6.01.02-1016 | Листы гипсокартонные влагостойкие огнестойкие ГКЛВО, толщина 12,5 мм |  |  |  | м2 | 36.2255 | 1 | 36.2255 |  |  | 139.09 |  | 5038.61 | [23 empty] | Листы гипсокартонные влагостойкие огнестойкие ГКЛВО, толщина 12,5 мм
|  | Всего по позиции |  |  |  | 12: 5038.61 | [29 empty] | Всего по позиции
384.2 | ФСБЦ-07.2.06.04-0111 | Тяги подвеса стальные оцинкованные для монтажа подвесных потолков, диаметр 4 мм, длина 250 мм |  |  |  | 100 шт | 0.59 | 1 | 0.59 | 426 | 1.81 | 771.06 |  | 454.93 | [23 empty] | Тяги подвеса стальные оцинкованные для монтажа подвесных потолков, диаметр 4 мм, длина 250 мм
|  | Объем=(Ф216.р2) / 100 | [44 empty] | Объем=(Ф216.р2) / 100
|  | Всего по позиции |  |  |  | 12: 454.93 | [29 empty] | Всего по позиции
385 | ГЭСН15-04-027-06 | Третья шпатлевка при высококачественной окраске по штукатурке и сборным конструкциям: потолков, подготовленных под окраску |  |  |  | 4: 100 м2; 5: 0.32344; 6: 1; 7: 0.32344 | [23 empty] | Третья шпатлевка при высококачественной окраске по штукатурке и сборным конструкциям: потолков, подготовленных под окраску
| Приказ от 9.02.2017 № 81/пр п.8.7.1 | При ремонтно-строительных работах и работах по реконструкции объектов капитального строительства (аналогичных технологическим процессам в новом строительстве, в том числе по возведению новых конструктивных элементов) ОЗП=1,15; ЭМ=1,25; ЗПМ=1,25; ТЗ=1,15; ТЗМ=1,25 | [36 empty] | При ремонтно-строительных работах и работах по реконструкции объектов капитального строительства (аналогичных технологическим процессам в новом строительстве, в том числе по возведению новых конструктивных элементов) ОЗП=1,15; ЭМ=1,25; ЗПМ=1,25; ТЗ=1,15; ТЗМ=1,25
| Приказ от 9.02.2017 № 81/пр Прил.2, Табл.3, п.1.1 | Производство ремонтно-строительных работ осуществляется в помещениях эксплуатируемого объекта капитального строительства без остановки рабочего процесса предприятия, при этом: в зоне производства ремонтно-строительных работ отсутствуют действующее технологическое или лабораторное оборудование, мебель и иные загромождающие помещения предметы. ОЗП=1,2; ЭМ=1,2; ЗПМ=1,2; ТЗ=1,2; ТЗМ=1,2 | [36 empty] | Производство ремонтно-строительных работ осуществляется в помещениях эксплуатируемого объекта капитального строительства без остановки рабочего процесса предприятия, при этом: в зоне производства ремонтно-строительных работ отсутствуют действующее технологическое или лабораторное оборудование, мебель и иные загромождающие помещения предметы. ОЗП=1,2; ЭМ=1,2; ЗПМ=1,2; ТЗ=1,2; ТЗМ=1,2
| 1-100-39 | Средний разряд работы 3,9 |  |  |  | чел.-ч | 15 | 1.38 | 6.6952 |  |  | 666.42 |  | 4461.85 | [25 empty] | Средний разряд работы 3,9
| 91.06.06-048 | Подъемники одномачтовые, грузоподъемность до 500 кг, высота подъема 45 м |  |  |  | маш.-ч | 0.01 |  | 0.0032344 | 37.32 | 1.68 | 62.7 | 1.5 | 0.3 | [25 empty] | Подъемники одномачтовые, грузоподъемность до 500 кг, высота подъема 45 м
| 4-100-030 | ОТм(Зтм) Средний разряд машинистов 3 |  |  |  | чел.-ч | 0.01 | 1.5 | 0.0048516 |  |  | 598.52 |  | 2.9 | [30 empty] | ОТм(Зтм) Средний разряд машинистов 3
| 91.14.02-001 | Автомобили бортовые, грузоподъемность до 5 т |  |  |  | маш.-ч | 0.04 |  | 0.012938 |  |  | 668.9 | 1.5 | 12.98 | [25 empty] | Автомобили бортовые, грузоподъемность до 5 т
| 4-100-040 | ОТм(Зтм) Средний разряд машинистов 4 |  |  |  | чел.-ч | 0.04 | 1.5 | 0.019407 |  |  | 673.97 |  | 13.08 | [30 empty] | ОТм(Зтм) Средний разряд машинистов 4
| 01.7.17.11-0011 | Шкурка шлифовальная двухслойная с зернистостью 40-25 |  |  |  | м2 | 0.44 |  | 0.14231 | 531.44 | 1.38 | 733.39 |  | 104.37 | [25 empty] | Шкурка шлифовальная двухслойная с зернистостью 40-25
| 01.7.20.08-0051 | Ветошь хлопчатобумажная цветная |  |  |  | кг | 0.15 |  | 0.048516 | 56.11 | 1.45 | 81.36 |  | 3.95 | [25 empty] | Ветошь хлопчатобумажная цветная
| 14.5.11.01-0003 | Шпатлевка масляно-клеевая |  |  |  | 4: т; 5: 0.032; 7: 0.01035; 10: 43738.13; 12: 452.69 | [25 empty] | Шпатлевка масляно-клеевая
|  | Итого прямые затраты |  |  |  | 12: 5052.12 | [26 empty] | Итого прямые затраты
|  | ФОТ |  |  |  | 12: 4477.83 | [28 empty] | ФОТ
| Пр/812-015.0-1, Приказ № 812/пр от 21.12.2020 п.25 | НР Отделочные работы |  |  |  | 4: %; 5: 100; 6: 0.9; 7: 90; 12: 4030.05 | [28 empty] | НР Отделочные работы
| Пр/774-015.0, Приказ № 774/пр от 11.12.2020 п.16 | СП Отделочные работы |  |  |  | 4: %; 5: 49; 6: 0.85; 7: 41.65; 12: 1865.02 | [28 empty] | СП Отделочные работы
|  | Всего по позиции |  |  |  | 10: 33845.91; 12: 10947.19 | [29 empty] | Всего по позиции
386 | ГЭСН15-04-007-04 | Окраска водно-дисперсионными акриловыми составами улучшенная: по сборным конструкциям потолков, подготовленным под окраску |  |  |  | 4: 100 м2; 5: 0.32344; 6: 1; 7: 0.32344 | [23 empty] | Окраска водно-дисперсионными акриловыми составами улучшенная: по сборным конструкциям потолков, подготовленным под окраску
| Приказ от 9.02.2017 № 81/пр п.8.7.1 | При ремонтно-строительных работах и работах по реконструкции объектов капитального строительства (аналогичных технологическим процессам в новом строительстве, в том числе по возведению новых конструктивных элементов) ОЗП=1,15; ЭМ=1,25; ЗПМ=1,25; ТЗ=1,15; ТЗМ=1,25 | [36 empty] | При ремонтно-строительных работах и работах по реконструкции объектов капитального строительства (аналогичных технологическим процессам в новом строительстве, в том числе по возведению новых конструктивных элементов) ОЗП=1,15; ЭМ=1,25; ЗПМ=1,25; ТЗ=1,15; ТЗМ=1,25
| Приказ от 9.02.2017 № 81/пр Прил.2, Табл.3, п.1.1 | Производство ремонтно-строительных работ осуществляется в помещениях эксплуатируемого объекта капитального строительства без остановки рабочего процесса предприятия, при этом: в зоне производства ремонтно-строительных работ отсутствуют действующее технологическое или лабораторное оборудование, мебель и иные загромождающие помещения предметы. ОЗП=1,2; ЭМ=1,2; ЗПМ=1,2; ТЗ=1,2; ТЗМ=1,2 | [36 empty] | Производство ремонтно-строительных работ осуществляется в помещениях эксплуатируемого объекта капитального строительства без остановки рабочего процесса предприятия, при этом: в зоне производства ремонтно-строительных работ отсутствуют действующее технологическое или лабораторное оборудование, мебель и иные загромождающие помещения предметы. ОЗП=1,2; ЭМ=1,2; ЗПМ=1,2; ТЗ=1,2; ТЗМ=1,2
| 1-100-33 | Средний разряд работы 3,3 |  |  |  | чел.-ч | 39.98 | 1.38 | 17.8451 |  |  | 621.16 |  | 11084.64 | [25 empty] | Средний разряд работы 3,3
| 91.06.06-046 | Подъемники одномачтовые, грузоподъемность до 500 кг, высота подъема 25 м |  |  |  | маш.-ч | 0.01 |  | 0.0032344 | 30.61 | 1.68 | 51.42 | 1.5 | 0.25 | [25 empty] | Подъемники одномачтовые, грузоподъемность до 500 кг, высота подъема 25 м
| 4-100-030 | ОТм(Зтм) Средний разряд машинистов 3 |  |  |  | чел.-ч | 0.01 | 1.5 | 0.0048516 |  |  | 598.52 |  | 2.9 | [30 empty] | ОТм(Зтм) Средний разряд машинистов 3
| 91.14.02-001 | Автомобили бортовые, грузоподъемность до 5 т |  |  |  | маш.-ч | 0.1 |  | 0.032344 |  |  | 668.9 | 1.5 | 32.45 | [25 empty] | Автомобили бортовые, грузоподъемность до 5 т
| 4-100-040 | ОТм(Зтм) Средний разряд машинистов 4 |  |  |  | чел.-ч | 0.1 | 1.5 | 0.048516 |  |  | 673.97 |  | 32.7 | [30 empty] | ОТм(Зтм) Средний разряд машинистов 4
| 01.7.17.11-0011 | Шкурка шлифовальная двухслойная с зернистостью 40-25 |  |  |  | м2 | 0.84 |  | 0.27169 | 531.44 | 1.38 | 733.39 |  | 199.26 | [25 empty] | Шкурка шлифовальная двухслойная с зернистостью 40-25
| 01.7.20.08-0051 | Ветошь хлопчатобумажная цветная |  |  |  | кг | 0.31 |  | 0.10027 | 56.11 | 1.45 | 81.36 |  | 8.16 | [25 empty] | Ветошь хлопчатобумажная цветная
| 14.5.11.02-0101 | Шпатлевка водно-дисперсионная |  |  |  | т | 0.0055 |  | 0.0017789 | 52790.33 | 1.63 | 86048.24 |  | 153.07 | [25 empty] | Шпатлевка водно-дисперсионная
Н | 14.3.02.01 | Краска акриловая |  |  |  | 4: т; 5: 0.033; 7: 0.010674 | [31 empty] | Краска акриловая
Н | 14.4.01.02 | Грунтовка |  |  |  | 4: т; 5: 0.022; 7: 0.0071157 | [31 empty] | Грунтовка
|  | Итого прямые затраты |  |  |  | 12: 11513.43 | [26 empty] | Итого прямые затраты
|  | ФОТ |  |  |  | 12: 11120.24 | [28 empty] | ФОТ
| Пр/812-015.0-1, Приказ № 812/пр от 21.12.2020 п.25 | НР Отделочные работы |  |  |  | 4: %; 5: 100; 6: 0.9; 7: 90; 12: 10008.22 | [28 empty] | НР Отделочные работы
| Пр/774-015.0, Приказ № 774/пр от 11.12.2020 п.16 | СП Отделочные работы |  |  |  | 4: %; 5: 49; 6: 0.85; 7: 41.65; 12: 4631.58 | [28 empty] | СП Отделочные работы
|  | Всего по позиции |  |  |  | 10: 80859.1; 12: 26153.23 | [29 empty] | Всего по позиции
386.1 | ФСБЦ-14.3.02.01-0361 | Краска водно-дисперсионная акрилатная ВД-АК-24 |  |  |  | т | 0.010674 | 1 | 0.010674 | 41183.54 | 1.88 | 77425.06 |  | 826.4 | [23 empty] | Краска водно-дисперсионная акрилатная ВД-АК-24
|  | Всего по позиции |  |  |  | 12: 826.4 | [29 empty] | Всего по позиции
386.2 | ФСБЦ-14.4.01.02-0029 | Грунтовка акриловая ВД-АК-02 |  |  |  | кг | 7.1157 | 1 | 7.1157 | 98.12 | 1.18 | 115.78 |  | 823.86 | [23 empty] | Грунтовка акриловая ВД-АК-02
|  | Объем=Ф218.р2*1000 | [44 empty] | Объем=Ф218.р2*1000
|  | Всего по позиции |  |  |  | 12: 823.86 | [29 empty] | Всего по позиции
ПО ВСЕМ ЭТАЖАМ - Восстановление поверхностей при устройстве проемов | [36 empty] | ПО ВСЕМ ЭТАЖАМ - Восстановление поверхностей при устройстве проемов
387 | ГЭСНр69-01-004-01 | Заделка отверстий в местах прохода трубопроводов: в стенах и перегородках оштукатуренных |  |  |  | 4: 100 отверстий; 5: 0.66; 6: 1; 7: 0.66 | [23 empty] | Заделка отверстий в местах прохода трубопроводов: в стенах и перегородках оштукатуренных
|  | Объем=66 / 100 | [44 empty] | Объем=66 / 100
| Приказ от 9.02.2017 № 81/пр Прил.2, Табл.3, п.1.1 | Производство ремонтно-строительных работ осуществляется в помещениях эксплуатируемого объекта капитального строительства без остановки рабочего процесса предприятия, при этом: в зоне производства ремонтно-строительных работ отсутствуют действующее технологическое или лабораторное оборудование, мебель и иные загромождающие помещения предметы. ОЗП=1,2; ЭМ=1,2; ЗПМ=1,2; ТЗ=1,2; ТЗМ=1,2 | [36 empty] | Производство ремонтно-строительных работ осуществляется в помещениях эксплуатируемого объекта капитального строительства без остановки рабочего процесса предприятия, при этом: в зоне производства ремонтно-строительных работ отсутствуют действующее технологическое или лабораторное оборудование, мебель и иные загромождающие помещения предметы. ОЗП=1,2; ЭМ=1,2; ЗПМ=1,2; ТЗ=1,2; ТЗМ=1,2
| 1-100-30 | Средний разряд работы 3,0 |  |  |  | чел.-ч | 78.66 | 1.2 | 62.2987 |  |  | 598.52 |  | 37287.03 | [25 empty] | Средний разряд работы 3,0
| 91.06.06-048 | Подъемники одномачтовые, грузоподъемность до 500 кг, высота подъема 45 м |  |  |  | маш.-ч | 0.05 |  | 0.033 | 37.32 | 1.68 | 62.7 | 1.2 | 2.48 | [25 empty] | Подъемники одномачтовые, грузоподъемность до 500 кг, высота подъема 45 м
| 4-100-030 | ОТм(Зтм) Средний разряд машинистов 3 |  |  |  | чел.-ч | 0.05 | 1.2 | 0.0396 |  |  | 598.52 |  | 23.7 | [30 empty] | ОТм(Зтм) Средний разряд машинистов 3
| 01.7.15.06-0122 | Гвозди стальные строительные, диаметр 1,8 мм, длина 50-60 мм |  |  |  | т | 0.0005 |  | 0.00033 | 76110.2 | 1.18 | 89810.04 |  | 29.64 | [25 empty] | Гвозди стальные строительные, диаметр 1,8 мм, длина 50-60 мм
| 04.3.01.09-0014 | Раствор готовый кладочный, цементный, М100 |  |  |  | 4: м3; 5: 0.2; 7: 0.132; 10: 6423.87; 12: 847.95 | [25 empty] | Раствор готовый кладочный, цементный, М100
| 11.1.03.06-0074 | Доска обрезная хвойных пород, естественной влажности, длина 2-6,5 м, ширина 100-250 мм, толщина 30-40 мм, сорт II |  |  |  | м3 | 0.2 |  | 0.132 | 10082.68 | 1.5 | 15124.02 |  | 1996.37 | [25 empty] | Доска обрезная хвойных пород, естественной влажности, длина 2-6,5 м, ширина 100-250 мм, толщина 30-40 мм, сорт II
|  | Итого прямые затраты |  |  |  | 12: 40187.17 | [26 empty] | Итого прямые затраты
|  | ФОТ |  |  |  | 12: 37310.73 | [28 empty] | ФОТ
| Пр/812-103.0-1 | НР Прочие ремонтно-строительные работы |  |  |  | 4: %; 5: 92; 7: 92; 12: 34325.87 | [28 empty] | НР Прочие ремонтно-строительные работы
| Пр/774-103.0 | СП Прочие ремонтно-строительные работы |  |  |  | 4: %; 5: 44; 7: 44; 12: 16416.72 | [28 empty] | СП Прочие ремонтно-строительные работы
|  | Всего по позиции |  |  |  | 10: 137772.36; 12: 90929.76 | [29 empty] | Всего по позиции
388 | ГЭСН15-04-006-03 | Покрытие поверхностей грунтовкой глубокого проникновения: за 1 раз стен |  |  |  | 4: 100 м2; 5: 0.152; 6: 1; 7: 0.152 | [23 empty] | Покрытие поверхностей грунтовкой глубокого проникновения: за 1 раз стен
|  | Объем=15,15 / 100 | [44 empty] | Объем=15,15 / 100
| Приказ от 9.02.2017 № 81/пр п.8.7.1 | При ремонтно-строительных работах и работах по реконструкции объектов капитального строительства (аналогичных технологическим процессам в новом строительстве, в том числе по возведению новых конструктивных элементов) ОЗП=1,15; ЭМ=1,25; ЗПМ=1,25; ТЗ=1,15; ТЗМ=1,25 | [36 empty] | При ремонтно-строительных работах и работах по реконструкции объектов капитального строительства (аналогичных технологическим процессам в новом строительстве, в том числе по возведению новых конструктивных элементов) ОЗП=1,15; ЭМ=1,25; ЗПМ=1,25; ТЗ=1,15; ТЗМ=1,25
| Приказ от 9.02.2017 № 81/пр Прил.2, Табл.3, п.1.1 | Производство ремонтно-строительных работ осуществляется в помещениях эксплуатируемого объекта капитального строительства без остановки рабочего процесса предприятия, при этом: в зоне производства ремонтно-строительных работ отсутствуют действующее технологическое или лабораторное оборудование, мебель и иные загромождающие помещения предметы. ОЗП=1,2; ЭМ=1,2; ЗПМ=1,2; ТЗ=1,2; ТЗМ=1,2 | [36 empty] | Производство ремонтно-строительных работ осуществляется в помещениях эксплуатируемого объекта капитального строительства без остановки рабочего процесса предприятия, при этом: в зоне производства ремонтно-строительных работ отсутствуют действующее технологическое или лабораторное оборудование, мебель и иные загромождающие помещения предметы. ОЗП=1,2; ЭМ=1,2; ЗПМ=1,2; ТЗ=1,2; ТЗМ=1,2
| 1-100-40 | Средний разряд работы 4,0 |  |  |  | чел.-ч | 4.65 | 1.38 | 0.97538 |  |  | 673.97 |  | 657.38 | [25 empty] | Средний разряд работы 4,0
| 91.06.06-048 | Подъемники одномачтовые, грузоподъемность до 500 кг, высота подъема 45 м |  |  |  | маш.-ч | 0.01 |  | 0.00152 | 37.32 | 1.68 | 62.7 | 1.5 | 0.14 | [25 empty] | Подъемники одномачтовые, грузоподъемность до 500 кг, высота подъема 45 м
| 4-100-030 | ОТм(Зтм) Средний разряд машинистов 3 |  |  |  | чел.-ч | 0.01 | 1.5 | 0.00228 |  |  | 598.52 |  | 1.36 | [30 empty] | ОТм(Зтм) Средний разряд машинистов 3
| 91.14.02-001 | Автомобили бортовые, грузоподъемность до 5 т |  |  |  | маш.-ч | 0.01 |  | 0.00152 |  |  | 668.9 | 1.5 | 1.53 | [25 empty] | Автомобили бортовые, грузоподъемность до 5 т
| 4-100-040 | ОТм(Зтм) Средний разряд машинистов 4 |  |  |  | чел.-ч | 0.01 | 1.5 | 0.00228 |  |  | 673.97 |  | 1.54 | [30 empty] | ОТм(Зтм) Средний разряд машинистов 4
| 01.7.20.08-0051 | Ветошь хлопчатобумажная цветная |  |  |  | кг | 0.1 |  | 0.0152 | 56.11 | 1.45 | 81.36 |  | 1.24 | [25 empty] | Ветошь хлопчатобумажная цветная
Н | 14.3.01.03 | Грунтовка |  |  |  | 4: т; 5: 0.0103; 7: 0.0015656 | [31 empty] | Грунтовка
|  | Итого прямые затраты |  |  |  | 12: 663.19 | [26 empty] | Итого прямые затраты
|  | ФОТ |  |  |  | 12: 660.28 | [28 empty] | ФОТ
| Пр/812-015.0-1, Приказ № 812/пр от 21.12.2020 п.25 | НР Отделочные работы |  |  |  | 4: %; 5: 100; 6: 0.9; 7: 90; 12: 594.25 | [28 empty] | НР Отделочные работы
| Пр/774-015.0, Приказ № 774/пр от 11.12.2020 п.16 | СП Отделочные работы |  |  |  | 4: %; 5: 49; 6: 0.85; 7: 41.65; 12: 275.01 | [28 empty] | СП Отделочные работы
|  | Всего по позиции |  |  |  | 10: 10081.91; 12: 1532.45 | [29 empty] | Всего по позиции
388.1 | ФСБЦ-14.4.01.21-0314 | Грунтовка с высокой степенью проникновения для укрепления бетонных поверхностей |  |  |  | кг | 1.5656 | 1 | 1.5656 | 1284.05 | 1.18 | 1515.18 |  | 2372.17 | [23 empty] | Грунтовка с высокой степенью проникновения для укрепления бетонных поверхностей
|  | Объем=ВП1.р1*1000, | [44 empty] | Объем=ВП1.р1*1000,
|  | Всего по позиции |  |  |  | 12: 2372.17 | [29 empty] | Всего по позиции
389 | ГЭСНр61-01-002-09 | Ремонт штукатурки внутренних стен по камню и бетону цементно-известковым раствором, площадью отдельных мест: до 10 м2 толщиной слоя до 20 мм |  |  |  | 4: 100 м2; 5: 0.152; 6: 1; 7: 0.152 | [23 empty] | Ремонт штукатурки внутренних стен по камню и бетону цементно-известковым раствором, площадью отдельных мест: до 10 м2 толщиной слоя до 20 мм
| Приказ от 9.02.2017 № 81/пр Прил.2, Табл.3, п.1.1 | Производство ремонтно-строительных работ осуществляется в помещениях эксплуатируемого объекта капитального строительства без остановки рабочего процесса предприятия, при этом: в зоне производства ремонтно-строительных работ отсутствуют действующее технологическое или лабораторное оборудование, мебель и иные загромождающие помещения предметы. ОЗП=1,2; ЭМ=1,2; ЗПМ=1,2; ТЗ=1,2; ТЗМ=1,2 | [36 empty] | Производство ремонтно-строительных работ осуществляется в помещениях эксплуатируемого объекта капитального строительства без остановки рабочего процесса предприятия, при этом: в зоне производства ремонтно-строительных работ отсутствуют действующее технологическое или лабораторное оборудование, мебель и иные загромождающие помещения предметы. ОЗП=1,2; ЭМ=1,2; ЗПМ=1,2; ТЗ=1,2; ТЗМ=1,2
| 1-100-33 | Средний разряд работы 3,3 |  |  |  | чел.-ч | 157.1 | 1.2 | 28.655 |  |  | 621.16 |  | 17799.36 | [25 empty] | Средний разряд работы 3,3
| 91.06.05-060 | Погрузчики одноковшовые универсальные фронтальные пневмоколесные, номинальная вместимость основного ковша 0,46 м3, грузоподъемность 1 т |  |  |  | маш.-ч | 1 |  | 0.152 |  |  | 716.31 | 1.2 | 130.65 | [25 empty] | Погрузчики одноковшовые универсальные фронтальные пневмоколесные, номинальная вместимость основного ковша 0,46 м3, грузоподъемность 1 т
| 4-100-040 | ОТм(Зтм) Средний разряд машинистов 4 |  |  |  | чел.-ч | 1 | 1.2 | 0.1824 |  |  | 673.97 |  | 122.93 | [30 empty] | ОТм(Зтм) Средний разряд машинистов 4
| 91.06.06-048 | Подъемники одномачтовые, грузоподъемность до 500 кг, высота подъема 45 м |  |  |  | маш.-ч | 0.67 |  | 0.10184 | 37.32 | 1.68 | 62.7 | 1.2 | 7.66 | [25 empty] | Подъемники одномачтовые, грузоподъемность до 500 кг, высота подъема 45 м
| 4-100-030 | ОТм(Зтм) Средний разряд машинистов 3 |  |  |  | чел.-ч | 0.67 | 1.2 | 0.12221 |  |  | 598.52 |  | 73.14 | [30 empty] | ОТм(Зтм) Средний разряд машинистов 3
| 01.7.03.01-0001 | Вода |  |  |  | 4: м3; 5: 0.35; 7: 0.0532; 10: 43.04; 12: 2.29 | [25 empty] | Вода
| 04.3.01.07-0025 | Раствор штукатурный, известковый, М100 |  |  |  | м3 | 2.2 |  | 0.3344 | 3392.36 | 1.61 | 5461.7 |  | 1826.39 | [25 empty] | Раствор штукатурный, известковый, М100
Н | 999-9900 | Строительный мусор |  |  |  | 4: т; 5: 3.38; 7: 0.51376 | [31 empty] | Строительный мусор
|  | Итого прямые затраты |  |  |  | 12: 19962.42 | [26 empty] | Итого прямые затраты
|  | ФОТ |  |  |  | 12: 17995.43 | [28 empty] | ФОТ
| Пр/812-095.0-1 | НР Штукатурные работы (ремонтно-строительные) |  |  |  | 4: %; 5: 89; 7: 89; 12: 16015.93 | [28 empty] | НР Штукатурные работы (ремонтно-строительные)
| Пр/774-095.0 | СП Штукатурные работы (ремонтно-строительные) |  |  |  | 4: %; 5: 44; 7: 44; 12: 7917.99 | [28 empty] | СП Штукатурные работы (ремонтно-строительные)
|  | Всего по позиции |  |  |  | 10: 288791.71; 12: 43896.34 | [29 empty] | Всего по позиции
390 | ГЭСН15-04-006-03 | Покрытие поверхностей грунтовкой глубокого проникновения: за 1 раз стен |  |  |  | 4: 100 м2; 5: 0.152; 6: 1; 7: 0.152 | [23 empty] | Покрытие поверхностей грунтовкой глубокого проникновения: за 1 раз стен
| Приказ от 9.02.2017 № 81/пр п.8.7.1 | При ремонтно-строительных работах и работах по реконструкции объектов капитального строительства (аналогичных технологическим процессам в новом строительстве, в том числе по возведению новых конструктивных элементов) ОЗП=1,15; ЭМ=1,25; ЗПМ=1,25; ТЗ=1,15; ТЗМ=1,25 | [36 empty] | При ремонтно-строительных работах и работах по реконструкции объектов капитального строительства (аналогичных технологическим процессам в новом строительстве, в том числе по возведению новых конструктивных элементов) ОЗП=1,15; ЭМ=1,25; ЗПМ=1,25; ТЗ=1,15; ТЗМ=1,25
| Приказ от 9.02.2017 № 81/пр Прил.2, Табл.3, п.1.1 | Производство ремонтно-строительных работ осуществляется в помещениях эксплуатируемого объекта капитального строительства без остановки рабочего процесса предприятия, при этом: в зоне производства ремонтно-строительных работ отсутствуют действующее технологическое или лабораторное оборудование, мебель и иные загромождающие помещения предметы. ОЗП=1,2; ЭМ=1,2; ЗПМ=1,2; ТЗ=1,2; ТЗМ=1,2 | [36 empty] | Производство ремонтно-строительных работ осуществляется в помещениях эксплуатируемого объекта капитального строительства без остановки рабочего процесса предприятия, при этом: в зоне производства ремонтно-строительных работ отсутствуют действующее технологическое или лабораторное оборудование, мебель и иные загромождающие помещения предметы. ОЗП=1,2; ЭМ=1,2; ЗПМ=1,2; ТЗ=1,2; ТЗМ=1,2
| 1-100-40 | Средний разряд работы 4,0 |  |  |  | чел.-ч | 4.65 | 1.38 | 0.97538 |  |  | 673.97 |  | 657.38 | [25 empty] | Средний разряд работы 4,0
| 91.06.06-048 | Подъемники одномачтовые, грузоподъемность до 500 кг, высота подъема 45 м |  |  |  | маш.-ч | 0.01 |  | 0.00152 | 37.32 | 1.68 | 62.7 | 1.5 | 0.14 | [25 empty] | Подъемники одномачтовые, грузоподъемность до 500 кг, высота подъема 45 м
| 4-100-030 | ОТм(Зтм) Средний разряд машинистов 3 |  |  |  | чел.-ч | 0.01 | 1.5 | 0.00228 |  |  | 598.52 |  | 1.36 | [30 empty] | ОТм(Зтм) Средний разряд машинистов 3
| 91.14.02-001 | Автомобили бортовые, грузоподъемность до 5 т |  |  |  | маш.-ч | 0.01 |  | 0.00152 |  |  | 668.9 | 1.5 | 1.53 | [25 empty] | Автомобили бортовые, грузоподъемность до 5 т
| 4-100-040 | ОТм(Зтм) Средний разряд машинистов 4 |  |  |  | чел.-ч | 0.01 | 1.5 | 0.00228 |  |  | 673.97 |  | 1.54 | [30 empty] | ОТм(Зтм) Средний разряд машинистов 4
| 01.7.20.08-0051 | Ветошь хлопчатобумажная цветная |  |  |  | кг | 0.1 |  | 0.0152 | 56.11 | 1.45 | 81.36 |  | 1.24 | [25 empty] | Ветошь хлопчатобумажная цветная
Н | 14.3.01.03 | Грунтовка |  |  |  | 4: т; 5: 0.0103; 7: 0.0015656 | [31 empty] | Грунтовка
|  | Итого прямые затраты |  |  |  | 12: 663.19 | [26 empty] | Итого прямые затраты
|  | ФОТ |  |  |  | 12: 660.28 | [28 empty] | ФОТ
| Пр/812-015.0-1, Приказ № 812/пр от 21.12.2020 п.25 | НР Отделочные работы |  |  |  | 4: %; 5: 100; 6: 0.9; 7: 90; 12: 594.25 | [28 empty] | НР Отделочные работы
| Пр/774-015.0, Приказ № 774/пр от 11.12.2020 п.16 | СП Отделочные работы |  |  |  | 4: %; 5: 49; 6: 0.85; 7: 41.65; 12: 275.01 | [28 empty] | СП Отделочные работы
|  | Всего по позиции |  |  |  | 10: 10081.91; 12: 1532.45 | [29 empty] | Всего по позиции
390.1 | ФСБЦ-14.4.01.02-0029 | Грунтовка акриловая ВД-АК-02 |  |  |  | кг | 1.5656 | 1 | 1.5656 | 98.12 | 1.18 | 115.78 |  | 181.27 | [23 empty] | Грунтовка акриловая ВД-АК-02
|  | Объем=Ф220.р1*1000 | [44 empty] | Объем=Ф220.р1*1000
|  | Всего по позиции |  |  |  | 12: 181.27 | [29 empty] | Всего по позиции
391 | ГЭСН15-04-005-01 | Окраска поливинилацетатными водоэмульсионными составами простая по штукатурке и сборным конструкциям: стен, подготовленным под окраску |  |  |  | 4: 100 м2; 5: 0.152; 6: 1; 7: 0.152 | [23 empty] | Окраска поливинилацетатными водоэмульсионными составами простая по штукатурке и сборным конструкциям: стен, подготовленным под окраску
| Приказ от 9.02.2017 № 81/пр п.8.7.1 | При ремонтно-строительных работах и работах по реконструкции объектов капитального строительства (аналогичных технологическим процессам в новом строительстве, в том числе по возведению новых конструктивных элементов) ОЗП=1,15; ЭМ=1,25; ЗПМ=1,25; ТЗ=1,15; ТЗМ=1,25 | [36 empty] | При ремонтно-строительных работах и работах по реконструкции объектов капитального строительства (аналогичных технологическим процессам в новом строительстве, в том числе по возведению новых конструктивных элементов) ОЗП=1,15; ЭМ=1,25; ЗПМ=1,25; ТЗ=1,15; ТЗМ=1,25
| Прил.15.10 п.3.20 | Окраска стен и потолков в помещениях высотой от 3,5 до 8 м ОЗП=1,1; ЭМ=1,1 к расх.; ЗПМ=1,1; ТЗ=1,1; ТЗМ=1,1 | [36 empty] | Окраска стен и потолков в помещениях высотой от 3,5 до 8 м ОЗП=1,1; ЭМ=1,1 к расх.; ЗПМ=1,1; ТЗ=1,1; ТЗМ=1,1
| Приказ от 9.02.2017 № 81/пр Прил.2, Табл.3, п.1.1 | Производство ремонтно-строительных работ осуществляется в помещениях эксплуатируемого объекта капитального строительства без остановки рабочего процесса предприятия, при этом: в зоне производства ремонтно-строительных работ отсутствуют действующее технологическое или лабораторное оборудование, мебель и иные загромождающие помещения предметы. ОЗП=1,2; ЭМ=1,2; ЗПМ=1,2; ТЗ=1,2; ТЗМ=1,2 | [36 empty] | Производство ремонтно-строительных работ осуществляется в помещениях эксплуатируемого объекта капитального строительства без остановки рабочего процесса предприятия, при этом: в зоне производства ремонтно-строительных работ отсутствуют действующее технологическое или лабораторное оборудование, мебель и иные загромождающие помещения предметы. ОЗП=1,2; ЭМ=1,2; ЗПМ=1,2; ТЗ=1,2; ТЗМ=1,2
| 1-100-34 | Средний разряд работы 3,4 |  |  |  | чел.-ч | 13.8 | 1.5 | 3.1464 |  |  | 628.7 |  | 1978.14 | [25 empty] | Средний разряд работы 3,4
| 91.06.06-048 | Подъемники одномачтовые, грузоподъемность до 500 кг, высота подъема 45 м |  |  |  | маш.-ч | 0.01 | 1.1 | 0.001672 | 37.32 | 1.68 | 62.7 | 1.5 | 0.16 | [25 empty] | Подъемники одномачтовые, грузоподъемность до 500 кг, высота подъема 45 м
| 4-100-030 | ОТм(Зтм) Средний разряд машинистов 3 |  |  |  | чел.-ч | 0.01 | 1.62 | 0.0024624 |  |  | 598.52 |  | 1.47 | [30 empty] | ОТм(Зтм) Средний разряд машинистов 3
| 91.14.02-001 | Автомобили бортовые, грузоподъемность до 5 т |  |  |  | маш.-ч | 0.08 | 1.1 | 0.013376 |  |  | 668.9 | 1.5 | 13.42 | [25 empty] | Автомобили бортовые, грузоподъемность до 5 т
| 4-100-040 | ОТм(Зтм) Средний разряд машинистов 4 |  |  |  | чел.-ч | 0.08 | 1.62 | 0.019699 |  |  | 673.97 |  | 13.28 | [30 empty] | ОТм(Зтм) Средний разряд машинистов 4
| 01.7.17.11-0011 | Шкурка шлифовальная двухслойная с зернистостью 40-25 |  |  |  | м2 | 0.3 |  | 0.0456 | 531.44 | 1.38 | 733.39 |  | 33.44 | [25 empty] | Шкурка шлифовальная двухслойная с зернистостью 40-25
| 01.7.20.08-0051 | Ветошь хлопчатобумажная цветная |  |  |  | кг | 0.1 |  | 0.0152 | 56.11 | 1.45 | 81.36 |  | 1.24 | [25 empty] | Ветошь хлопчатобумажная цветная
| 14.5.11.01-0001 | Шпатлевка клеевая |  |  |  | т | 0.005 |  | 0.00076 | 25237.94 | 1.63 | 41137.84 |  | 31.26 | [25 empty] | Шпатлевка клеевая
Н | 14.3.02.01 | Краска водоэмульсионная |  |  |  | 4: т; 5: 0.052; 7: 0.007904 | [31 empty] | Краска водоэмульсионная
|  | Итого прямые затраты |  |  |  | 12: 2072.41 | [26 empty] | Итого прямые затраты
|  | ФОТ |  |  |  | 12: 1992.89 | [28 empty] | ФОТ
| Пр/812-015.0-1, Приказ № 812/пр от 21.12.2020 п.25 | НР Отделочные работы |  |  |  | 4: %; 5: 100; 6: 0.9; 7: 90; 12: 1793.6 | [28 empty] | НР Отделочные работы
| Пр/774-015.0, Приказ № 774/пр от 11.12.2020 п.16 | СП Отделочные работы |  |  |  | 4: %; 5: 49; 6: 0.85; 7: 41.65; 12: 830.04 | [28 empty] | СП Отделочные работы
|  | Всего по позиции |  |  |  | 10: 30895.07; 12: 4696.05 | [29 empty] | Всего по позиции
391.1 | ФСБЦ-14.3.02.01-0361 | Краска водно-дисперсионная акрилатная ВД-АК-24 |  |  |  | т | 0.007904 | 1 | 0.007904 | 41183.54 | 1.88 | 77425.06 |  | 611.97 | [23 empty] | Краска водно-дисперсионная акрилатная ВД-АК-24
|  | Всего по позиции |  |  |  | 12: 611.97 | [29 empty] | Всего по позиции
|  | Итоги по разделу 24 Монтажные работы : | [45 empty] | Итоги по разделу 24 Монтажные работы :
|  | Всего прямые затраты (справочно) |  |  |  | 12: 1999443.78 | [34 empty] | Всего прямые затраты (справочно)
|  | в том числе: | [46 empty] | в том числе:
|  | Оплата труда рабочих |  |  |  | 12: 568308.51 | [34 empty] | Оплата труда рабочих
|  | Эксплуатация машин |  |  |  | 12: 96283.59 | [34 empty] | Эксплуатация машин
|  | Оплата труда машинистов (Отм) |  |  |  | 12: 32495.09 | [34 empty] | Оплата труда машинистов (Отм)
|  | Материалы |  |  |  | 12: 1302356.59 | [34 empty] | Материалы
|  | Строительные работы |  |  |  | 12: 2791870.49 | [34 empty] | Строительные работы
|  | Строительные работы |  |  |  | 12: 2419386.22 | [34 empty] | Строительные работы
|  | в том числе: | [46 empty] | в том числе:
|  | оплата труда |  |  |  | 12: 373788.53 | [34 empty] | оплата труда
|  | эксплуатация машин и механизмов |  |  |  | 12: 77323.61 | [34 empty] | эксплуатация машин и механизмов
|  | оплата труда машинистов (Отм) |  |  |  | 12: 31728.56 | [34 empty] | оплата труда машинистов (Отм)
|  | материалы |  |  |  | 12: 1292621.34 | [34 empty] | материалы
|  | накладные расходы |  |  |  | 12: 413521.27 | [34 empty] | накладные расходы
|  | сметная прибыль |  |  |  | 12: 230402.91 | [34 empty] | сметная прибыль
|  | Отдельные виды работ и затрат, относимые на стоимость строительных работ |  |  |  | 12: 372484.27 | [34 empty] | Отдельные виды работ и затрат, относимые на стоимость строительных работ
|  | в том числе: | [46 empty] | в том числе:
|  | оплата труда |  |  |  | 12: 178760.35 | [34 empty] | оплата труда
|  | эксплуатация машин и механизмов |  |  |  | 12: 17181.79 | [34 empty] | эксплуатация машин и механизмов
|  | оплата труда машинистов (Отм) |  |  |  | 12: 545.34 | [34 empty] | оплата труда машинистов (Отм)
|  | материалы |  |  |  | 12: 6373.61 | [34 empty] | материалы
|  | накладные расходы |  |  |  | 12: 117803.84 | [34 empty] | накладные расходы
|  | сметная прибыль |  |  |  | 12: 51819.34 | [34 empty] | сметная прибыль
|  | Монтажные работы |  |  |  | 12: 42890.05 | [34 empty] | Монтажные работы
|  | в том числе: | [46 empty] | в том числе:
|  | оплата труда |  |  |  | 12: 15759.63 | [34 empty] | оплата труда
|  | эксплуатация машин и механизмов |  |  |  | 12: 1778.19 | [34 empty] | эксплуатация машин и механизмов
|  | оплата труда машинистов (Отм) |  |  |  | 12: 221.19 | [34 empty] | оплата труда машинистов (Отм)
|  | материалы |  |  |  | 12: 3361.64 | [34 empty] | материалы
|  | накладные расходы |  |  |  | 12: 14487.89 | [34 empty] | накладные расходы
|  | сметная прибыль |  |  |  | 12: 7281.51 | [34 empty] | сметная прибыль
|  | Всего ФОТ (справочно) |  |  |  | 12: 600803.6 | [34 empty] | Всего ФОТ (справочно)
|  | Всего накладные расходы (справочно) |  |  |  | 12: 545813 | [34 empty] | Всего накладные расходы (справочно)
|  | Всего сметная прибыль (справочно) |  |  |  | 12: 289503.76 | [34 empty] | Всего сметная прибыль (справочно)
|  | Всего по разделу 24 Монтажные работы |  |  |  | 12: 2834760.54 | [35 empty] | Всего по разделу 24 Монтажные работы
|  | справочно: | [46 empty] | справочно:
|  | Материальные ресурсы, отсутствующие в ФРСН |  |  |  | 12: 189989.86 | [34 empty] | Материальные ресурсы, отсутствующие в ФРСН
|  | Затраты труда рабочих |  |  |  | 7: 886,8741009 | [36 empty] | Затраты труда рабочих
|  | Затраты труда машинистов |  |  |  | 7: 39,7348938 | [36 empty] | Затраты труда машинистов
Раздел 25. Система электроснабжения | [35 empty] | Раздел 25. Система электроснабжения
Щит распределительный навесной | [36 empty] | Щит распределительный навесной
392 | ГЭСНм08-03-572-03 | Блок управления шкафного исполнения или распределительный пункт (шкаф), устанавливаемый: на стене, высота и ширина до 600х600 мм | [35 empty] | Блок управления шкафного исполнения или распределительный пункт (шкаф), устанавливаемый: на стене, высота и ширина до 600х600 мм | bar: 4 to 7
| Приказ от 9.02.2017 № 81/пр Прил.2, Табл.3, п.1.1 | Производство ремонтно-строительных работ осуществляется в помещениях эксплуатируемого объекта капитального строительства без остановки рабочего процесса предприятия, при этом: в зоне производства ремонтно-строительных работ отсутствуют действующее технологическое или лабораторное оборудование, мебель и иные загромождающие помещения предметы. ОЗП=1,2; ЭМ=1,2; ЗПМ=1,2; ТЗ=1,2; ТЗМ=1,2 | [36 empty] | Производство ремонтно-строительных работ осуществляется в помещениях эксплуатируемого объекта капитального строительства без остановки рабочего процесса предприятия, при этом: в зоне производства ремонтно-строительных работ отсутствуют действующее технологическое или лабораторное оборудование, мебель и иные загромождающие помещения предметы. ОЗП=1,2; ЭМ=1,2; ЗПМ=1,2; ТЗ=1,2; ТЗМ=1,2
| 1-100-42 | Средний разряд работы 4,2 |  |  |  | чел.-ч | 2.06 | 1.2 | 2.472 |  |  | 694.08 |  | 1715.77 | [25 empty] | Средний разряд работы 4,2
| 91.05.05-015 | Краны на автомобильном ходу, грузоподъемность 16 т |  |  |  | маш.-ч | 0.09 |  | 0.09 |  |  | 1862.03 | 1.2 | 201.1 | [25 empty] | Краны на автомобильном ходу, грузоподъемность 16 т
| 4-100-060 | ОТм(Зтм) Средний разряд машинистов 6 |  |  |  | чел.-ч | 0.09 | 1.2 | 0.108 |  |  | 905.33 |  | 97.78 | [30 empty] | ОТм(Зтм) Средний разряд машинистов 6
| 91.14.02-001 | Автомобили бортовые, грузоподъемность до 5 т |  |  |  | маш.-ч | 0.09 |  | 0.09 |  |  | 668.9 | 1.2 | 72.24 | [25 empty] | Автомобили бортовые, грузоподъемность до 5 т
| 4-100-040 | ОТм(Зтм) Средний разряд машинистов 4 |  |  |  | чел.-ч | 0.09 | 1.2 | 0.108 |  |  | 673.97 |  | 72.79 | [30 empty] | ОТм(Зтм) Средний разряд машинистов 4
| 91.17.04-233 | Аппараты сварочные для ручной дуговой сварки, сварочный ток до 350 А |  |  |  | маш.-ч | 0.66 |  | 0.66 |  |  | 36.89 | 1.2 | 29.22 | [25 empty] | Аппараты сварочные для ручной дуговой сварки, сварочный ток до 350 А
| 01.7.11.07-0227 | Электроды сварочные для сварки низколегированных и углеродистых сталей УОНИ 13/45, Э42А, диаметр 4-5 мм |  |  |  | кг | 0.15 |  | 0.15 | 155.63 | 0.88 | 136.95 |  | 20.54 | [25 empty] | Электроды сварочные для сварки низколегированных и углеродистых сталей УОНИ 13/45, Э42А, диаметр 4-5 мм
| 01.7.15.03-0042 | Болты с гайками и шайбами строительные |  |  |  | кг | 0.17 |  | 0.17 | 174.93 | 1.07 | 187.18 |  | 31.82 | [25 empty] | Болты с гайками и шайбами строительные
| 07.2.07.04-0007 | Конструкции стальные индивидуального изготовления из сортового проката |  |  |  | т | 0.015 |  | 0.015 | 105278.81 | 1.3 | 136862.45 |  | 2052.94 | [25 empty] | Конструкции стальные индивидуального изготовления из сортового проката
| 14.4.02.04-0142 | Краска масляная МА-0115, мумия, сурик железный |  |  |  | кг | 0.03 |  | 0.03 | 79.88 | 1.7 | 135.8 |  | 4.07 | [25 empty] | Краска масляная МА-0115, мумия, сурик железный
|  | Итого прямые затраты |  |  |  | 12: 4298.27 | [26 empty] | Итого прямые затраты
392.1 | 421/пр_2020_п.75_пп.а | Вспомогательные ненормируемые материальные ресурсы |  |  |  | 4: %; 5: 2; 7: 2; 12: 28.6 | [27 empty] | Вспомогательные ненормируемые материальные ресурсы
|  | ФОТ |  |  |  | 12: 1886.34 | [28 empty] | ФОТ
| Пр/812-049.3-1 | НР Электротехнические установки на других объектах |  |  |  | 4: %; 5: 97; 7: 97; 12: 1829.75 | [28 empty] | НР Электротехнические установки на других объектах
| Пр/774-049.3 | СП Электротехнические установки на других объектах |  |  |  | 4: %; 5: 51; 7: 51; 12: 962.03 | [28 empty] | СП Электротехнические установки на других объектах
|  | Всего по позиции |  |  |  | 10: 7118.65; 12: 7118.65 | [29 empty] | Всего по позиции
392.1 | ТЦ_20.4.04.01_66_7804526950_15.10.2025_02_85.1 | Щит распределительный навесной белый City9 (ЩРн-П-36) дверь прозрачная на 36 модулей IP40 EZ9E312S2SRU Systeme Electric |  |  |  | шт | 1 | 1 | 1 |  |  | 2800.29 |  | 2800.29 | [23 empty] | Щит распределительный навесной белый City9 (ЩРн-П-36) дверь прозрачная на 36 модулей IP40 EZ9E312S2SRU Systeme Electric
|  | Всего по позиции |  |  |  | 12: 2800.29 | [29 empty] | Всего по позиции
393 | ГЭСНм08-03-575-01 | Прибор или аппарат |  |  |  | 4: шт; 5: 22; 6: 1; 7: 22 | [23 empty] | Прибор или аппарат
|  | Объем=1+1+3+14+1+1+1 | [44 empty] | Объем=1+1+3+14+1+1+1
| Приказ от 9.02.2017 № 81/пр Прил.2, Табл.3, п.1.1 | Производство ремонтно-строительных работ осуществляется в помещениях эксплуатируемого объекта капитального строительства без остановки рабочего процесса предприятия, при этом: в зоне производства ремонтно-строительных работ отсутствуют действующее технологическое или лабораторное оборудование, мебель и иные загромождающие помещения предметы. ОЗП=1,2; ЭМ=1,2; ЗПМ=1,2; ТЗ=1,2; ТЗМ=1,2 | [36 empty] | Производство ремонтно-строительных работ осуществляется в помещениях эксплуатируемого объекта капитального строительства без остановки рабочего процесса предприятия, при этом: в зоне производства ремонтно-строительных работ отсутствуют действующее технологическое или лабораторное оборудование, мебель и иные загромождающие помещения предметы. ОЗП=1,2; ЭМ=1,2; ЗПМ=1,2; ТЗ=1,2; ТЗМ=1,2
| 1-100-42 | Средний разряд работы 4,2 |  |  |  | чел.-ч | 1.03 | 1.2 | 27.192 |  |  | 694.08 |  | 18873.42 | [25 empty] | Средний разряд работы 4,2
| 01.7.15.03-0042 | Болты с гайками и шайбами строительные |  |  |  | кг | 0.02 |  | 0.44 | 174.93 | 1.07 | 187.18 |  | 82.36 | [25 empty] | Болты с гайками и шайбами строительные
|  | Итого прямые затраты |  |  |  | 12: 18955.78 | [26 empty] | Итого прямые затраты
393.1 | 421/пр_2020_п.75_пп.а | Вспомогательные ненормируемые материальные ресурсы |  |  |  | 4: %; 5: 2; 7: 2; 12: 314.56 | [27 empty] | Вспомогательные ненормируемые материальные ресурсы
|  | ФОТ |  |  |  | 12: 18873.42 | [28 empty] | ФОТ
| Пр/812-049.3-1 | НР Электротехнические установки на других объектах |  |  |  | 4: %; 5: 97; 7: 97; 12: 18307.22 | [28 empty] | НР Электротехнические установки на других объектах
| Пр/774-049.3 | СП Электротехнические установки на других объектах |  |  |  | 4: %; 5: 51; 7: 51; 12: 9625.44 | [28 empty] | СП Электротехнические установки на других объектах
|  | Всего по позиции |  |  |  | 10: 2145.59; 12: 47203 | [29 empty] | Всего по позиции
393.1 О | ТЦ_62.1.01.09_66_7804526950_15.10.2025_02_86.1 | Выключатель автоматический трехполюсный 40А С 4.5kA 400В City9 Set |  |  |  | шт | 1 | 1 | 1 |  |  | 1249.21 |  | 1249.21 | [23 empty] | Выключатель автоматический трехполюсный 40А С 4.5kA 400В City9 Set
|  | Всего по позиции |  |  |  | 12: 1249.21 | [29 empty] | Всего по позиции
393.2 О | ТЦ_62.1.01.09_66_7804526950_15.10.2025_02_87.1 | Выключатель автоматический трехполюсный 25А С 4.5kA 400В City9 Set |  |  |  | шт | 1 | 1 | 1 |  |  | 1072.02 |  | 1072.02 | [23 empty] | Выключатель автоматический трехполюсный 25А С 4.5kA 400В City9 Set
|  | Всего по позиции |  |  |  | 12: 1072.02 | [29 empty] | Всего по позиции
393.3 О | ТЦ_62.1.01.09_66_7804526950_15.10.2025_02_88.1 | Выключатель автоматический трехполюсный 10А С 4.5kA 400В City9 Set |  |  |  | шт | 3 | 1 | 3 |  |  | 1018.86 |  | 3056.58 | [23 empty] | Выключатель автоматический трехполюсный 10А С 4.5kA 400В City9 Set
|  | Всего по позиции |  |  |  | 12: 3056.58 | [29 empty] | Всего по позиции
393.4 О | ТЦ_62.1.01.09_66_7804526950_15.10.2025_02_89.1 | Выключатель автоматический однополюсный 10А С 4.5kA 230В City9 Set |  |  |  | шт | 14 | 1 | 14 |  |  | 278.2 |  | 3894.8 | [23 empty] | Выключатель автоматический однополюсный 10А С 4.5kA 230В City9 Set
|  | Всего по позиции |  |  |  | 12: 3894.8 | [29 empty] | Всего по позиции
393.5 О | ТЦ_62.1.01.09_66_7804526950_15.10.2025_02_90.1 | НЕЗАВИСИМЫЙ РАСЦЕПИТЕЛЬ GM2/GM3 220-240V (GVAS225) |  |  |  | шт | 1 | 1 | 1 |  |  | 2507.51 |  | 2507.51 | [23 empty] | НЕЗАВИСИМЫЙ РАСЦЕПИТЕЛЬ GM2/GM3 220-240V (GVAS225)
|  | Всего по позиции |  |  |  | 12: 2507.51 | [29 empty] | Всего по позиции
393.6 О | ТЦ_62.1.05.02_66_7804526950_15.10.2025_02_91.1 | ОГРАНИЧИТЕЛЬ ПЕРЕНАПРЯЖЕНИЯ iPF 40 40kA 340В 3П |  |  |  | шт | 1 | 1 | 1 |  |  | 34096.3 |  | 34096.3 | [23 empty] | ОГРАНИЧИТЕЛЬ ПЕРЕНАПРЯЖЕНИЯ iPF 40 40kA 340В 3П
|  | Всего по позиции |  |  |  | 12: 34096.3 | [29 empty] | Всего по позиции
393.7 | ТЦ_20.5.03.00_66_7804526950_15.10.2025_02_92.1 | Шина нулевая с изолятором OptiKit BB-D-N-DIN-6-6х9-синий |  |  |  | шт | 1 | 1 | 1 |  |  | 74.39 |  | 74.39 | [23 empty] | Шина нулевая с изолятором OptiKit BB-D-N-DIN-6-6х9-синий
|  | Всего по позиции |  |  |  | 12: 74.39 | [29 empty] | Всего по позиции
394 | ГЭСНм08-03-574-01 | Разводка по устройствам и подключение жил кабелей или проводов сечением: до 10 мм2 |  |  |  | 4: 100 шт; 5: 0.66; 6: 1; 7: 0.66 | [23 empty] | Разводка по устройствам и подключение жил кабелей или проводов сечением: до 10 мм2
|  | Объем=(3*2*(1+1+3+1)+2*(14+1)) / 100 | [44 empty] | Объем=(3*2*(1+1+3+1)+2*(14+1)) / 100
| Приказ от 9.02.2017 № 81/пр Прил.2, Табл.3, п.1.1 | Производство ремонтно-строительных работ осуществляется в помещениях эксплуатируемого объекта капитального строительства без остановки рабочего процесса предприятия, при этом: в зоне производства ремонтно-строительных работ отсутствуют действующее технологическое или лабораторное оборудование, мебель и иные загромождающие помещения предметы. ОЗП=1,2; ЭМ=1,2; ЗПМ=1,2; ТЗ=1,2; ТЗМ=1,2 | [36 empty] | Производство ремонтно-строительных работ осуществляется в помещениях эксплуатируемого объекта капитального строительства без остановки рабочего процесса предприятия, при этом: в зоне производства ремонтно-строительных работ отсутствуют действующее технологическое или лабораторное оборудование, мебель и иные загромождающие помещения предметы. ОЗП=1,2; ЭМ=1,2; ЗПМ=1,2; ТЗ=1,2; ТЗМ=1,2
| 1-100-42 | Средний разряд работы 4,2 |  |  |  | чел.-ч | 15.45 | 1.2 | 12.2364 |  |  | 694.08 |  | 8493.04 | [25 empty] | Средний разряд работы 4,2
| 91.05.05-015 | Краны на автомобильном ходу, грузоподъемность 16 т |  |  |  | маш.-ч | 0.01 |  | 0.0066 |  |  | 1862.03 | 1.2 | 14.75 | [25 empty] | Краны на автомобильном ходу, грузоподъемность 16 т
| 4-100-060 | ОТм(Зтм) Средний разряд машинистов 6 |  |  |  | чел.-ч | 0.01 | 1.2 | 0.00792 |  |  | 905.33 |  | 7.17 | [30 empty] | ОТм(Зтм) Средний разряд машинистов 6
| 91.14.02-001 | Автомобили бортовые, грузоподъемность до 5 т |  |  |  | маш.-ч | 0.01 |  | 0.0066 |  |  | 668.9 | 1.2 | 5.3 | [25 empty] | Автомобили бортовые, грузоподъемность до 5 т
| 4-100-040 | ОТм(Зтм) Средний разряд машинистов 4 |  |  |  | чел.-ч | 0.01 | 1.2 | 0.00792 |  |  | 673.97 |  | 5.34 | [30 empty] | ОТм(Зтм) Средний разряд машинистов 4
| 01.3.01.02-0002 | Вазелин технический |  |  |  | кг | 0.1 |  | 0.066 | 150.04 | 1.43 | 214.56 |  | 14.16 | [25 empty] | Вазелин технический
| 01.7.02.09-0002 | Шпагат бумажный, диаметр 2,5 мм |  |  |  | кг | 0.02 |  | 0.0132 | 187.38 | 0.87 | 163.02 |  | 2.15 | [25 empty] | Шпагат бумажный, диаметр 2,5 мм
| 01.7.06.05-0041 | Ленты изоляционные хлопчатобумажные прорезиненные для электромонтажных и ремонтных работ, цвет черный, ширина 20 мм, толщина 0,35 мм |  |  |  | м | 16.67 |  | 11.0022 | 5.87 | 0.87 | 5.11 |  | 56.22 | [25 empty] | Ленты изоляционные хлопчатобумажные прорезиненные для электромонтажных и ремонтных работ, цвет черный, ширина 20 мм, толщина 0,35 мм
| 01.7.06.07-0002 | Ленты монтажные из пластмассы для бандажирования проводов, скрепляются пластмассовыми кнопками, ширина 10 мм |  |  |  | 10 м | 1 |  | 0.66 | 37.71 | 1.95 | 73.53 |  | 48.53 | [25 empty] | Ленты монтажные из пластмассы для бандажирования проводов, скрепляются пластмассовыми кнопками, ширина 10 мм
| 01.7.20.04-0005 | Нитки швейные армированные |  |  |  | кг | 0.01 |  | 0.0066 | 395.65 | 1.45 | 573.69 |  | 3.79 | [25 empty] | Нитки швейные армированные
| 10.3.02.03-0011 | Припои оловянно-свинцовые бессурьмянистые, марка ПОС30 |  |  |  | кг | 0.08 |  | 0.0528 | 931.11 | 1.62 | 1508.4 |  | 79.64 | [25 empty] | Припои оловянно-свинцовые бессурьмянистые, марка ПОС30
| 14.4.03.17-0101 | Лак КФ-965 |  |  |  | т | 0.0001 |  | 6.6e-05 | 308849.7 | 1.19 | 367531.14 |  | 24.26 | [25 empty] | Лак КФ-965
| 25.2.01.01-0001 | Бирки-оконцеватели маркировочные А671 |  |  |  | 100 шт | 1.02 |  | 0.6732 | 655.9 | 0.91 | 596.87 |  | 401.81 | [25 empty] | Бирки-оконцеватели маркировочные А671
|  | Итого прямые затраты |  |  |  | 12: 9156.16 | [26 empty] | Итого прямые затраты
394.1 | 421/пр_2020_п.75_пп.а | Вспомогательные ненормируемые материальные ресурсы |  |  |  | 4: %; 5: 2; 7: 2; 12: 141.55 | [27 empty] | Вспомогательные ненормируемые материальные ресурсы
|  | ФОТ |  |  |  | 12: 8505.55 | [28 empty] | ФОТ
| Пр/812-049.3-1 | НР Электротехнические установки на других объектах |  |  |  | 4: %; 5: 97; 7: 97; 12: 8250.38 | [28 empty] | НР Электротехнические установки на других объектах
| Пр/774-049.3 | СП Электротехнические установки на других объектах |  |  |  | 4: %; 5: 51; 7: 51; 12: 4337.83 | [28 empty] | СП Электротехнические установки на других объектах
|  | Всего по позиции |  |  |  | 10: 33160.48; 12: 21885.92 | [29 empty] | Всего по позиции
394.1 | ФСБЦ-21.2.03.05-0072 | Провод установочный ПуГВ 1х10-450/750 |  |  |  | 1000 м | 0.0132 | 1 | 0.0132 | 81811.2 | 1.37 | 112081.34 |  | 1479.47 | [23 empty] | Провод установочный ПуГВ 1х10-450/750
|  | Объем=((3*2*(1+1+3+1)+2*(14+1))*0,2) / 1000 | [44 empty] | Объем=((3*2*(1+1+3+1)+2*(14+1))*0,2) / 1000
|  | Всего по позиции |  |  |  | 12: 1479.47 | [29 empty] | Всего по позиции
Кабельные изделия | [36 empty] | Кабельные изделия
395 | ГЭСНм08-02-407-01 | Труба стальная по установленным конструкциям, по стенам с креплением скобами, диаметр: до 25 мм |  |  |  | 4: 100 м; 5: 2; 6: 1; 7: 2 | [23 empty] | Труба стальная по установленным конструкциям, по стенам с креплением скобами, диаметр: до 25 мм
|  | Объем=200 / 100 | [44 empty] | Объем=200 / 100
| ОП п.1.8.3 | При производстве работ на высоте св. 2 до 8 м ОЗП=1,05; ТЗ=1,05 | [36 empty] | При производстве работ на высоте св. 2 до 8 м ОЗП=1,05; ТЗ=1,05
| Приказ от 9.02.2017 № 81/пр Прил.2, Табл.3, п.1.1 | Производство ремонтно-строительных работ осуществляется в помещениях эксплуатируемого объекта капитального строительства без остановки рабочего процесса предприятия, при этом: в зоне производства ремонтно-строительных работ отсутствуют действующее технологическое или лабораторное оборудование, мебель и иные загромождающие помещения предметы. ОЗП=1,2; ЭМ=1,2; ЗПМ=1,2; ТЗ=1,2; ТЗМ=1,2 | [36 empty] | Производство ремонтно-строительных работ осуществляется в помещениях эксплуатируемого объекта капитального строительства без остановки рабочего процесса предприятия, при этом: в зоне производства ремонтно-строительных работ отсутствуют действующее технологическое или лабораторное оборудование, мебель и иные загромождающие помещения предметы. ОЗП=1,2; ЭМ=1,2; ЗПМ=1,2; ТЗ=1,2; ТЗМ=1,2
| 1-100-38 | Средний разряд работы 3,8 |  |  |  | чел.-ч | 24.64 | 1.26 | 62.0928 |  |  | 658.88 |  | 40911.7 | [25 empty] | Средний разряд работы 3,8
| 91.05.05-015 | Краны на автомобильном ходу, грузоподъемность 16 т |  |  |  | маш.-ч | 0.38 |  | 0.76 |  |  | 1862.03 | 1.2 | 1698.17 | [25 empty] | Краны на автомобильном ходу, грузоподъемность 16 т
| 4-100-060 | ОТм(Зтм) Средний разряд машинистов 6 |  |  |  | чел.-ч | 0.38 | 1.2 | 0.912 |  |  | 905.33 |  | 825.66 | [30 empty] | ОТм(Зтм) Средний разряд машинистов 6
| 91.14.02-001 | Автомобили бортовые, грузоподъемность до 5 т |  |  |  | маш.-ч | 0.38 |  | 0.76 |  |  | 668.9 | 1.2 | 610.04 | [25 empty] | Автомобили бортовые, грузоподъемность до 5 т
| 4-100-040 | ОТм(Зтм) Средний разряд машинистов 4 |  |  |  | чел.-ч | 0.38 | 1.2 | 0.912 |  |  | 673.97 |  | 614.66 | [30 empty] | ОТм(Зтм) Средний разряд машинистов 4
| 91.17.04-233 | Аппараты сварочные для ручной дуговой сварки, сварочный ток до 350 А |  |  |  | маш.-ч | 5.14 |  | 10.28 |  |  | 36.89 | 1.2 | 455.08 | [25 empty] | Аппараты сварочные для ручной дуговой сварки, сварочный ток до 350 А
| 01.7.03.04-0001 | Электроэнергия |  |  |  | 4: кВт-ч; 5: 0.7904; 7: 1.5808; 10: 7.95; 12: 12.57 | [25 empty] | Электроэнергия
| 01.7.06.11-0021 | Ленты герметизирующие на основе фторопласта-4Д, антикоррозийностойкие, с липким слоем с одной стороны для уплотнения неподвижных резьбовых соединений трубопроводов, ширина 10 мм, толщина 0,1 мм |  |  |  | кг | 0.03 |  | 0.06 | 911.59 | 1.85 | 1686.44 |  | 101.19 | [25 empty] | Ленты герметизирующие на основе фторопласта-4Д, антикоррозийностойкие, с липким слоем с одной стороны для уплотнения неподвижных резьбовых соединений трубопроводов, ширина 10 мм, толщина 0,1 мм
| 01.7.11.07-0227 | Электроды сварочные для сварки низколегированных и углеродистых сталей УОНИ 13/45, Э42А, диаметр 4-5 мм |  |  |  | кг | 1.05 |  | 2.1 | 155.63 | 0.88 | 136.95 |  | 287.6 | [25 empty] | Электроды сварочные для сварки низколегированных и углеродистых сталей УОНИ 13/45, Э42А, диаметр 4-5 мм
| 01.7.15.07-0014 | Дюбели распорные полипропиленовые |  |  |  | 100 шт | 0.82 |  | 1.64 | 41.71 | 1.18 | 49.22 |  | 80.72 | [25 empty] | Дюбели распорные полипропиленовые
| 14.4.02.04-0142 | Краска масляная МА-0115, мумия, сурик железный |  |  |  | кг | 1.9 |  | 3.8 | 79.88 | 1.7 | 135.8 |  | 516.04 | [25 empty] | Краска масляная МА-0115, мумия, сурик железный
| 20.1.02.23-0082 | Перемычки гибкие, тип ПГС-50 |  |  |  | 10 шт | 0.8 |  | 1.6 | 944.69 | 1.4 | 1322.57 |  | 2116.11 | [25 empty] | Перемычки гибкие, тип ПГС-50
| 20.2.02.02-0011 | Заглушки |  |  |  | 10 шт | 1.02 |  | 2.04 | 7.1 | 1.4 | 9.94 |  | 20.28 | [25 empty] | Заглушки
| 22.2.02.11-0051 | Гайки установочные заземляющие |  |  |  | 100 шт | 0.65 |  | 1.3 | 884.19 | 1.18 | 1043.34 |  | 1356.34 | [25 empty] | Гайки установочные заземляющие
|  | Итого прямые затраты |  |  |  | 12: 49606.16 | [26 empty] | Итого прямые затраты
395.1 | 421/пр_2020_п.75_пп.а | Вспомогательные ненормируемые материальные ресурсы |  |  |  | 4: %; 5: 2; 7: 2; 12: 649.39 | [27 empty] | Вспомогательные ненормируемые материальные ресурсы
|  | ФОТ |  |  |  | 12: 42352.02 | [28 empty] | ФОТ
| Пр/812-049.3-1 | НР Электротехнические установки на других объектах |  |  |  | 4: %; 5: 97; 7: 97; 12: 41081.46 | [28 empty] | НР Электротехнические установки на других объектах
| Пр/774-049.3 | СП Электротехнические установки на других объектах |  |  |  | 4: %; 5: 51; 7: 51; 12: 21599.53 | [28 empty] | СП Электротехнические установки на других объектах
|  | Всего по позиции |  |  |  | 10: 56468.27; 12: 112936.54 | [29 empty] | Всего по позиции
395.1 | ФСБЦ-23.3.06.05-0021 | Трубы стальные сварные неоцинкованные водогазопроводные без резьбы, обыкновенные, номинальный диаметр 20 мм, толщина стенки 2,8 мм |  |  |  | м | 200 | 1 | 200 | 110.69 | 0.92 | 101.83 |  | 20366 | [23 empty] | Трубы стальные сварные неоцинкованные водогазопроводные без резьбы, обыкновенные, номинальный диаметр 20 мм, толщина стенки 2,8 мм
|  | Всего по позиции |  |  |  | 12: 20366 | [29 empty] | Всего по позиции
395.2 | ФСБЦ-20.2.08.07-0045 | Скобы оцинкованные анодированные двухлапковые для крепления кабелей, проводов, труб к различным основаниям, диаметр 19-20 мм |  |  |  | 100 шт | 4 | 1 | 4 | 119.8 | 1.4 | 167.72 |  | 670.88 | [23 empty] | Скобы оцинкованные анодированные двухлапковые для крепления кабелей, проводов, труб к различным основаниям, диаметр 19-20 мм
|  | Объем=(200/0,5) / 100 | [44 empty] | Объем=(200/0,5) / 100
|  | Всего по позиции |  |  |  | 12: 670.88 | [29 empty] | Всего по позиции
396 | ГЭСНм08-02-409-09 | Труба гофрированная ПВХ для защиты проводов и кабелей по установленным конструкциям, по стенам, колоннам, потолкам, основанию пола |  |  |  | 4: 100 м; 5: 17; 6: 1; 7: 17 | [23 empty] | Труба гофрированная ПВХ для защиты проводов и кабелей по установленным конструкциям, по стенам, колоннам, потолкам, основанию пола
|  | Объем=1700 / 100 | [44 empty] | Объем=1700 / 100
| ОП п.1.8.3 | При производстве работ на высоте св. 2 до 8 м ОЗП=1,05; ТЗ=1,05 | [36 empty] | При производстве работ на высоте св. 2 до 8 м ОЗП=1,05; ТЗ=1,05
| Приказ от 9.02.2017 № 81/пр Прил.2, Табл.3, п.1.1 | Производство ремонтно-строительных работ осуществляется в помещениях эксплуатируемого объекта капитального строительства без остановки рабочего процесса предприятия, при этом: в зоне производства ремонтно-строительных работ отсутствуют действующее технологическое или лабораторное оборудование, мебель и иные загромождающие помещения предметы. ОЗП=1,2; ЭМ=1,2; ЗПМ=1,2; ТЗ=1,2; ТЗМ=1,2 | [36 empty] | Производство ремонтно-строительных работ осуществляется в помещениях эксплуатируемого объекта капитального строительства без остановки рабочего процесса предприятия, при этом: в зоне производства ремонтно-строительных работ отсутствуют действующее технологическое или лабораторное оборудование, мебель и иные загромождающие помещения предметы. ОЗП=1,2; ЭМ=1,2; ЗПМ=1,2; ТЗ=1,2; ТЗМ=1,2
| 2-100-02 | Рабочий 2 разряда |  |  |  | чел.-ч | 0.02 | 1.26 | 0.4284 |  |  | 548.23 |  | 234.86 | [25 empty] | Рабочий 2 разряда
| 2-100-03 | Рабочий 3 разряда |  |  |  | чел.-ч | 10.75 | 1.26 | 230.265 |  |  | 598.52 |  | 137818.21 | [25 empty] | Рабочий 3 разряда
| 2-100-04 | Рабочий 4 разряда |  |  |  | чел.-ч | 4.83 | 1.26 | 103.4586 |  |  | 673.97 |  | 69727.99 | [25 empty] | Рабочий 4 разряда
| 91.14.02-001 | Автомобили бортовые, грузоподъемность до 5 т |  |  |  | маш.-ч | 0.01 |  | 0.17 |  |  | 668.9 | 1.2 | 136.46 | [25 empty] | Автомобили бортовые, грузоподъемность до 5 т
| 4-100-040 | ОТм(Зтм) Средний разряд машинистов 4 |  |  |  | чел.-ч | 0.01 | 1.2 | 0.204 |  |  | 673.97 |  | 137.49 | [30 empty] | ОТм(Зтм) Средний разряд машинистов 4
| 01.7.03.04-0001 | Электроэнергия |  |  |  | 4: кВт-ч; 5: 4.42; 7: 75.14; 10: 7.95; 12: 597.36 | [25 empty] | Электроэнергия
| 01.7.15.07-0152 | Дюбели пластмассовые с шурупами, диаметр 6 мм, длина 35 мм, диаметр шурупа 3,5 мм, длина шурупа 50 мм |  |  |  | 100 шт | 2.09 |  | 35.53 | 52.34 | 1.42 | 74.32 |  | 2640.59 | [25 empty] | Дюбели пластмассовые с шурупами, диаметр 6 мм, длина 35 мм, диаметр шурупа 3,5 мм, длина шурупа 50 мм
|  | Итого прямые затраты |  |  |  | 12: 211292.96 | [26 empty] | Итого прямые затраты
396.1 | 421/пр_2020_п.75_пп.а | Вспомогательные ненормируемые материальные ресурсы |  |  |  | 4: %; 5: 2; 7: 2; 12: 3298.11 | [27 empty] | Вспомогательные ненормируемые материальные ресурсы
|  | ФОТ |  |  |  | 12: 207918.55 | [28 empty] | ФОТ
| Пр/812-049.3-1 | НР Электротехнические установки на других объектах |  |  |  | 4: %; 5: 97; 7: 97; 12: 201680.99 | [28 empty] | НР Электротехнические установки на других объектах
| Пр/774-049.3 | СП Электротехнические установки на других объектах |  |  |  | 4: %; 5: 51; 7: 51; 12: 106038.46 | [28 empty] | СП Электротехнические установки на других объектах
|  | Всего по позиции |  |  |  | 10: 30724.15; 12: 522310.52 | [29 empty] | Всего по позиции
396.1 | ФСБЦ-24.3.01.02-0001 | Трубы гибкие гофрированные, легкие, из самозатухающего ПВХ, с протяжкой, номинальный диаметр 20 мм |  |  |  | м | 1734 | 1 | 1734 | 12.11 | 0.98 | 11.87 |  | 20582.58 | [23 empty] | Трубы гибкие гофрированные, легкие, из самозатухающего ПВХ, с протяжкой, номинальный диаметр 20 мм
|  | Объем=1700*1,02 | [44 empty] | Объем=1700*1,02
|  | Всего по позиции |  |  |  | 12: 20582.58 | [29 empty] | Всего по позиции
396.2 | ФСБЦ-20.2.08.07-0045 | Скобы оцинкованные анодированные двухлапковые для крепления кабелей, проводов, труб к различным основаниям, диаметр 19-20 мм |  |  |  | 100 шт | 4.86 | 1 | 4.86 | 119.8 | 1.4 | 167.72 |  | 815.12 | [23 empty] | Скобы оцинкованные анодированные двухлапковые для крепления кабелей, проводов, труб к различным основаниям, диаметр 19-20 мм
|  | Объем=(170/0,35) / 100 | [44 empty] | Объем=(170/0,35) / 100
|  | Всего по позиции |  |  |  | 12: 815.12 | [29 empty] | Всего по позиции
397 | ГЭСНм08-02-412-03 | Затягивание провода в проложенные трубы и металлические рукава первого одножильного или многожильного в общей оплетке, суммарное сечение: до 16 мм2 |  |  |  | 4: 100 м; 5: 19.65; 6: 1; 7: 19.65 | [23 empty] | Затягивание провода в проложенные трубы и металлические рукава первого одножильного или многожильного в общей оплетке, суммарное сечение: до 16 мм2
|  | Объем=(55+284+1457+9+160) / 100 | [44 empty] | Объем=(55+284+1457+9+160) / 100
| Приказ от 9.02.2017 № 81/пр Прил.2, Табл.3, п.1.1 | Производство ремонтно-строительных работ осуществляется в помещениях эксплуатируемого объекта капитального строительства без остановки рабочего процесса предприятия, при этом: в зоне производства ремонтно-строительных работ отсутствуют действующее технологическое или лабораторное оборудование, мебель и иные загромождающие помещения предметы. ОЗП=1,2; ЭМ=1,2; ЗПМ=1,2; ТЗ=1,2; ТЗМ=1,2 | [36 empty] | Производство ремонтно-строительных работ осуществляется в помещениях эксплуатируемого объекта капитального строительства без остановки рабочего процесса предприятия, при этом: в зоне производства ремонтно-строительных работ отсутствуют действующее технологическое или лабораторное оборудование, мебель и иные загромождающие помещения предметы. ОЗП=1,2; ЭМ=1,2; ЗПМ=1,2; ТЗ=1,2; ТЗМ=1,2
| 1-100-38 | Средний разряд работы 3,8 |  |  |  | чел.-ч | 6.29 | 1.2 | 148.3182 |  |  | 658.88 |  | 97723.9 | [25 empty] | Средний разряд работы 3,8
| 91.05.05-015 | Краны на автомобильном ходу, грузоподъемность 16 т |  |  |  | маш.-ч | 0.03 |  | 0.5895 |  |  | 1862.03 | 1.2 | 1317.2 | [25 empty] | Краны на автомобильном ходу, грузоподъемность 16 т
| 4-100-060 | ОТм(Зтм) Средний разряд машинистов 6 |  |  |  | чел.-ч | 0.03 | 1.2 | 0.7074 |  |  | 905.33 |  | 640.43 | [30 empty] | ОТм(Зтм) Средний разряд машинистов 6
| 91.14.02-001 | Автомобили бортовые, грузоподъемность до 5 т |  |  |  | маш.-ч | 0.03 |  | 0.5895 |  |  | 668.9 | 1.2 | 473.18 | [25 empty] | Автомобили бортовые, грузоподъемность до 5 т
| 4-100-040 | ОТм(Зтм) Средний разряд машинистов 4 |  |  |  | чел.-ч | 0.03 | 1.2 | 0.7074 |  |  | 673.97 |  | 476.77 | [30 empty] | ОТм(Зтм) Средний разряд машинистов 4
| 01.7.06.05-0041 | Ленты изоляционные хлопчатобумажные прорезиненные для электромонтажных и ремонтных работ, цвет черный, ширина 20 мм, толщина 0,35 мм |  |  |  | м | 26.67 |  | 524.0655 | 5.87 | 0.87 | 5.11 |  | 2677.97 | [25 empty] | Ленты изоляционные хлопчатобумажные прорезиненные для электромонтажных и ремонтных работ, цвет черный, ширина 20 мм, толщина 0,35 мм
| 01.7.07.20-0002 | Тальк молотый, сорт I |  |  |  | т | 0.00105 |  | 0.020633 | 43821.53 | 1.38 | 60473.71 |  | 1247.72 | [25 empty] | Тальк молотый, сорт I
| 14.4.02.04-0142 | Краска масляная МА-0115, мумия, сурик железный |  |  |  | кг | 0.02 |  | 0.393 | 79.88 | 1.7 | 135.8 |  | 53.37 | [25 empty] | Краска масляная МА-0115, мумия, сурик железный
| 20.2.01.05-0005 | Гильзы кабельные медные 16 мм |  |  |  | 100 шт | 0.05 |  | 0.9825 | 1239.94 | 1.52 | 1884.71 |  | 1851.73 | [25 empty] | Гильзы кабельные медные 16 мм
| 20.2.02.01-0013 | Втулки полипропиленовые, диаметр 28 мм |  |  |  | 1000 шт | 0.0122 |  | 0.23973 | 2316.78 | 1.64 | 3799.52 |  | 910.86 | [25 empty] | Втулки полипропиленовые, диаметр 28 мм
|  | Итого прямые затраты |  |  |  | 12: 107373.13 | [26 empty] | Итого прямые затраты
397.1 | 421/пр_2020_п.75_пп.а | Вспомогательные ненормируемые материальные ресурсы |  |  |  | 4: %; 5: 2; 7: 2; 12: 1628.73 | [27 empty] | Вспомогательные ненормируемые материальные ресурсы
|  | ФОТ |  |  |  | 12: 98841.1 | [28 empty] | ФОТ
| Пр/812-049.3-1 | НР Электротехнические установки на других объектах |  |  |  | 4: %; 5: 97; 7: 97; 12: 95875.87 | [28 empty] | НР Электротехнические установки на других объектах
| Пр/774-049.3 | СП Электротехнические установки на других объектах |  |  |  | 4: %; 5: 51; 7: 51; 12: 50408.96 | [28 empty] | СП Электротехнические установки на других объектах
|  | Всего по позиции |  |  |  | 10: 12991.69; 12: 255286.69 | [29 empty] | Всего по позиции
397.1 | ФСБЦ-21.1.06.10-1646 | Кабель силовой с медными жилами ППГнг(A)-HF 5х2,5ок-1000 |  |  |  | 1000 м | 0.0561 | 1 | 0.0561 | 130471.2 | 1.24 | 161784.29 |  | 9076.1 | [23 empty] | Кабель силовой с медными жилами ППГнг(A)-HF 5х2,5ок-1000
|  | Объем=(55*1,02) / 1000 | [44 empty] | Объем=(55*1,02) / 1000
|  | Всего по позиции |  |  |  | 12: 9076.1 | [29 empty] | Всего по позиции
397.2 | ФСБЦ-21.1.06.10-1645 | Кабель силовой с медными жилами ППГнг(A)-HF 5х1,5ок-1000 |  |  |  | 1000 м | 0.28968 | 1 | 0.28968 | 87909.8 | 1.24 | 109008.15 |  | 31577.48 | [23 empty] | Кабель силовой с медными жилами ППГнг(A)-HF 5х1,5ок-1000
|  | Объем=(284*1,02) / 1000 | [44 empty] | Объем=(284*1,02) / 1000
|  | Всего по позиции |  |  |  | 12: 31577.48 | [29 empty] | Всего по позиции
397.3 | ФСБЦ-21.1.06.10-1642 | Кабель силовой с медными жилами ППГнг(A)-HF 3х1,5ок-1000 |  |  |  | 1000 м | 1.4861 | 1 | 1.4861 | 58471.96 | 1.24 | 72505.23 |  | 107752.92 | [23 empty] | Кабель силовой с медными жилами ППГнг(A)-HF 3х1,5ок-1000
|  | Объем=(1457*1,02) / 1000 | [44 empty] | Объем=(1457*1,02) / 1000
|  | Всего по позиции |  |  |  | 12: 107752.92 | [29 empty] | Всего по позиции
397.4 | ФСБЦ-21.1.06.10-1647 | Кабель силовой с медными жилами ППГнг(A)-HF 5х6ок-1000 |  |  |  | 1000 м | 0.00918 | 1 | 0.00918 | 291294.02 | 1.24 | 361204.58 |  | 3315.86 | [23 empty] | Кабель силовой с медными жилами ППГнг(A)-HF 5х6ок-1000
|  | Объем=(9*1,02) / 1000 | [44 empty] | Объем=(9*1,02) / 1000
|  | Всего по позиции |  |  |  | 12: 3315.86 | [29 empty] | Всего по позиции
397.5 | ФСБЦ-21.1.06.04-1056 | Кабель монтажный МКЭШ 5х0,5-500 |  |  |  | 1000 м | 0.16 | 1 | 0.16 | 50640.37 | 1.29 | 65326.08 |  | 10452.17 | [23 empty] | Кабель монтажный МКЭШ 5х0,5-500
|  | Объем=160 / 1000 | [44 empty] | Объем=160 / 1000
|  | Всего по позиции |  |  |  | 12: 10452.17 | [29 empty] | Всего по позиции
398 | ГЭСНм10-08-019-01 | Коробка ответвительная на стене |  |  |  | 4: шт; 5: 35; 6: 1; 7: 35 | [23 empty] | Коробка ответвительная на стене
|  | Объем=15+20 | [44 empty] | Объем=15+20
| Приказ от 9.02.2017 № 81/пр Прил.2, Табл.3, п.1.1 | Производство ремонтно-строительных работ осуществляется в помещениях эксплуатируемого объекта капитального строительства без остановки рабочего процесса предприятия, при этом: в зоне производства ремонтно-строительных работ отсутствуют действующее технологическое или лабораторное оборудование, мебель и иные загромождающие помещения предметы. ОЗП=1,2; ЭМ=1,2; ЗПМ=1,2; ТЗ=1,2; ТЗМ=1,2 | [36 empty] | Производство ремонтно-строительных работ осуществляется в помещениях эксплуатируемого объекта капитального строительства без остановки рабочего процесса предприятия, при этом: в зоне производства ремонтно-строительных работ отсутствуют действующее технологическое или лабораторное оборудование, мебель и иные загромождающие помещения предметы. ОЗП=1,2; ЭМ=1,2; ЗПМ=1,2; ТЗ=1,2; ТЗМ=1,2
| 1-100-41 | Средний разряд работы 4,1 |  |  |  | чел.-ч | 0.5 | 1.2 | 21 |  |  | 684.03 |  | 14364.63 | [25 empty] | Средний разряд работы 4,1
| 01.7.15.14-0165 | Шурупы самонарезающие стальные с полукруглой головкой и прямым шлицем, остроконечные, диаметр 4 мм, длина 40 мм |  |  |  | т | 1e-05 |  | 0.00035 | 99190.96 | 1.18 | 117045.33 |  | 40.97 | [25 empty] | Шурупы самонарезающие стальные с полукруглой головкой и прямым шлицем, остроконечные, диаметр 4 мм, длина 40 мм
| 03.1.01.01-0002 | Гипс строительный Г-3 |  |  |  | т | 5e-05 |  | 0.00175 | 4338.27 | 1.51 | 6550.79 |  | 11.46 | [25 empty] | Гипс строительный Г-3
| 08.3.03.05-0013 | Проволока стальная низкоуглеродистая оцинкованная разного назначения, диаметр 1,6 мм |  |  |  | т | 1e-05 |  | 0.00035 | 87245.7 | 0.85 | 74158.85 |  | 25.96 | [25 empty] | Проволока стальная низкоуглеродистая оцинкованная разного назначения, диаметр 1,6 мм
|  | Итого прямые затраты |  |  |  | 12: 14443.02 | [26 empty] | Итого прямые затраты
398.1 | 421/пр_2020_п.75_пп.а | Вспомогательные ненормируемые материальные ресурсы |  |  |  | 4: %; 5: 2; 7: 2; 12: 239.41 | [27 empty] | Вспомогательные ненормируемые материальные ресурсы
|  | ФОТ |  |  |  | 12: 14364.63 | [28 empty] | ФОТ
| Пр/812-051.1-1 | НР Прокладка и монтаж сетей связи |  |  |  | 4: %; 5: 90; 7: 90; 12: 12928.17 | [28 empty] | НР Прокладка и монтаж сетей связи
| Пр/774-051.1 | СП Прокладка и монтаж сетей связи |  |  |  | 4: %; 5: 46; 7: 46; 12: 6607.73 | [28 empty] | СП Прокладка и монтаж сетей связи
|  | Всего по позиции |  |  |  | 10: 977.67; 12: 34218.33 | [29 empty] | Всего по позиции
398.1 | ФСБЦ-20.5.02.06-0004 | Коробка разветвительная для открытой проводки, IP55 |  |  |  | шт | 15 | 1 | 15 | 71.55 | 1.1 | 78.71 |  | 1180.65 | [23 empty] | Коробка разветвительная для открытой проводки, IP55
|  | Всего по позиции |  |  |  | 12: 1180.65 | [29 empty] | Всего по позиции
398.2 | ФСБЦ-20.5.02.04-0001 | Коробка ответвительная, размеры 100х100х50 мм |  |  |  | шт | 20 | 1 | 20 | 98.59 | 1.1 | 108.45 |  | 2169 | [23 empty] | Коробка ответвительная, размеры 100х100х50 мм
|  | Всего по позиции |  |  |  | 12: 2169 | [29 empty] | Всего по позиции
399 | ГЭСНм08-01-082-01 | Зажим наборный без кожуха |  |  |  | 4: 100 шт; 5: 1; 6: 1; 7: 1 | [23 empty] | Зажим наборный без кожуха
|  | Объем=100 / 100 | [44 empty] | Объем=100 / 100
| Приказ от 9.02.2017 № 81/пр Прил.2, Табл.3, п.1.1 | Производство ремонтно-строительных работ осуществляется в помещениях эксплуатируемого объекта капитального строительства без остановки рабочего процесса предприятия, при этом: в зоне производства ремонтно-строительных работ отсутствуют действующее технологическое или лабораторное оборудование, мебель и иные загромождающие помещения предметы. ОЗП=1,2; ЭМ=1,2; ЗПМ=1,2; ТЗ=1,2; ТЗМ=1,2 | [36 empty] | Производство ремонтно-строительных работ осуществляется в помещениях эксплуатируемого объекта капитального строительства без остановки рабочего процесса предприятия, при этом: в зоне производства ремонтно-строительных работ отсутствуют действующее технологическое или лабораторное оборудование, мебель и иные загромождающие помещения предметы. ОЗП=1,2; ЭМ=1,2; ЗПМ=1,2; ТЗ=1,2; ТЗМ=1,2
| 1-100-40 | Средний разряд работы 4,0 |  |  |  | чел.-ч | 41.2 | 1.2 | 49.44 |  |  | 673.97 |  | 33321.08 | [25 empty] | Средний разряд работы 4,0
| 91.05.05-015 | Краны на автомобильном ходу, грузоподъемность 16 т |  |  |  | маш.-ч | 0.1 |  | 0.1 |  |  | 1862.03 | 1.2 | 223.44 | [25 empty] | Краны на автомобильном ходу, грузоподъемность 16 т
| 4-100-060 | ОТм(Зтм) Средний разряд машинистов 6 |  |  |  | чел.-ч | 0.1 | 1.2 | 0.12 |  |  | 905.33 |  | 108.64 | [30 empty] | ОТм(Зтм) Средний разряд машинистов 6
| 91.14.02-001 | Автомобили бортовые, грузоподъемность до 5 т |  |  |  | маш.-ч | 0.1 |  | 0.1 |  |  | 668.9 | 1.2 | 80.27 | [25 empty] | Автомобили бортовые, грузоподъемность до 5 т
| 4-100-040 | ОТм(Зтм) Средний разряд машинистов 4 |  |  |  | чел.-ч | 0.1 | 1.2 | 0.12 |  |  | 673.97 |  | 80.88 | [30 empty] | ОТм(Зтм) Средний разряд машинистов 4
| 91.17.04-233 | Аппараты сварочные для ручной дуговой сварки, сварочный ток до 350 А |  |  |  | маш.-ч | 0.16 |  | 0.16 |  |  | 36.89 | 1.2 | 7.08 | [25 empty] | Аппараты сварочные для ручной дуговой сварки, сварочный ток до 350 А
| 08.3.07.01-0052 | Прокат стальной горячекатаный полосовой, марки стали Ст3сп, Ст3пс, размеры 50х5 мм |  |  |  | т | 0.003 |  | 0.003 | 70310.45 | 0.78 | 54842.15 |  | 164.53 | [25 empty] | Прокат стальной горячекатаный полосовой, марки стали Ст3сп, Ст3пс, размеры 50х5 мм
| 14.4.02.04-0142 | Краска масляная МА-0115, мумия, сурик железный |  |  |  | кг | 0.8 |  | 0.8 | 79.88 | 1.7 | 135.8 |  | 108.64 | [25 empty] | Краска масляная МА-0115, мумия, сурик железный
| 20.5.04.03-0002 | Зажимы наборные проходные ЗН24-4П25 |  |  |  | 100 шт | 1.02 |  | 1.02 | 896.51 | 1.13 | 1013.06 |  | 1033.32 | [25 empty] | Зажимы наборные проходные ЗН24-4П25
|  | Итого прямые затраты |  |  |  | 12: 35127.88 | [26 empty] | Итого прямые затраты
399.1 | 421/пр_2020_п.75_пп.а | Вспомогательные ненормируемые материальные ресурсы |  |  |  | 4: %; 5: 2; 7: 2; 12: 555.35 | [27 empty] | Вспомогательные ненормируемые материальные ресурсы
|  | ФОТ |  |  |  | 12: 33510.6 | [28 empty] | ФОТ
| Пр/812-049.3-1 | НР Электротехнические установки на других объектах |  |  |  | 4: %; 5: 97; 7: 97; 12: 32505.28 | [28 empty] | НР Электротехнические установки на других объектах
| Пр/774-049.3 | СП Электротехнические установки на других объектах |  |  |  | 4: %; 5: 51; 7: 51; 12: 17090.41 | [28 empty] | СП Электротехнические установки на других объектах
|  | Всего по позиции |  |  |  | 10: 85278.92; 12: 85278.92 | [29 empty] | Всего по позиции
399.1 | ТЦ_27.2.01.03_66_7804526950_15.10.2025_02_93.1 | Клемма соединительная 4-контактная с пастой Elеctrodeel ED 772-204, сечение 0,5-2,5 мм2, 24А/450В (упаковка 100 штук) ED 772-204 с пастой Electrodeel |  |  |  | шт | 100 | 1 | 100 |  |  | 11.19 |  | 1119 | [23 empty] | Клемма соединительная 4-контактная с пастой Elеctrodeel ED 772-204, сечение 0,5-2,5 мм2, 24А/450В (упаковка 100 штук) ED 772-204 с пастой Electrodeel
|  | Всего по позиции |  |  |  | 12: 1119 | [29 empty] | Всего по позиции
Общестроительные работы | [36 empty] | Общестроительные работы
400 | ГЭСНр69-01-002-01 | Сверление отверстий: в кирпичных стенах электроперфоратором диаметром до 20 мм, толщина стен 0,5 кирпича |  |  |  | 4: 100 отверстий; 5: 0.42; 6: 1; 7: 0.42 | [23 empty] | Сверление отверстий: в кирпичных стенах электроперфоратором диаметром до 20 мм, толщина стен 0,5 кирпича
|  | Объем=42 / 100 | [44 empty] | Объем=42 / 100
| Приказ от 9.02.2017 № 81/пр Прил.2, Табл.3, п.1.1 | Производство ремонтно-строительных работ осуществляется в помещениях эксплуатируемого объекта капитального строительства без остановки рабочего процесса предприятия, при этом: в зоне производства ремонтно-строительных работ отсутствуют действующее технологическое или лабораторное оборудование, мебель и иные загромождающие помещения предметы. ОЗП=1,2; ЭМ=1,2; ЗПМ=1,2; ТЗ=1,2; ТЗМ=1,2 | [36 empty] | Производство ремонтно-строительных работ осуществляется в помещениях эксплуатируемого объекта капитального строительства без остановки рабочего процесса предприятия, при этом: в зоне производства ремонтно-строительных работ отсутствуют действующее технологическое или лабораторное оборудование, мебель и иные загромождающие помещения предметы. ОЗП=1,2; ЭМ=1,2; ЗПМ=1,2; ТЗ=1,2; ТЗМ=1,2
| 1-100-30 | Средний разряд работы 3,0 |  |  |  | чел.-ч | 5.36 | 1.2 | 2.7014 |  |  | 598.52 |  | 1616.87 | [25 empty] | Средний разряд работы 3,0
| 01.7.03.04-0001 | Электроэнергия |  |  |  | 4: кВт-ч; 5: 0.7904; 7: 0.33197; 10: 7.95; 12: 2.64 | [25 empty] | Электроэнергия
Н | 999-9900 | Строительный мусор |  |  |  | 4: т; 5: 0.006; 7: 0.00252 | [31 empty] | Строительный мусор
|  | Итого прямые затраты |  |  |  | 12: 1619.51 | [26 empty] | Итого прямые затраты
|  | ФОТ |  |  |  | 12: 1616.87 | [28 empty] | ФОТ
| Пр/812-103.0-1 | НР Прочие ремонтно-строительные работы |  |  |  | 4: %; 5: 92; 7: 92; 12: 1487.52 | [28 empty] | НР Прочие ремонтно-строительные работы
| Пр/774-103.0 | СП Прочие ремонтно-строительные работы |  |  |  | 4: %; 5: 44; 7: 44; 12: 711.42 | [28 empty] | СП Прочие ремонтно-строительные работы
|  | Всего по позиции |  |  |  | 10: 9091.55; 12: 3818.45 | [29 empty] | Всего по позиции
401 | ГЭСНр69-01-002-02 | Сверление отверстий: на каждые 0,5 кирпича толщины стен добавлять к норме 69-01-002-01 |  |  |  | 4: 100 отверстий; 5: 0.42; 6: 1; 7: 0.42 | [23 empty] | Сверление отверстий: на каждые 0,5 кирпича толщины стен добавлять к норме 69-01-002-01
|  | Объем=42 / 100 | [44 empty] | Объем=42 / 100
| Приказ от 9.02.2017 № 81/пр Прил.2, Табл.3, п.1.1 | Производство ремонтно-строительных работ осуществляется в помещениях эксплуатируемого объекта капитального строительства без остановки рабочего процесса предприятия, при этом: в зоне производства ремонтно-строительных работ отсутствуют действующее технологическое или лабораторное оборудование, мебель и иные загромождающие помещения предметы. ОЗП=1,2; ЭМ=1,2; ЗПМ=1,2; ТЗ=1,2; ТЗМ=1,2 | [36 empty] | Производство ремонтно-строительных работ осуществляется в помещениях эксплуатируемого объекта капитального строительства без остановки рабочего процесса предприятия, при этом: в зоне производства ремонтно-строительных работ отсутствуют действующее технологическое или лабораторное оборудование, мебель и иные загромождающие помещения предметы. ОЗП=1,2; ЭМ=1,2; ЗПМ=1,2; ТЗ=1,2; ТЗМ=1,2
| 1-100-30 | Средний разряд работы 3,0 |  |  |  | чел.-ч | 5.28 | 1.2 | 2.6611 |  |  | 598.52 |  | 1592.73 | [25 empty] | Средний разряд работы 3,0
| 01.7.03.04-0001 | Электроэнергия |  |  |  | 4: кВт-ч; 5: 0.76; 7: 0.3192; 10: 7.95; 12: 2.54 | [25 empty] | Электроэнергия
Н | 999-9900 | Строительный мусор |  |  |  | 4: т; 5: 0.006; 7: 0.00252 | [31 empty] | Строительный мусор
|  | Итого прямые затраты |  |  |  | 12: 1595.27 | [26 empty] | Итого прямые затраты
|  | ФОТ |  |  |  | 12: 1592.73 | [28 empty] | ФОТ
| Пр/812-103.0-1 | НР Прочие ремонтно-строительные работы |  |  |  | 4: %; 5: 92; 7: 92; 12: 1465.31 | [28 empty] | НР Прочие ремонтно-строительные работы
| Пр/774-103.0 | СП Прочие ремонтно-строительные работы |  |  |  | 4: %; 5: 44; 7: 44; 12: 700.8 | [28 empty] | СП Прочие ремонтно-строительные работы
|  | Всего по позиции |  |  |  | 10: 8955.67; 12: 3761.38 | [29 empty] | Всего по позиции
402 | ГЭСН46-03-010-01 | Пробивка в бетонных стенах и полах толщиной 100 мм отверстий площадью: до 20 см2 |  |  |  | 4: 100 отверстий; 5: 0.03; 6: 1; 7: 0.03 | [23 empty] | Пробивка в бетонных стенах и полах толщиной 100 мм отверстий площадью: до 20 см2
|  | Объем=3 / 100 | [44 empty] | Объем=3 / 100
| Приказ от 9.02.2017 № 81/пр Прил.2, Табл.3, п.1.1 | Производство ремонтно-строительных работ осуществляется в помещениях эксплуатируемого объекта капитального строительства без остановки рабочего процесса предприятия, при этом: в зоне производства ремонтно-строительных работ отсутствуют действующее технологическое или лабораторное оборудование, мебель и иные загромождающие помещения предметы. ОЗП=1,2; ЭМ=1,2; ЗПМ=1,2; ТЗ=1,2; ТЗМ=1,2 | [36 empty] | Производство ремонтно-строительных работ осуществляется в помещениях эксплуатируемого объекта капитального строительства без остановки рабочего процесса предприятия, при этом: в зоне производства ремонтно-строительных работ отсутствуют действующее технологическое или лабораторное оборудование, мебель и иные загромождающие помещения предметы. ОЗП=1,2; ЭМ=1,2; ЗПМ=1,2; ТЗ=1,2; ТЗМ=1,2
| Прил.46.1 п.3.4 | При пробивке проемов, отверстий и борозд в железобетонных конструкциях ОЗП=1,1; ЭМ=1,1 к расх.; ЗПМ=1,1; ТЗ=1,1; ТЗМ=1,1 | [36 empty] | При пробивке проемов, отверстий и борозд в железобетонных конструкциях ОЗП=1,1; ЭМ=1,1 к расх.; ЗПМ=1,1; ТЗ=1,1; ТЗМ=1,1
| Прил.46.1 п.3.3 | При пробивке отверстий в конструкциях толщиной, мм: св. 150 до 200 ОЗП=1,75; ЭМ=1,75 к расх.; ЗПМ=1,75; ТЗ=1,75; ТЗМ=1,75 | [36 empty] | При пробивке отверстий в конструкциях толщиной, мм: св. 150 до 200 ОЗП=1,75; ЭМ=1,75 к расх.; ЗПМ=1,75; ТЗ=1,75; ТЗМ=1,75
| 1-100-39 | Средний разряд работы 3,9 |  |  |  | чел.-ч | 13.08 | 2.31 | 0.90644 |  |  | 666.42 |  | 604.07 | [25 empty] | Средний разряд работы 3,9
| 91.18.01-508 | Компрессоры винтовые передвижные с электродвигателем, давление до 1 МПа (10 атм), производительность до 5 м3/мин |  |  |  | маш.-ч | 3.75 | 1.925 | 0.21656 | 115.43 | 1.59 | 183.53 | 1.2 | 47.69 | [25 empty] | Компрессоры винтовые передвижные с электродвигателем, давление до 1 МПа (10 атм), производительность до 5 м3/мин
| 91.21.10-002 | Молотки отбойные пневматические при работе от передвижных компрессоров |  |  |  | маш.-ч | 7.5 | 1.925 | 0.43312 |  |  | 3.21 | 1.2 | 1.67 | [25 empty] | Молотки отбойные пневматические при работе от передвижных компрессоров
|  | Итого прямые затраты |  |  |  | 12: 653.43 | [26 empty] | Итого прямые затраты
|  | ФОТ |  |  |  | 12: 604.07 | [28 empty] | ФОТ
| Пр/812-040.1-1 | НР Работы по реконструкции зданий и сооружений: усиление и замена существующих конструкций, возведение отдельных конструктивных элементов |  |  |  | 4: %; 5: 103; 7: 103; 12: 622.19 | [28 empty] | НР Работы по реконструкции зданий и сооружений: усиление и замена существующих конструкций, возведение отдельных конструктивных элементов
| Пр/774-040.1 | СП Работы по реконструкции зданий и сооружений: усиление и замена существующих конструкций, возведение отдельных конструктивных элементов |  |  |  | 4: %; 5: 59; 7: 59; 12: 356.4 | [28 empty] | СП Работы по реконструкции зданий и сооружений: усиление и замена существующих конструкций, возведение отдельных конструктивных элементов
|  | Всего по позиции |  |  |  | 10: 54400.67; 12: 1632.02 | [29 empty] | Всего по позиции
403 | ГЭСН16-02-012-01 | Изготовление стальных гильз диаметром: 32 мм |  |  |  | 4: 100 шт; 5: 0.45; 6: 1; 7: 0.45 | [23 empty] | Изготовление стальных гильз диаметром: 32 мм
|  | Объем=45 / 100 | [44 empty] | Объем=45 / 100
| Приказ от 9.02.2017 № 81/пр Прил.2, Табл.3, п.1.1 | Производство ремонтно-строительных работ осуществляется в помещениях эксплуатируемого объекта капитального строительства без остановки рабочего процесса предприятия, при этом: в зоне производства ремонтно-строительных работ отсутствуют действующее технологическое или лабораторное оборудование, мебель и иные загромождающие помещения предметы. ОЗП=1,2; ЭМ=1,2; ЗПМ=1,2; ТЗ=1,2; ТЗМ=1,2 | [36 empty] | Производство ремонтно-строительных работ осуществляется в помещениях эксплуатируемого объекта капитального строительства без остановки рабочего процесса предприятия, при этом: в зоне производства ремонтно-строительных работ отсутствуют действующее технологическое или лабораторное оборудование, мебель и иные загромождающие помещения предметы. ОЗП=1,2; ЭМ=1,2; ЗПМ=1,2; ТЗ=1,2; ТЗМ=1,2
| 2-100-02 | Рабочий 2 разряда |  |  |  | чел.-ч | 0.06 | 1.2 | 0.0324 |  |  | 548.23 |  | 17.76 | [25 empty] | Рабочий 2 разряда
| 2-100-04 | Рабочий 4 разряда |  |  |  | чел.-ч | 2.88 | 1.2 | 1.5552 |  |  | 673.97 |  | 1048.16 | [25 empty] | Рабочий 4 разряда
| 91.05.13-003 | Автомобили бортовые, грузоподъемность до 6 т, с краном-манипулятором, грузоподъемность 1,5 т |  |  |  | маш.-ч | 0.04 |  | 0.018 | 735.21 | 1.43 | 1051.35 | 1.2 | 22.71 | [25 empty] | Автомобили бортовые, грузоподъемность до 6 т, с краном-манипулятором, грузоподъемность 1,5 т
| 4-100-040 | ОТм(Зтм) Средний разряд машинистов 4 |  |  |  | чел.-ч | 0.04 | 1.2 | 0.0216 |  |  | 673.97 |  | 14.56 | [30 empty] | ОТм(Зтм) Средний разряд машинистов 4
| 91.21.19-013 | Станки с абразивным кругом для чернового пиления стальных труб, арматуры, профиля и других заготовок |  |  |  | маш.-ч | 1.7 |  | 0.765 | 7.35 | 1.49 | 10.95 | 1.2 | 10.05 | [25 empty] | Станки с абразивным кругом для чернового пиления стальных труб, арматуры, профиля и других заготовок
| 01.7.17.06-0104 | Круг отрезной плоский, размеры 400х4х32 мм |  |  |  | шт | 0.17 |  | 0.0765 | 233.1 | 1.22 | 284.38 |  | 21.76 | [25 empty] | Круг отрезной плоский, размеры 400х4х32 мм
П,Н | 23.5.02.02-0025 | Трубы стальные электросварные прямошовные из стали марок Ст2, 10, наружный диаметр 32 мм, толщина стенки 2,2 мм |  |  |  | 4: м; 5: 0; 7: 0 | [31 empty] | Трубы стальные электросварные прямошовные из стали марок Ст2, 10, наружный диаметр 32 мм, толщина стенки 2,2 мм
|  | Итого прямые затраты |  |  |  | 12: 1135 | [26 empty] | Итого прямые затраты
|  | ФОТ |  |  |  | 12: 1080.48 | [28 empty] | ФОТ
| Пр/812-108.0-1, Приказ № 812/пр от 21.12.2020 п.25 | НР Изготовление в построечных условиях материалов, полуфабрикатов, металлических заготовок |  |  |  | 4: %; 5: 73; 6: 0.9; 7: 65.7; 12: 709.88 | [28 empty] | НР Изготовление в построечных условиях материалов, полуфабрикатов, металлических заготовок
| Пр/774-108.0, Приказ № 774/пр от 11.12.2020 п.16 | СП Изготовление в построечных условиях материалов, полуфабрикатов, металлических заготовок |  |  |  | 4: %; 5: 34; 6: 0.85; 7: 28.9; 12: 312.26 | [28 empty] | СП Изготовление в построечных условиях материалов, полуфабрикатов, металлических заготовок
|  | Всего по позиции |  |  |  | 10: 4793.64; 12: 2157.14 | [29 empty] | Всего по позиции
403.1 | ФСБЦ-23.5.02.02-0021 | Трубы стальные электросварные прямошовные из стали марок Ст2, 10, наружный диаметр 20 мм, толщина стенки 1,0 мм |  |  |  | м | 12.5 | 1 | 12.5 | 42.94 | 0.85 | 36.5 |  | 456.25 | [23 empty] | Трубы стальные электросварные прямошовные из стали марок Ст2, 10, наружный диаметр 20 мм, толщина стенки 1,0 мм
|  | Всего по позиции |  |  |  | 12: 456.25 | [29 empty] | Всего по позиции
404 | ГЭСНм08-02-155-01 | Герметизация проходов при вводе кабелей во взрывоопасные помещения уплотнительной массой |  |  |  | 4: шт; 5: 45; 6: 1; 7: 45 | [23 empty] | Герметизация проходов при вводе кабелей во взрывоопасные помещения уплотнительной массой
| Приказ от 9.02.2017 № 81/пр Прил.2, Табл.3, п.1.1 | Производство ремонтно-строительных работ осуществляется в помещениях эксплуатируемого объекта капитального строительства без остановки рабочего процесса предприятия, при этом: в зоне производства ремонтно-строительных работ отсутствуют действующее технологическое или лабораторное оборудование, мебель и иные загромождающие помещения предметы. ОЗП=1,2; ЭМ=1,2; ЗПМ=1,2; ТЗ=1,2; ТЗМ=1,2 | [36 empty] | Производство ремонтно-строительных работ осуществляется в помещениях эксплуатируемого объекта капитального строительства без остановки рабочего процесса предприятия, при этом: в зоне производства ремонтно-строительных работ отсутствуют действующее технологическое или лабораторное оборудование, мебель и иные загромождающие помещения предметы. ОЗП=1,2; ЭМ=1,2; ЗПМ=1,2; ТЗ=1,2; ТЗМ=1,2
| 1-100-38 | Средний разряд работы 3,8 |  |  |  | чел.-ч | 0.38 | 1.2 | 20.52 |  |  | 658.88 |  | 13520.22 | [25 empty] | Средний разряд работы 3,8
| 01.1.01.09-0024 | Шнур асбестовый общего назначения ШАОН, диаметр 3-6 мм |  |  |  | т | 6e-05 |  | 0.0027 | 490790.27 | 1.47 | 721461.7 |  | 1947.95 | [25 empty] | Шнур асбестовый общего назначения ШАОН, диаметр 3-6 мм
| 01.7.07.29-0111 | Пакля смоляная пропитанная |  |  |  | кг | 0.15 |  | 6.75 | 92.95 | 1.38 | 128.27 |  | 865.82 | [25 empty] | Пакля смоляная пропитанная
| 01.7.07.29-0221 | Герметик для уплотнения кабельных вводов и муфт, герметизации резьбовых соединений газовых и водопроводных труб |  |  |  | кг | 0.72 |  | 32.4 | 490.01 | 1.2 | 588.01 |  | 19051.52 | [25 empty] | Герметик для уплотнения кабельных вводов и муфт, герметизации резьбовых соединений газовых и водопроводных труб
|  | Итого прямые затраты |  |  |  | 12: 35385.51 | [26 empty] | Итого прямые затраты
404.1 | 421/пр_2020_п.75_пп.а | Вспомогательные ненормируемые материальные ресурсы |  |  |  | 4: %; 5: 2; 7: 2; 12: 225.34 | [27 empty] | Вспомогательные ненормируемые материальные ресурсы
|  | ФОТ |  |  |  | 12: 13520.22 | [28 empty] | ФОТ
| Пр/812-049.3-1 | НР Электротехнические установки на других объектах |  |  |  | 4: %; 5: 97; 7: 97; 12: 13114.61 | [28 empty] | НР Электротехнические установки на других объектах
| Пр/774-049.3 | СП Электротехнические установки на других объектах |  |  |  | 4: %; 5: 51; 7: 51; 12: 6895.31 | [28 empty] | СП Электротехнические установки на других объектах
|  | Всего по позиции |  |  |  | 10: 1236.02; 12: 55620.77 | [29 empty] | Всего по позиции
Автоматика к огнезадерживающим клапанам | [36 empty] | Автоматика к огнезадерживающим клапанам
405 | ГЭСНм10-08-001-06 | Приборы приемно-контрольные сигнальные, концентратор: блок базовый на 10 лучей | [35 empty] | Приборы приемно-контрольные сигнальные, концентратор: блок базовый на 10 лучей | bar: 4 to 7
| Приказ от 9.02.2017 № 81/пр Прил.2, Табл.3, п.1.1 | Производство ремонтно-строительных работ осуществляется в помещениях эксплуатируемого объекта капитального строительства без остановки рабочего процесса предприятия, при этом: в зоне производства ремонтно-строительных работ отсутствуют действующее технологическое или лабораторное оборудование, мебель и иные загромождающие помещения предметы. ОЗП=1,2; ЭМ=1,2; ЗПМ=1,2; ТЗ=1,2; ТЗМ=1,2 | [36 empty] | Производство ремонтно-строительных работ осуществляется в помещениях эксплуатируемого объекта капитального строительства без остановки рабочего процесса предприятия, при этом: в зоне производства ремонтно-строительных работ отсутствуют действующее технологическое или лабораторное оборудование, мебель и иные загромождающие помещения предметы. ОЗП=1,2; ЭМ=1,2; ЗПМ=1,2; ТЗ=1,2; ТЗМ=1,2
| 1-100-43 | Средний разряд работы 4,3 |  |  |  | чел.-ч | 4.8 | 1.2 | 5.76 |  |  | 704.14 |  | 4055.85 | [25 empty] | Средний разряд работы 4,3
| 01.3.05.17-0002 | Канифоль сосновая |  |  |  | кг | 0.003 |  | 0.003 | 284.15 | 1.79 | 508.63 |  | 1.53 | [25 empty] | Канифоль сосновая
| 01.7.03.04-0001 | Электроэнергия |  |  |  | 4: кВт-ч; 5: 0.0832; 7: 0.0832; 10: 7.95; 12: 0.66 | [25 empty] | Электроэнергия
| 01.7.15.07-0012 | Дюбели пластмассовые с шурупами, диаметр 12 мм, длина 70 мм, диаметр шурупа 8 мм, длина шурупа 70 мм |  |  |  | 100 шт | 0.04 |  | 0.04 | 978.09 | 1.18 | 1154.15 |  | 46.17 | [25 empty] | Дюбели пластмассовые с шурупами, диаметр 12 мм, длина 70 мм, диаметр шурупа 8 мм, длина шурупа 70 мм
| 10.3.02.03-0012 | Припои оловянно-свинцовые бессурьмянистые, марка ПОС40 |  |  |  | кг | 0.03 |  | 0.03 | 899.56 | 1.62 | 1457.29 |  | 43.72 | [25 empty] | Припои оловянно-свинцовые бессурьмянистые, марка ПОС40
|  | Итого прямые затраты |  |  |  | 12: 4147.93 | [26 empty] | Итого прямые затраты
405.1 | 421/пр_2020_п.75_пп.а | Вспомогательные ненормируемые материальные ресурсы |  |  |  | 4: %; 5: 2; 7: 2; 12: 67.6 | [27 empty] | Вспомогательные ненормируемые материальные ресурсы
|  | ФОТ |  |  |  | 12: 4055.85 | [28 empty] | ФОТ
| Пр/812-051.1-1 | НР Прокладка и монтаж сетей связи |  |  |  | 4: %; 5: 90; 7: 90; 12: 3650.27 | [28 empty] | НР Прокладка и монтаж сетей связи
| Пр/774-051.1 | СП Прокладка и монтаж сетей связи |  |  |  | 4: %; 5: 46; 7: 46; 12: 1865.69 | [28 empty] | СП Прокладка и монтаж сетей связи
|  | Всего по позиции |  |  |  | 10: 9731.49; 12: 9731.49 | [29 empty] | Всего по позиции
405.1 О | ТЦ_61.2.07.00_66_7804526950_15.10.2025_02_94.1 | Контроллер двухпроводной линии связи С2000-КДЛ С2000-КДЛ Болид |  |  |  | шт | 1 | 1 | 1 |  |  | 3583.12 |  | 3583.12 | [23 empty] | Контроллер двухпроводной линии связи С2000-КДЛ С2000-КДЛ Болид
|  | Всего по позиции |  |  |  | 12: 3583.12 | [29 empty] | Всего по позиции
406 | ГЭСНм11-04-008-01 | Съемные и выдвижные блоки (модули, ячейки, ТЭЗ), масса: до 5 кг |  |  |  | 4: шт; 5: 7; 6: 1; 7: 7 | [23 empty] | Съемные и выдвижные блоки (модули, ячейки, ТЭЗ), масса: до 5 кг
| Приказ от 9.02.2017 № 81/пр Прил.2, Табл.3, п.1.1 | Производство ремонтно-строительных работ осуществляется в помещениях эксплуатируемого объекта капитального строительства без остановки рабочего процесса предприятия, при этом: в зоне производства ремонтно-строительных работ отсутствуют действующее технологическое или лабораторное оборудование, мебель и иные загромождающие помещения предметы. ОЗП=1,2; ЭМ=1,2; ЗПМ=1,2; ТЗ=1,2; ТЗМ=1,2 | [36 empty] | Производство ремонтно-строительных работ осуществляется в помещениях эксплуатируемого объекта капитального строительства без остановки рабочего процесса предприятия, при этом: в зоне производства ремонтно-строительных работ отсутствуют действующее технологическое или лабораторное оборудование, мебель и иные загромождающие помещения предметы. ОЗП=1,2; ЭМ=1,2; ЗПМ=1,2; ТЗ=1,2; ТЗМ=1,2
| 1-100-31 | Средний разряд работы 3,1 |  |  |  | чел.-ч | 1.03 | 1.2 | 8.652 |  |  | 606.07 |  | 5243.72 | [25 empty] | Средний разряд работы 3,1
| 91.14.02-001 | Автомобили бортовые, грузоподъемность до 5 т |  |  |  | маш.-ч | 0.01 |  | 0.07 |  |  | 668.9 | 1.2 | 56.19 | [25 empty] | Автомобили бортовые, грузоподъемность до 5 т
| 4-100-040 | ОТм(Зтм) Средний разряд машинистов 4 |  |  |  | чел.-ч | 0.01 | 1.2 | 0.084 |  |  | 673.97 |  | 56.61 | [30 empty] | ОТм(Зтм) Средний разряд машинистов 4
|  | Итого прямые затраты |  |  |  | 12: 5356.52 | [26 empty] | Итого прямые затраты
406.1 | 421/пр_2020_п.75_пп.а | Вспомогательные ненормируемые материальные ресурсы |  |  |  | 4: %; 5: 2; 7: 2; 12: 87.4 | [27 empty] | Вспомогательные ненормируемые материальные ресурсы
|  | ФОТ |  |  |  | 12: 5300.33 | [28 empty] | ФОТ
| Пр/812-053.0-1 | НР Приборы, средства автоматизации и вычислительной техники |  |  |  | 4: %; 5: 90; 7: 90; 12: 4770.3 | [28 empty] | НР Приборы, средства автоматизации и вычислительной техники
| Пр/774-053.0 | СП Приборы, средства автоматизации и вычислительной техники |  |  |  | 4: %; 5: 46; 7: 46; 12: 2438.15 | [28 empty] | СП Приборы, средства автоматизации и вычислительной техники
|  | Всего по позиции |  |  |  | 10: 1807.48; 12: 12652.37 | [29 empty] | Всего по позиции
406.1 О | ТЦ_61.2.07.00_66_7804526950_15.10.2025_02_95.1 | Блок реле адресный С2000-СП4/220 для управления приводом с рабочим напряжением 220В С2000-СП4/220 Болид |  |  |  | шт | 7 | 1 | 7 |  |  | 3752.5 |  | 26267.5 | [23 empty] | Блок реле адресный С2000-СП4/220 для управления приводом с рабочим напряжением 220В С2000-СП4/220 Болид
|  | Всего по позиции |  |  |  | 12: 26267.5 | [29 empty] | Всего по позиции
407 | ГЭСНм08-03-482-01 | Установка электрической машины переменного или постоянного тока, фланцевой с горизонтальным или вертикальным валом, поступающей в собранном виде, масса: до 0,05 т |  |  |  | 4: шт; 5: 7; 6: 1; 7: 7 | [23 empty] | Установка электрической машины переменного или постоянного тока, фланцевой с горизонтальным или вертикальным валом, поступающей в собранном виде, масса: до 0,05 т
| Приказ от 9.02.2017 № 81/пр Прил.2, Табл.3, п.1.1 | Производство ремонтно-строительных работ осуществляется в помещениях эксплуатируемого объекта капитального строительства без остановки рабочего процесса предприятия, при этом: в зоне производства ремонтно-строительных работ отсутствуют действующее технологическое или лабораторное оборудование, мебель и иные загромождающие помещения предметы. ОЗП=1,2; ЭМ=1,2; ЗПМ=1,2; ТЗ=1,2; ТЗМ=1,2 | [36 empty] | Производство ремонтно-строительных работ осуществляется в помещениях эксплуатируемого объекта капитального строительства без остановки рабочего процесса предприятия, при этом: в зоне производства ремонтно-строительных работ отсутствуют действующее технологическое или лабораторное оборудование, мебель и иные загромождающие помещения предметы. ОЗП=1,2; ЭМ=1,2; ЗПМ=1,2; ТЗ=1,2; ТЗМ=1,2
| 1-100-42 | Средний разряд работы 4,2 |  |  |  | чел.-ч | 3.1 | 1.2 | 26.04 |  |  | 694.08 |  | 18073.84 | [25 empty] | Средний разряд работы 4,2
| 91.05.04-010 | Краны мостовые электрические, грузоподъемность 50 т |  |  |  | маш.-ч | 0.09 |  | 0.63 | 1689.57 | 1.44 | 2432.98 | 1.2 | 1839.33 | [25 empty] | Краны мостовые электрические, грузоподъемность 50 т
| 4-100-050 | ОТм(Зтм) Средний разряд машинистов 5 |  |  |  | чел.-ч | 0.09 | 1.2 | 0.756 |  |  | 774.56 |  | 585.57 | [30 empty] | ОТм(Зтм) Средний разряд машинистов 5
| 91.05.05-015 | Краны на автомобильном ходу, грузоподъемность 16 т |  |  |  | маш.-ч | 0.08 |  | 0.56 |  |  | 1862.03 | 1.2 | 1251.28 | [25 empty] | Краны на автомобильном ходу, грузоподъемность 16 т
| 4-100-060 | ОТм(Зтм) Средний разряд машинистов 6 |  |  |  | чел.-ч | 0.08 | 1.2 | 0.672 |  |  | 905.33 |  | 608.38 | [30 empty] | ОТм(Зтм) Средний разряд машинистов 6
| 91.14.02-001 | Автомобили бортовые, грузоподъемность до 5 т |  |  |  | маш.-ч | 0.08 |  | 0.56 |  |  | 668.9 | 1.2 | 449.5 | [25 empty] | Автомобили бортовые, грузоподъемность до 5 т
| 4-100-040 | ОТм(Зтм) Средний разряд машинистов 4 |  |  |  | чел.-ч | 0.08 | 1.2 | 0.672 |  |  | 673.97 |  | 452.91 | [30 empty] | ОТм(Зтм) Средний разряд машинистов 4
| 11.1.03.05-0065 | Доска необрезная хвойных пород, естественной влажности, длина 2-6,5 м, ширина 100-250, толщина 30-50 мм, сорт III |  |  |  | 4: м3; 5: 0.004; 7: 0.028; 10: 10287.45; 12: 288.05 | [25 empty] | Доска необрезная хвойных пород, естественной влажности, длина 2-6,5 м, ширина 100-250, толщина 30-50 мм, сорт III
|  | Итого прямые затраты |  |  |  | 12: 23548.86 | [26 empty] | Итого прямые затраты
407.1 | 421/пр_2020_п.75_пп.а | Вспомогательные ненормируемые материальные ресурсы |  |  |  | 4: %; 5: 2; 7: 2; 12: 301.23 | [27 empty] | Вспомогательные ненормируемые материальные ресурсы
|  | ФОТ |  |  |  | 12: 19720.7 | [28 empty] | ФОТ
| Пр/812-049.3-1 | НР Электротехнические установки на других объектах |  |  |  | 4: %; 5: 97; 7: 97; 12: 19129.08 | [28 empty] | НР Электротехнические установки на других объектах
| Пр/774-049.3 | СП Электротехнические установки на других объектах |  |  |  | 4: %; 5: 51; 7: 51; 12: 10057.56 | [28 empty] | СП Электротехнические установки на других объектах
|  | Всего по позиции |  |  |  | 10: 7576.68; 12: 53036.73 | [29 empty] | Всего по позиции
407.1 О | ТЦ_89.1.69.03_66_7804526950_15.10.2025_02_96.1 | Цепной электропривод MINGARDI MICRO EVO 1 230V |  |  |  | шт | 7 | 1 | 7 |  |  | 18840.66 |  | 131884.62 | [23 empty] | Цепной электропривод MINGARDI MICRO EVO 1 230V
|  | Всего по позиции |  |  |  | 12: 131884.62 | [29 empty] | Всего по позиции
408 | ГЭСНм08-03-532-04 | Пост управления кнопочный общего назначения, устанавливаемый на конструкции: на стене или колонне, количество элементов поста до 3 |  |  |  | 4: шт; 5: 7; 6: 1; 7: 7 | [23 empty] | Пост управления кнопочный общего назначения, устанавливаемый на конструкции: на стене или колонне, количество элементов поста до 3
| Приказ от 9.02.2017 № 81/пр Прил.2, Табл.3, п.1.1 | Производство ремонтно-строительных работ осуществляется в помещениях эксплуатируемого объекта капитального строительства без остановки рабочего процесса предприятия, при этом: в зоне производства ремонтно-строительных работ отсутствуют действующее технологическое или лабораторное оборудование, мебель и иные загромождающие помещения предметы. ОЗП=1,2; ЭМ=1,2; ЗПМ=1,2; ТЗ=1,2; ТЗМ=1,2 | [36 empty] | Производство ремонтно-строительных работ осуществляется в помещениях эксплуатируемого объекта капитального строительства без остановки рабочего процесса предприятия, при этом: в зоне производства ремонтно-строительных работ отсутствуют действующее технологическое или лабораторное оборудование, мебель и иные загромождающие помещения предметы. ОЗП=1,2; ЭМ=1,2; ЗПМ=1,2; ТЗ=1,2; ТЗМ=1,2
| 1-100-39 | Средний разряд работы 3,9 |  |  |  | чел.-ч | 1.8 | 1.2 | 15.12 |  |  | 666.42 |  | 10076.27 | [25 empty] | Средний разряд работы 3,9
| 91.17.04-233 | Аппараты сварочные для ручной дуговой сварки, сварочный ток до 350 А |  |  |  | маш.-ч | 0.13 |  | 0.91 |  |  | 36.89 | 1.2 | 40.28 | [25 empty] | Аппараты сварочные для ручной дуговой сварки, сварочный ток до 350 А
| 01.3.01.02-0002 | Вазелин технический |  |  |  | кг | 0.006 |  | 0.042 | 150.04 | 1.43 | 214.56 |  | 9.01 | [25 empty] | Вазелин технический
| 01.7.02.09-0002 | Шпагат бумажный, диаметр 2,5 мм |  |  |  | кг | 0.001 |  | 0.007 | 187.38 | 0.87 | 163.02 |  | 1.14 | [25 empty] | Шпагат бумажный, диаметр 2,5 мм
| 01.7.03.04-0001 | Электроэнергия |  |  |  | 4: кВт-ч; 5: 0.0208; 7: 0.1456; 10: 7.95; 12: 1.16 | [25 empty] | Электроэнергия
| 01.7.06.05-0041 | Ленты изоляционные хлопчатобумажные прорезиненные для электромонтажных и ремонтных работ, цвет черный, ширина 20 мм, толщина 0,35 мм |  |  |  | м | 1 |  | 7 | 5.87 | 0.87 | 5.11 |  | 35.77 | [25 empty] | Ленты изоляционные хлопчатобумажные прорезиненные для электромонтажных и ремонтных работ, цвет черный, ширина 20 мм, толщина 0,35 мм
| 01.7.11.07-0227 | Электроды сварочные для сварки низколегированных и углеродистых сталей УОНИ 13/45, Э42А, диаметр 4-5 мм |  |  |  | кг | 0.06 |  | 0.42 | 155.63 | 0.88 | 136.95 |  | 57.52 | [25 empty] | Электроды сварочные для сварки низколегированных и углеродистых сталей УОНИ 13/45, Э42А, диаметр 4-5 мм
| 01.7.15.03-0042 | Болты с гайками и шайбами строительные |  |  |  | кг | 0.05 |  | 0.35 | 174.93 | 1.07 | 187.18 |  | 65.51 | [25 empty] | Болты с гайками и шайбами строительные
| 01.7.15.07-0014 | Дюбели распорные полипропиленовые |  |  |  | 100 шт | 0.014 |  | 0.098 | 41.71 | 1.18 | 49.22 |  | 4.82 | [25 empty] | Дюбели распорные полипропиленовые
| 01.7.20.04-0005 | Нитки швейные армированные |  |  |  | кг | 0.001 |  | 0.007 | 395.65 | 1.45 | 573.69 |  | 4.02 | [25 empty] | Нитки швейные армированные
| 07.2.07.04-0007 | Конструкции стальные индивидуального изготовления из сортового проката |  |  |  | т | 0.002 |  | 0.014 | 105278.81 | 1.3 | 136862.45 |  | 1916.07 | [25 empty] | Конструкции стальные индивидуального изготовления из сортового проката
| 14.4.02.04-0142 | Краска масляная МА-0115, мумия, сурик железный |  |  |  | кг | 0.035 |  | 0.245 | 79.88 | 1.7 | 135.8 |  | 33.27 | [25 empty] | Краска масляная МА-0115, мумия, сурик железный
| 14.4.03.06-0001 | Лак электроизоляционный МЛ-92 |  |  |  | кг | 0.006 |  | 0.042 | 157.44 | 1.19 | 187.35 |  | 7.87 | [25 empty] | Лак электроизоляционный МЛ-92
| 20.1.02.23-0082 | Перемычки гибкие, тип ПГС-50 |  |  |  | 10 шт | 0.1 |  | 0.7 | 944.69 | 1.4 | 1322.57 |  | 925.8 | [25 empty] | Перемычки гибкие, тип ПГС-50
| 25.2.01.01-0001 | Бирки-оконцеватели маркировочные А671 |  |  |  | 100 шт | 0.061 |  | 0.427 | 655.9 | 0.91 | 596.87 |  | 254.86 | [25 empty] | Бирки-оконцеватели маркировочные А671
|  | Итого прямые затраты |  |  |  | 12: 13433.37 | [26 empty] | Итого прямые затраты
408.1 | 421/пр_2020_п.75_пп.а | Вспомогательные ненормируемые материальные ресурсы |  |  |  | 4: %; 5: 2; 7: 2; 12: 167.94 | [27 empty] | Вспомогательные ненормируемые материальные ресурсы
|  | ФОТ |  |  |  | 12: 10076.27 | [28 empty] | ФОТ
| Пр/812-049.3-1 | НР Электротехнические установки на других объектах |  |  |  | 4: %; 5: 97; 7: 97; 12: 9773.98 | [28 empty] | НР Электротехнические установки на других объектах
| Пр/774-049.3 | СП Электротехнические установки на других объектах |  |  |  | 4: %; 5: 51; 7: 51; 12: 5138.9 | [28 empty] | СП Электротехнические установки на других объектах
|  | Всего по позиции |  |  |  | 10: 4073.46; 12: 28514.19 | [29 empty] | Всего по позиции
408.1 О | ТЦ_62.2.01.00_66_7804526950_15.10.2025_02_97.1 | Пост кнопочный ПКЕ 222-2-У2-IP54- (красный гриб) 150757 КЭАЗ |  |  |  | шт | 7 | 1 | 7 |  |  | 372.36 |  | 2606.52 | [23 empty] | Пост кнопочный ПКЕ 222-2-У2-IP54- (красный гриб) 150757 КЭАЗ
|  | Всего по позиции |  |  |  | 12: 2606.52 | [29 empty] | Всего по позиции
409 | ГЭСНм08-02-409-09 | Труба гофрированная ПВХ для защиты проводов и кабелей по установленным конструкциям, по стенам, колоннам, потолкам, основанию пола |  |  |  | 4: 100 м; 5: 4.75; 6: 1; 7: 4.75 | [23 empty] | Труба гофрированная ПВХ для защиты проводов и кабелей по установленным конструкциям, по стенам, колоннам, потолкам, основанию пола
|  | Объем=475 / 100 | [44 empty] | Объем=475 / 100
| ОП п.1.8.3 | При производстве работ на высоте св. 2 до 8 м ОЗП=1,05; ТЗ=1,05 | [36 empty] | При производстве работ на высоте св. 2 до 8 м ОЗП=1,05; ТЗ=1,05
| Приказ от 9.02.2017 № 81/пр Прил.2, Табл.3, п.1.1 | Производство ремонтно-строительных работ осуществляется в помещениях эксплуатируемого объекта капитального строительства без остановки рабочего процесса предприятия, при этом: в зоне производства ремонтно-строительных работ отсутствуют действующее технологическое или лабораторное оборудование, мебель и иные загромождающие помещения предметы. ОЗП=1,2; ЭМ=1,2; ЗПМ=1,2; ТЗ=1,2; ТЗМ=1,2 | [36 empty] | Производство ремонтно-строительных работ осуществляется в помещениях эксплуатируемого объекта капитального строительства без остановки рабочего процесса предприятия, при этом: в зоне производства ремонтно-строительных работ отсутствуют действующее технологическое или лабораторное оборудование, мебель и иные загромождающие помещения предметы. ОЗП=1,2; ЭМ=1,2; ЗПМ=1,2; ТЗ=1,2; ТЗМ=1,2
| 2-100-02 | Рабочий 2 разряда |  |  |  | чел.-ч | 0.02 | 1.26 | 0.1197 |  |  | 548.23 |  | 65.62 | [25 empty] | Рабочий 2 разряда
| 2-100-03 | Рабочий 3 разряда |  |  |  | чел.-ч | 10.75 | 1.26 | 64.3388 |  |  | 598.52 |  | 38508.03 | [25 empty] | Рабочий 3 разряда
| 2-100-04 | Рабочий 4 разряда |  |  |  | чел.-ч | 4.83 | 1.26 | 28.9076 |  |  | 673.97 |  | 19482.82 | [25 empty] | Рабочий 4 разряда
| 91.14.02-001 | Автомобили бортовые, грузоподъемность до 5 т |  |  |  | маш.-ч | 0.01 |  | 0.0475 |  |  | 668.9 | 1.2 | 38.13 | [25 empty] | Автомобили бортовые, грузоподъемность до 5 т
| 4-100-040 | ОТм(Зтм) Средний разряд машинистов 4 |  |  |  | чел.-ч | 0.01 | 1.2 | 0.057 |  |  | 673.97 |  | 38.42 | [30 empty] | ОТм(Зтм) Средний разряд машинистов 4
| 01.7.03.04-0001 | Электроэнергия |  |  |  | 4: кВт-ч; 5: 4.42; 7: 20.995; 10: 7.95; 12: 166.91 | [25 empty] | Электроэнергия
| 01.7.15.07-0152 | Дюбели пластмассовые с шурупами, диаметр 6 мм, длина 35 мм, диаметр шурупа 3,5 мм, длина шурупа 50 мм |  |  |  | 100 шт | 2.09 |  | 9.9275 | 52.34 | 1.42 | 74.32 |  | 737.81 | [25 empty] | Дюбели пластмассовые с шурупами, диаметр 6 мм, длина 35 мм, диаметр шурупа 3,5 мм, длина шурупа 50 мм
|  | Итого прямые затраты |  |  |  | 12: 59037.74 | [26 empty] | Итого прямые затраты
409.1 | 421/пр_2020_п.75_пп.а | Вспомогательные ненормируемые материальные ресурсы |  |  |  | 4: %; 5: 2; 7: 2; 12: 921.53 | [27 empty] | Вспомогательные ненормируемые материальные ресурсы
|  | ФОТ |  |  |  | 12: 58094.89 | [28 empty] | ФОТ
| Пр/812-049.3-1 | НР Электротехнические установки на других объектах |  |  |  | 4: %; 5: 97; 7: 97; 12: 56352.04 | [28 empty] | НР Электротехнические установки на других объектах
| Пр/774-049.3 | СП Электротехнические установки на других объектах |  |  |  | 4: %; 5: 51; 7: 51; 12: 29628.39 | [28 empty] | СП Электротехнические установки на других объектах
|  | Всего по позиции |  |  |  | 10: 30724.15; 12: 145939.7 | [29 empty] | Всего по позиции
409.1 | ФСБЦ-24.3.01.02-0001 | Трубы гибкие гофрированные, легкие, из самозатухающего ПВХ, с протяжкой, номинальный диаметр 20 мм |  |  |  | м | 484.5 | 1 | 484.5 | 12.11 | 0.98 | 11.87 |  | 5751.02 | [23 empty] | Трубы гибкие гофрированные, легкие, из самозатухающего ПВХ, с протяжкой, номинальный диаметр 20 мм
|  | Объем=475*1,02 | [44 empty] | Объем=475*1,02
|  | Всего по позиции |  |  |  | 12: 5751.02 | [29 empty] | Всего по позиции
409.2 | ФСБЦ-20.2.08.07-0045 | Скобы оцинкованные анодированные двухлапковые для крепления кабелей, проводов, труб к различным основаниям, диаметр 19-20 мм |  |  |  | 100 шт | 13.57 | 1 | 13.57 | 119.8 | 1.4 | 167.72 |  | 2275.96 | [23 empty] | Скобы оцинкованные анодированные двухлапковые для крепления кабелей, проводов, труб к различным основаниям, диаметр 19-20 мм
|  | Объем=(475/0,35) / 100 | [44 empty] | Объем=(475/0,35) / 100
|  | Всего по позиции |  |  |  | 12: 2275.96 | [29 empty] | Всего по позиции
410 | ГЭСНм08-02-412-03 | Затягивание провода в проложенные трубы и металлические рукава первого одножильного или многожильного в общей оплетке, суммарное сечение: до 16 мм2 |  |  |  | 4: 100 м; 5: 6.35; 6: 1; 7: 6.35 | [23 empty] | Затягивание провода в проложенные трубы и металлические рукава первого одножильного или многожильного в общей оплетке, суммарное сечение: до 16 мм2
|  | Объем=(161+166+148+160) / 100 | [44 empty] | Объем=(161+166+148+160) / 100
| Приказ от 9.02.2017 № 81/пр Прил.2, Табл.3, п.1.1 | Производство ремонтно-строительных работ осуществляется в помещениях эксплуатируемого объекта капитального строительства без остановки рабочего процесса предприятия, при этом: в зоне производства ремонтно-строительных работ отсутствуют действующее технологическое или лабораторное оборудование, мебель и иные загромождающие помещения предметы. ОЗП=1,2; ЭМ=1,2; ЗПМ=1,2; ТЗ=1,2; ТЗМ=1,2 | [36 empty] | Производство ремонтно-строительных работ осуществляется в помещениях эксплуатируемого объекта капитального строительства без остановки рабочего процесса предприятия, при этом: в зоне производства ремонтно-строительных работ отсутствуют действующее технологическое или лабораторное оборудование, мебель и иные загромождающие помещения предметы. ОЗП=1,2; ЭМ=1,2; ЗПМ=1,2; ТЗ=1,2; ТЗМ=1,2
| 1-100-38 | Средний разряд работы 3,8 |  |  |  | чел.-ч | 6.29 | 1.2 | 47.9298 |  |  | 658.88 |  | 31579.99 | [25 empty] | Средний разряд работы 3,8
| 91.05.05-015 | Краны на автомобильном ходу, грузоподъемность 16 т |  |  |  | маш.-ч | 0.03 |  | 0.1905 |  |  | 1862.03 | 1.2 | 425.66 | [25 empty] | Краны на автомобильном ходу, грузоподъемность 16 т
| 4-100-060 | ОТм(Зтм) Средний разряд машинистов 6 |  |  |  | чел.-ч | 0.03 | 1.2 | 0.2286 |  |  | 905.33 |  | 206.96 | [30 empty] | ОТм(Зтм) Средний разряд машинистов 6
| 91.14.02-001 | Автомобили бортовые, грузоподъемность до 5 т |  |  |  | маш.-ч | 0.03 |  | 0.1905 |  |  | 668.9 | 1.2 | 152.91 | [25 empty] | Автомобили бортовые, грузоподъемность до 5 т
| 4-100-040 | ОТм(Зтм) Средний разряд машинистов 4 |  |  |  | чел.-ч | 0.03 | 1.2 | 0.2286 |  |  | 673.97 |  | 154.07 | [30 empty] | ОТм(Зтм) Средний разряд машинистов 4
| 01.7.06.05-0041 | Ленты изоляционные хлопчатобумажные прорезиненные для электромонтажных и ремонтных работ, цвет черный, ширина 20 мм, толщина 0,35 мм |  |  |  | м | 26.67 |  | 169.3545 | 5.87 | 0.87 | 5.11 |  | 865.4 | [25 empty] | Ленты изоляционные хлопчатобумажные прорезиненные для электромонтажных и ремонтных работ, цвет черный, ширина 20 мм, толщина 0,35 мм
| 01.7.07.20-0002 | Тальк молотый, сорт I |  |  |  | т | 0.00105 |  | 0.0066675 | 43821.53 | 1.38 | 60473.71 |  | 403.21 | [25 empty] | Тальк молотый, сорт I
| 14.4.02.04-0142 | Краска масляная МА-0115, мумия, сурик железный |  |  |  | кг | 0.02 |  | 0.127 | 79.88 | 1.7 | 135.8 |  | 17.25 | [25 empty] | Краска масляная МА-0115, мумия, сурик железный
| 20.2.01.05-0005 | Гильзы кабельные медные 16 мм |  |  |  | 100 шт | 0.05 |  | 0.3175 | 1239.94 | 1.52 | 1884.71 |  | 598.4 | [25 empty] | Гильзы кабельные медные 16 мм
| 20.2.02.01-0013 | Втулки полипропиленовые, диаметр 28 мм |  |  |  | 1000 шт | 0.0122 |  | 0.07747 | 2316.78 | 1.64 | 3799.52 |  | 294.35 | [25 empty] | Втулки полипропиленовые, диаметр 28 мм
|  | Итого прямые затраты |  |  |  | 12: 34698.2 | [26 empty] | Итого прямые затраты
410.1 | 421/пр_2020_п.75_пп.а | Вспомогательные ненормируемые материальные ресурсы |  |  |  | 4: %; 5: 2; 7: 2; 12: 526.33 | [27 empty] | Вспомогательные ненормируемые материальные ресурсы
|  | ФОТ |  |  |  | 12: 31941.02 | [28 empty] | ФОТ
| Пр/812-049.3-1 | НР Электротехнические установки на других объектах |  |  |  | 4: %; 5: 97; 7: 97; 12: 30982.79 | [28 empty] | НР Электротехнические установки на других объектах
| Пр/774-049.3 | СП Электротехнические установки на других объектах |  |  |  | 4: %; 5: 51; 7: 51; 12: 16289.92 | [28 empty] | СП Электротехнические установки на других объектах
|  | Всего по позиции |  |  |  | 10: 12991.69; 12: 82497.24 | [29 empty] | Всего по позиции
410.1 | ФСБЦ-21.1.08.01-0141 | Кабель для систем противопожарной защиты КПСнг(A)-FRHF 1х2х0,5 |  |  |  | 1000 м | 0.16422 | 1 | 0.16422 | 14809.78 | 1.14 | 16883.15 |  | 2772.55 | [23 empty] | Кабель для систем противопожарной защиты КПСнг(A)-FRHF 1х2х0,5
|  | Объем=(161*1,02) / 1000 | [44 empty] | Объем=(161*1,02) / 1000
|  | Всего по позиции |  |  |  | 12: 2772.55 | [29 empty] | Всего по позиции
410.2 | ФСБЦ-21.1.08.01-0144 | Кабель для систем противопожарной защиты КПСнг(A)-FRHF 2х2х0,5 |  |  |  | 1000 м | 0.16932 | 1 | 0.16932 | 28568.59 | 1.14 | 32568.19 |  | 5514.45 | [23 empty] | Кабель для систем противопожарной защиты КПСнг(A)-FRHF 2х2х0,5
|  | Объем=(166*1,02) / 1000 | [44 empty] | Объем=(166*1,02) / 1000
|  | Всего по позиции |  |  |  | 12: 5514.45 | [29 empty] | Всего по позиции
410.3 | ФСБЦ-21.1.06.10-1642 | Кабель силовой с медными жилами ППГнг(A)-HF 3х1,5ок-1000 |  |  |  | 1000 м | 0.15096 | 1 | 0.15096 | 58471.96 | 1.24 | 72505.23 |  | 10945.39 | [23 empty] | Кабель силовой с медными жилами ППГнг(A)-HF 3х1,5ок-1000
|  | Объем=(148*1,02) / 1000 | [44 empty] | Объем=(148*1,02) / 1000
|  | Всего по позиции |  |  |  | 12: 10945.39 | [29 empty] | Всего по позиции
410.4 | ФСБЦ-21.1.06.04-1056 | Кабель монтажный МКЭШ 5х0,5-500 |  |  |  | 1000 м | 0.16 | 1 | 0.16 | 50640.37 | 1.29 | 65326.08 |  | 10452.17 | [23 empty] | Кабель монтажный МКЭШ 5х0,5-500
|  | Объем=160 / 1000 | [44 empty] | Объем=160 / 1000
|  | Всего по позиции |  |  |  | 12: 10452.17 | [29 empty] | Всего по позиции
411 | ГЭСНр69-01-002-01 | Сверление отверстий: в кирпичных стенах электроперфоратором диаметром до 20 мм, толщина стен 0,5 кирпича |  |  |  | 4: 100 отверстий; 5: 0.1; 6: 1; 7: 0.1 | [23 empty] | Сверление отверстий: в кирпичных стенах электроперфоратором диаметром до 20 мм, толщина стен 0,5 кирпича
|  | Объем=10 / 100 | [44 empty] | Объем=10 / 100
| Приказ от 9.02.2017 № 81/пр Прил.2, Табл.3, п.1.1 | Производство ремонтно-строительных работ осуществляется в помещениях эксплуатируемого объекта капитального строительства без остановки рабочего процесса предприятия, при этом: в зоне производства ремонтно-строительных работ отсутствуют действующее технологическое или лабораторное оборудование, мебель и иные загромождающие помещения предметы. ОЗП=1,2; ЭМ=1,2; ЗПМ=1,2; ТЗ=1,2; ТЗМ=1,2 | [36 empty] | Производство ремонтно-строительных работ осуществляется в помещениях эксплуатируемого объекта капитального строительства без остановки рабочего процесса предприятия, при этом: в зоне производства ремонтно-строительных работ отсутствуют действующее технологическое или лабораторное оборудование, мебель и иные загромождающие помещения предметы. ОЗП=1,2; ЭМ=1,2; ЗПМ=1,2; ТЗ=1,2; ТЗМ=1,2
| 1-100-30 | Средний разряд работы 3,0 |  |  |  | чел.-ч | 5.36 | 1.2 | 0.6432 |  |  | 598.52 |  | 384.97 | [25 empty] | Средний разряд работы 3,0
| 01.7.03.04-0001 | Электроэнергия |  |  |  | 4: кВт-ч; 5: 0.7904; 7: 0.07904; 10: 7.95; 12: 0.63 | [25 empty] | Электроэнергия
Н | 999-9900 | Строительный мусор |  |  |  | 4: т; 5: 0.006; 7: 0.0006 | [31 empty] | Строительный мусор
|  | Итого прямые затраты |  |  |  | 12: 385.6 | [26 empty] | Итого прямые затраты
|  | ФОТ |  |  |  | 12: 384.97 | [28 empty] | ФОТ
| Пр/812-103.0-1 | НР Прочие ремонтно-строительные работы |  |  |  | 4: %; 5: 92; 7: 92; 12: 354.17 | [28 empty] | НР Прочие ремонтно-строительные работы
| Пр/774-103.0 | СП Прочие ремонтно-строительные работы |  |  |  | 4: %; 5: 44; 7: 44; 12: 169.39 | [28 empty] | СП Прочие ремонтно-строительные работы
|  | Всего по позиции |  |  |  | 10: 9091.6; 12: 909.16 | [29 empty] | Всего по позиции
412 | ГЭСНр69-01-002-02 | Сверление отверстий: на каждые 0,5 кирпича толщины стен добавлять к норме 69-01-002-01 |  |  |  | 4: 100 отверстий; 5: 0.1; 6: 1; 7: 0.1 | [23 empty] | Сверление отверстий: на каждые 0,5 кирпича толщины стен добавлять к норме 69-01-002-01
|  | Объем=10 / 100 | [44 empty] | Объем=10 / 100
| Приказ от 9.02.2017 № 81/пр Прил.2, Табл.3, п.1.1 | Производство ремонтно-строительных работ осуществляется в помещениях эксплуатируемого объекта капитального строительства без остановки рабочего процесса предприятия, при этом: в зоне производства ремонтно-строительных работ отсутствуют действующее технологическое или лабораторное оборудование, мебель и иные загромождающие помещения предметы. ОЗП=1,2; ЭМ=1,2; ЗПМ=1,2; ТЗ=1,2; ТЗМ=1,2 | [36 empty] | Производство ремонтно-строительных работ осуществляется в помещениях эксплуатируемого объекта капитального строительства без остановки рабочего процесса предприятия, при этом: в зоне производства ремонтно-строительных работ отсутствуют действующее технологическое или лабораторное оборудование, мебель и иные загромождающие помещения предметы. ОЗП=1,2; ЭМ=1,2; ЗПМ=1,2; ТЗ=1,2; ТЗМ=1,2
| 1-100-30 | Средний разряд работы 3,0 |  |  |  | чел.-ч | 5.28 | 1.2 | 0.6336 |  |  | 598.52 |  | 379.22 | [25 empty] | Средний разряд работы 3,0
| 01.7.03.04-0001 | Электроэнергия |  |  |  | 4: кВт-ч; 5: 0.76; 7: 0.076; 10: 7.95; 12: 0.6 | [25 empty] | Электроэнергия
Н | 999-9900 | Строительный мусор |  |  |  | 4: т; 5: 0.006; 7: 0.0006 | [31 empty] | Строительный мусор
|  | Итого прямые затраты |  |  |  | 12: 379.82 | [26 empty] | Итого прямые затраты
|  | ФОТ |  |  |  | 12: 379.22 | [28 empty] | ФОТ
| Пр/812-103.0-1 | НР Прочие ремонтно-строительные работы |  |  |  | 4: %; 5: 92; 7: 92; 12: 348.88 | [28 empty] | НР Прочие ремонтно-строительные работы
| Пр/774-103.0 | СП Прочие ремонтно-строительные работы |  |  |  | 4: %; 5: 44; 7: 44; 12: 166.86 | [28 empty] | СП Прочие ремонтно-строительные работы
|  | Всего по позиции |  |  |  | 10: 8955.6; 12: 895.56 | [29 empty] | Всего по позиции
413 | ГЭСН16-02-012-01 | Изготовление стальных гильз диаметром: 32 мм |  |  |  | 4: 100 шт; 5: 0.1; 6: 1; 7: 0.1 | [23 empty] | Изготовление стальных гильз диаметром: 32 мм
|  | Объем=10 / 100 | [44 empty] | Объем=10 / 100
| Приказ от 9.02.2017 № 81/пр Прил.2, Табл.3, п.1.1 | Производство ремонтно-строительных работ осуществляется в помещениях эксплуатируемого объекта капитального строительства без остановки рабочего процесса предприятия, при этом: в зоне производства ремонтно-строительных работ отсутствуют действующее технологическое или лабораторное оборудование, мебель и иные загромождающие помещения предметы. ОЗП=1,2; ЭМ=1,2; ЗПМ=1,2; ТЗ=1,2; ТЗМ=1,2 | [36 empty] | Производство ремонтно-строительных работ осуществляется в помещениях эксплуатируемого объекта капитального строительства без остановки рабочего процесса предприятия, при этом: в зоне производства ремонтно-строительных работ отсутствуют действующее технологическое или лабораторное оборудование, мебель и иные загромождающие помещения предметы. ОЗП=1,2; ЭМ=1,2; ЗПМ=1,2; ТЗ=1,2; ТЗМ=1,2
| 2-100-02 | Рабочий 2 разряда |  |  |  | чел.-ч | 0.06 | 1.2 | 0.0072 |  |  | 548.23 |  | 3.95 | [25 empty] | Рабочий 2 разряда
| 2-100-04 | Рабочий 4 разряда |  |  |  | чел.-ч | 2.88 | 1.2 | 0.3456 |  |  | 673.97 |  | 232.92 | [25 empty] | Рабочий 4 разряда
| 91.05.13-003 | Автомобили бортовые, грузоподъемность до 6 т, с краном-манипулятором, грузоподъемность 1,5 т |  |  |  | маш.-ч | 0.04 |  | 0.004 | 735.21 | 1.43 | 1051.35 | 1.2 | 5.05 | [25 empty] | Автомобили бортовые, грузоподъемность до 6 т, с краном-манипулятором, грузоподъемность 1,5 т
| 4-100-040 | ОТм(Зтм) Средний разряд машинистов 4 |  |  |  | чел.-ч | 0.04 | 1.2 | 0.0048 |  |  | 673.97 |  | 3.24 | [30 empty] | ОТм(Зтм) Средний разряд машинистов 4
| 91.21.19-013 | Станки с абразивным кругом для чернового пиления стальных труб, арматуры, профиля и других заготовок |  |  |  | маш.-ч | 1.7 |  | 0.17 | 7.35 | 1.49 | 10.95 | 1.2 | 2.23 | [25 empty] | Станки с абразивным кругом для чернового пиления стальных труб, арматуры, профиля и других заготовок
| 01.7.17.06-0104 | Круг отрезной плоский, размеры 400х4х32 мм |  |  |  | шт | 0.17 |  | 0.017 | 233.1 | 1.22 | 284.38 |  | 4.83 | [25 empty] | Круг отрезной плоский, размеры 400х4х32 мм
П,Н | 23.5.02.02-0025 | Трубы стальные электросварные прямошовные из стали марок Ст2, 10, наружный диаметр 32 мм, толщина стенки 2,2 мм |  |  |  | 4: м; 5: 0; 7: 0 | [31 empty] | Трубы стальные электросварные прямошовные из стали марок Ст2, 10, наружный диаметр 32 мм, толщина стенки 2,2 мм
|  | Итого прямые затраты |  |  |  | 12: 252.22 | [26 empty] | Итого прямые затраты
|  | ФОТ |  |  |  | 12: 240.11 | [28 empty] | ФОТ
| Пр/812-108.0-1, Приказ № 812/пр от 21.12.2020 п.25 | НР Изготовление в построечных условиях материалов, полуфабрикатов, металлических заготовок |  |  |  | 4: %; 5: 73; 6: 0.9; 7: 65.7; 12: 157.75 | [28 empty] | НР Изготовление в построечных условиях материалов, полуфабрикатов, металлических заготовок
| Пр/774-108.0, Приказ № 774/пр от 11.12.2020 п.16 | СП Изготовление в построечных условиях материалов, полуфабрикатов, металлических заготовок |  |  |  | 4: %; 5: 34; 6: 0.85; 7: 28.9; 12: 69.39 | [28 empty] | СП Изготовление в построечных условиях материалов, полуфабрикатов, металлических заготовок
|  | Всего по позиции |  |  |  | 10: 4793.6; 12: 479.36 | [29 empty] | Всего по позиции
413.1 | ФСБЦ-23.5.02.02-0021 | Трубы стальные электросварные прямошовные из стали марок Ст2, 10, наружный диаметр 20 мм, толщина стенки 1,0 мм |  |  |  | м | 2.2 | 1 | 2.2 | 42.94 | 0.85 | 36.5 |  | 80.3 | [23 empty] | Трубы стальные электросварные прямошовные из стали марок Ст2, 10, наружный диаметр 20 мм, толщина стенки 1,0 мм
|  | Всего по позиции |  |  |  | 12: 80.3 | [29 empty] | Всего по позиции
414 | ГЭСНм08-02-155-01 | Герметизация проходов при вводе кабелей во взрывоопасные помещения уплотнительной массой |  |  |  | 4: шт; 5: 10; 6: 1; 7: 10 | [23 empty] | Герметизация проходов при вводе кабелей во взрывоопасные помещения уплотнительной массой
| Приказ от 9.02.2017 № 81/пр Прил.2, Табл.3, п.1.1 | Производство ремонтно-строительных работ осуществляется в помещениях эксплуатируемого объекта капитального строительства без остановки рабочего процесса предприятия, при этом: в зоне производства ремонтно-строительных работ отсутствуют действующее технологическое или лабораторное оборудование, мебель и иные загромождающие помещения предметы. ОЗП=1,2; ЭМ=1,2; ЗПМ=1,2; ТЗ=1,2; ТЗМ=1,2 | [36 empty] | Производство ремонтно-строительных работ осуществляется в помещениях эксплуатируемого объекта капитального строительства без остановки рабочего процесса предприятия, при этом: в зоне производства ремонтно-строительных работ отсутствуют действующее технологическое или лабораторное оборудование, мебель и иные загромождающие помещения предметы. ОЗП=1,2; ЭМ=1,2; ЗПМ=1,2; ТЗ=1,2; ТЗМ=1,2
| 1-100-38 | Средний разряд работы 3,8 |  |  |  | чел.-ч | 0.38 | 1.2 | 4.56 |  |  | 658.88 |  | 3004.49 | [25 empty] | Средний разряд работы 3,8
| 01.1.01.09-0024 | Шнур асбестовый общего назначения ШАОН, диаметр 3-6 мм |  |  |  | т | 6e-05 |  | 0.0006 | 490790.27 | 1.47 | 721461.7 |  | 432.88 | [25 empty] | Шнур асбестовый общего назначения ШАОН, диаметр 3-6 мм
| 01.7.07.29-0111 | Пакля смоляная пропитанная |  |  |  | кг | 0.15 |  | 1.5 | 92.95 | 1.38 | 128.27 |  | 192.41 | [25 empty] | Пакля смоляная пропитанная
| 01.7.07.29-0221 | Герметик для уплотнения кабельных вводов и муфт, герметизации резьбовых соединений газовых и водопроводных труб |  |  |  | кг | 0.72 |  | 7.2 | 490.01 | 1.2 | 588.01 |  | 4233.67 | [25 empty] | Герметик для уплотнения кабельных вводов и муфт, герметизации резьбовых соединений газовых и водопроводных труб
|  | Итого прямые затраты |  |  |  | 12: 7863.45 | [26 empty] | Итого прямые затраты
414.1 | 421/пр_2020_п.75_пп.а | Вспомогательные ненормируемые материальные ресурсы |  |  |  | 4: %; 5: 2; 7: 2; 12: 50.07 | [27 empty] | Вспомогательные ненормируемые материальные ресурсы
|  | ФОТ |  |  |  | 12: 3004.49 | [28 empty] | ФОТ
| Пр/812-049.3-1 | НР Электротехнические установки на других объектах |  |  |  | 4: %; 5: 97; 7: 97; 12: 2914.36 | [28 empty] | НР Электротехнические установки на других объектах
| Пр/774-049.3 | СП Электротехнические установки на других объектах |  |  |  | 4: %; 5: 51; 7: 51; 12: 1532.29 | [28 empty] | СП Электротехнические установки на других объектах
|  | Всего по позиции |  |  |  | 10: 1236.02; 12: 12360.17 | [29 empty] | Всего по позиции
Вывоз строительного мусора от устройства дополнительных проемов, ремонта штукатуркипроемов под вентиляцию и сверления отверстий | [36 empty] | Вывоз строительного мусора от устройства дополнительных проемов, ремонта штукатуркипроемов под вентиляцию и сверления отверстий
415 | 49-1 | Погрузка в автотранспортное средство: мусор строительный с погрузкой экскаваторами емкостью ковша до 0,5 м3 |  |  |  | 1т груза | 0.59042 | 1 | 0.59042 |  |  | 94.37 |  | 55.72 | [23 empty] | Погрузка в автотранспортное средство: мусор строительный с погрузкой экскаваторами емкостью ковша до 0,5 м3
|  | Объем=М17.М1+М18.М1+М19.М1+М20.М1+М21+М22+М23.М1+М24.М1+М25.М1+М26.М1+М27.М1 | [44 empty] | Объем=М17.М1+М18.М1+М19.М1+М20.М1+М21+М22+М23.М1+М24.М1+М25.М1+М26.М1+М27.М1
|  | Всего по позиции |  |  |  | 12: 55.72 | [29 empty] | Всего по позиции
416 | 02-15-4-01-0030 | Перевозка грузов IV класса автомобилями-самосвалами грузоподъемностью до 15 т по дорогам с усовершенствованным (асфальтобетонным, цементобетонным, железобетонным, обработанным органическим вяжущим) дорожным покрытием на расстояние 30 км |  |  |  | 1т груза | 0.59042 | 1 | 0.59042 |  |  | 1065.64 |  | 629.18 | [23 empty] | Перевозка грузов IV класса автомобилями-самосвалами грузоподъемностью до 15 т по дорогам с усовершенствованным (асфальтобетонным, цементобетонным, железобетонным, обработанным органическим вяжущим) дорожным покрытием на расстояние 30 км
|  | Всего по позиции |  |  |  | 12: 629.18 | [29 empty] | Всего по позиции
|  | Итоги по разделу 25 Система электроснабжения : | [45 empty] | Итоги по разделу 25 Система электроснабжения :
|  | Всего прямые затраты (справочно) |  |  |  | 12: 901313.83 | [34 empty] | Всего прямые затраты (справочно)
|  | в том числе: | [46 empty] | в том числе:
|  | Оплата труда рабочих |  |  |  | 12: 572676.1 | [34 empty] | Оплата труда рабочих
|  | Эксплуатация машин |  |  |  | 12: 9666.21 | [34 empty] | Эксплуатация машин
|  | Оплата труда машинистов (Отм) |  |  |  | 12: 5188.33 | [34 empty] | Оплата труда машинистов (Отм)
|  | Материалы |  |  |  | 12: 313098.29 | [34 empty] | Материалы
|  | Перевозка |  |  |  | 12: 684.9 | [34 empty] | Перевозка
|  | Строительные работы |  |  |  | 12: 14874.52 | [34 empty] | Строительные работы
|  | Строительные работы |  |  |  | 12: 11553.12 | [34 empty] | Строительные работы
|  | в том числе: | [46 empty] | в том числе:
|  | оплата труда |  |  |  | 12: 4577.86 | [34 empty] | оплата труда
|  | эксплуатация машин и механизмов |  |  |  | 12: 49.36 | [34 empty] | эксплуатация машин и механизмов
|  | материалы |  |  |  | 12: 542.96 | [34 empty] | материалы
|  | накладные расходы |  |  |  | 12: 4278.07 | [34 empty] | накладные расходы
|  | сметная прибыль |  |  |  | 12: 2104.87 | [34 empty] | сметная прибыль
|  | Перевозка |  |  |  | 12: 684.9 | [34 empty] | Перевозка
|  | Отдельные виды работ и затрат, относимые на стоимость строительных работ |  |  |  | 12: 2636.5 | [34 empty] | Отдельные виды работ и затрат, относимые на стоимость строительных работ
|  | в том числе: | [46 empty] | в том числе:
|  | оплата труда |  |  |  | 12: 1302.79 | [34 empty] | оплата труда
|  | эксплуатация машин и механизмов |  |  |  | 12: 40.04 | [34 empty] | эксплуатация машин и механизмов
|  | оплата труда машинистов (Отм) |  |  |  | 12: 17.8 | [34 empty] | оплата труда машинистов (Отм)
|  | материалы |  |  |  | 12: 26.59 | [34 empty] | материалы
|  | накладные расходы |  |  |  | 12: 867.63 | [34 empty] | накладные расходы
|  | сметная прибыль |  |  |  | 12: 381.65 | [34 empty] | сметная прибыль
|  | Монтажные работы |  |  |  | 12: 1737734.68 | [34 empty] | Монтажные работы
|  | в том числе: | [46 empty] | в том числе:
|  | оплата труда |  |  |  | 12: 566795.45 | [34 empty] | оплата труда
|  | эксплуатация машин и механизмов |  |  |  | 12: 9576.81 | [34 empty] | эксплуатация машин и механизмов
|  | оплата труда машинистов (Отм) |  |  |  | 12: 5170.53 | [34 empty] | оплата труда машинистов (Отм)
|  | материалы |  |  |  | 12: 312528.74 | [34 empty] | материалы
|  | накладные расходы |  |  |  | 12: 553146.55 | [34 empty] | накладные расходы
|  | сметная прибыль |  |  |  | 12: 290516.6 | [34 empty] | сметная прибыль
|  | Оборудование |  |  |  | 12: 210218.18 | [34 empty] | Оборудование
|  | Всего ФОТ (справочно) |  |  |  | 12: 577864.43 | [34 empty] | Всего ФОТ (справочно)
|  | Всего накладные расходы (справочно) |  |  |  | 12: 558292.25 | [34 empty] | Всего накладные расходы (справочно)
|  | Всего сметная прибыль (справочно) |  |  |  | 12: 293003.12 | [34 empty] | Всего сметная прибыль (справочно)
|  | Всего по разделу 25 Система электроснабжения |  |  |  | 12: 1962827.38 | [35 empty] | Всего по разделу 25 Система электроснабжения
|  | справочно: | [46 empty] | справочно:
|  | Материальные ресурсы, отсутствующие в ФРСН |  |  |  | 12: 3993.68 | [34 empty] | Материальные ресурсы, отсутствующие в ФРСН
|  | Оборудование, отсутствующее в ФРСН |  |  |  | 12: 210218.18 | [34 empty] | Оборудование, отсутствующее в ФРСН
|  | Затраты труда рабочих |  |  |  | 7: 888,337404 | [36 empty] | Затраты труда рабочих
|  | Затраты труда машинистов |  |  |  | 7: 6,63924 | [36 empty] | Затраты труда машинистов
|  | Итоги по смете: | [50 empty] | Итоги по смете:
|  | Всего прямые затраты (справочно) |  |  |  | 12: 9387383.45 | [39 empty] | Всего прямые затраты (справочно)
|  | в том числе: | [51 empty] | в том числе:
|  | Оплата труда рабочих |  |  |  | 12: 2864880.69 | [39 empty] | Оплата труда рабочих
|  | Эксплуатация машин |  |  |  | 12: 248318.51 | [39 empty] | Эксплуатация машин
|  | Оплата труда машинистов (Отм) |  |  |  | 12: 146787.59 | [39 empty] | Оплата труда машинистов (Отм)
|  | Материалы |  |  |  | 12: 5859226.23 | [39 empty] | Материалы
|  | Перевозка |  |  |  | 12: 268170.43 | [39 empty] | Перевозка
|  | Строительные работы |  |  |  | 12: 11788859.69 | [39 empty] | Строительные работы
|  | Строительные работы |  |  |  | 12: 11143935.98 | [39 empty] | Строительные работы
|  | в том числе: | [51 empty] | в том числе:
|  | оплата труда |  |  |  | 12: 1999647.17 | [39 empty] | оплата труда
|  | эксплуатация машин и механизмов |  |  |  | 12: 209518.3 | [39 empty] | эксплуатация машин и механизмов
|  | оплата труда машинистов (Отм) |  |  |  | 12: 136050.57 | [39 empty] | оплата труда машинистов (Отм)
|  | материалы |  |  |  | 12: 5462903.12 | [39 empty] | материалы
|  | накладные расходы |  |  |  | 12: 2147283.6 | [39 empty] | накладные расходы
|  | сметная прибыль |  |  |  | 12: 1188533.22 | [39 empty] | сметная прибыль
|  | Перевозка |  |  |  | 12: 268170.43 | [39 empty] | Перевозка
|  | Отдельные виды работ и затрат, относимые на стоимость строительных работ |  |  |  | 12: 376753.28 | [39 empty] | Отдельные виды работ и затрат, относимые на стоимость строительных работ
|  | в том числе: | [51 empty] | в том числе:
|  | оплата труда |  |  |  | 12: 180842.56 | [39 empty] | оплата труда
|  | эксплуатация машин и механизмов |  |  |  | 12: 17262.61 | [39 empty] | эксплуатация машин и механизмов
|  | оплата труда машинистов (Отм) |  |  |  | 12: 583.52 | [39 empty] | оплата труда машинистов (Отм)
|  | материалы |  |  |  | 12: 6435.52 | [39 empty] | материалы
|  | накладные расходы |  |  |  | 12: 119196.94 | [39 empty] | накладные расходы
|  | сметная прибыль |  |  |  | 12: 52432.13 | [39 empty] | сметная прибыль
|  | Монтажные работы |  |  |  | 12: 2126964.05 | [39 empty] | Монтажные работы
|  | в том числе: | [51 empty] | в том числе:
|  | оплата труда |  |  |  | 12: 684390.96 | [39 empty] | оплата труда
|  | эксплуатация машин и механизмов |  |  |  | 12: 21537.6 | [39 empty] | эксплуатация машин и механизмов
|  | оплата труда машинистов (Отм) |  |  |  | 12: 10153.5 | [39 empty] | оплата труда машинистов (Отм)
|  | материалы |  |  |  | 12: 389887.59 | [39 empty] | материалы
|  | накладные расходы |  |  |  | 12: 669749.25 | [39 empty] | накладные расходы
|  | сметная прибыль |  |  |  | 12: 351245.15 | [39 empty] | сметная прибыль
|  | Оборудование |  |  |  | 12: 3499635.3 | [39 empty] | Оборудование
|  | Всего |  |  |  | 12: 17415459.04 | [40 empty] | Всего
|  | Всего ФОТ (справочно) |  |  |  | 12: 3011668.28 | [39 empty] | Всего ФОТ (справочно)
|  | Всего накладные расходы (справочно) |  |  |  | 12: 2936229.79 | [39 empty] | Всего накладные расходы (справочно)
|  | Всего сметная прибыль (справочно) |  |  |  | 12: 1592210.5 | [39 empty] | Всего сметная прибыль (справочно)
|  | Всего СМР для расчета лимитированных затрат |  |  |  | 12: 13915823.74 | [40 empty] | Всего СМР для расчета лимитированных затрат
|  | Размещение отходов на полигоне ТБО Северный ЕМУП "Спецавтобаза" 2100,55 руб/тн с НДС 22% (Информация о стоимости оказания услуг ЕМУП "Спецавтобаза") 184,238*2100,55/1,22 |  |  |  | 12: 317214.04 | [39 empty] | Размещение отходов на полигоне ТБО Северный ЕМУП "Спецавтобаза" 2100,55 руб/тн с НДС 22% (Информация о стоимости оказания услуг ЕМУП "Спецавтобаза") 184,238*2100,55/1,22
|  | Всего |  |  |  | 12: 14233037.78 | [40 empty] | Всего
|  | Всего с оборудованием |  |  |  | 12: 17732673.08 | [40 empty] | Всего с оборудованием
|  | Непредвиденные работы и затраты согласно Приказу от 4.08.2020 № 421/пр п.179 2% |  |  |  | 12: 354653.46 | [39 empty] | Непредвиденные работы и затраты согласно Приказу от 4.08.2020 № 421/пр п.179 2%
|  | Всего с непредвиденными |  |  |  | 12: 18087326.54 | [40 empty] | Всего с непредвиденными
|  | НДС 22% |  |  |  | 12: 3979211.84 | [39 empty] | НДС № 303-ФЗ от 3.08.2018 22%
|  | ВСЕГО по смете |  |  |  | 12: 22066538.38 | [40 empty] | ВСЕГО по смете
|  | справочно: | [51 empty] | справочно:
|  | Материальные ресурсы, отсутствующие в ФРСН |  |  |  | 12: 3067616.85 | [39 empty] | Материальные ресурсы, отсутствующие в ФРСН
|  | Оборудование, отсутствующее в ФРСН |  |  |  | 12: 3499635.3 | [39 empty] | Оборудование, отсутствующее в ФРСН
|  | Затраты труда рабочих |  |  |  | 7: 4523,7482903 | [41 empty] | Затраты труда рабочих
|  | Затраты труда машинистов |  |  |  | 7: 200,527775 | [41 empty] | Затраты труда машинистов
| Составил: | Сметчик |  |  |  | 5: (С.Д. Солодова) | [42 empty] | Сметчик | (С.Д. Солодова)
[должность, подпись (инициалы, фамилия)]
| Проверил: |  |  |  |  | 5: (А.В. Шалимов) | [44 empty] | Гл. инженер проекта | (Д.А. Орлов)
[должность, подпись (инициалы, фамилия)]