## Водопровод Д 110 ПНД ГНБ В Салд
Приложение № 3
Утверждено приказом Минстроя РФ № 421/пр от 4 августа 2020 г. в редакции приказа № 557/пр от 7 июля 2022 г.
СОГЛАСОВАНО: | [10 empty] | УТВЕРЖДАЮ:
"____" ________________ 2026 года | [10 empty] | "____" ________________ 2026 года | [5 empty] | "____" ________________ 2026 года | "____" ________________ 2026 года
Наименование программного продукта |  |  |  |  | ГРАНД-Смета, версия 2026.2
Наименование редакции сметных нормативов |  |  |  |  | Приказ Минстроя России от 30.12.2021 № 1046/пр; Приказ Минстроя России от 04.08.2020 № 421/пр; Приказ Минстроя России от 21.12.2020 № 812/пр; Приказ Минстроя России от 11.12.2020 № 774/пр; Приказ Минстроя России от 02.08.2023 № 551/пр; Приказ Минстроя России от 14.11.2023 № 817/пр; Приказ Минстроя России от 16.02.2024 № 102/пр; Приказ Минстроя России от 13.05.2024 №323/пр; Приказ Минстроя России от 09.08.2024 №524/пр; Приказ Минстроя России от 07.11.2024 №747/пр; Приказ Минстроя России от 23.01.2025 №30/пр; Приказ Минстроя России от 07.02.2025 №69/пр; Приказ Минстроя России от 19.05.2025 №299/пр; Приказ Минстроя России от 14.08.2025 №490/пр; Приказ Минстроя России от 12.11.2025 №696/пр; Приказ Минстроя России от 17.02.2026 №91/пр; Приказ Минстроя России от 15.05.2026 №301/пр; Приказ Минстроя России от 09.07.2026 №435/пр; Приказ Минстроя России от 12.08.2026 №527/пр | [13 empty] | Наименование редакции сметных нормативов | Приказ Минстроя России от 30.12.2021 № 1046/пр; Приказ Минстроя России от 04.08.2020 № 421/пр; Приказ Минстроя России от 21.12.2020 № 812/пр; Приказ Минстроя России от 11.12.2020 № 774/пр; Приказ Минстроя России от 02.08.2023 № 551/пр; Приказ Минстроя России от 14.11.2023 № 817/пр; Приказ Минстроя России от 16.02.2024 № 102/пр; Приказ Минстроя России от 13.05.2024 №323/пр; Приказ Минстроя России от 09.08.2024 №524/пр; Приказ Минстроя России от 07.11.2024 №747/пр; Приказ Минстроя России от 23.01.2025 №30/пр; Приказ Минстроя России от 07.02.2025 №69/пр; Приказ Минстроя России от 19.05.2025 №299/пр; Приказ Минстроя России от 14.08.2025 №490/пр; Приказ Минстроя России от 12.11.2025 №696/пр; Приказ Минстроя России от 17.02.2026 №91/пр; Приказ Минстроя России от 15.05.2026 №301/пр; Приказ Минстроя России от 09.07.2026 №435/пр; Приказ Минстроя России от 12.08.2026 №527/пр
Реквизиты приказа Минстроя России об утверждении дополнений и изменений к сметным нормативам |  |  |  |  | Приказ Минстроя России от 18 мая 2022 г. № 378/пр, Приказ Минстроя России от 26 августа 2022 г. № 703/пр, Приказ Минстроя России от 26 октября 2022 г. № 905/пр, Приказ Минстроя России от 27 декабря 2022 г. № 1133/пр, Приказ Минстроя России от 10 февраля 2023 г. № 84/пр, Приказ Минстроя России от 11.05.2023 №335/пр; Приказ Минстроя России от 07.07.2022 № 557/пр; Приказ Минстроя России от 02.09.2021 № 636/пр, Приказ Минстроя России от 26.07.2022 № 611/пр; Приказ Минстроя России от 22.04.2022 № 317/пр; Приказ Минстроя России от 02.08.2023 № 551/пр; Приказ Минстроя России от 14.11.2023 № 817/пр; Приказ Минстроя России от 30.01.2024 № 55/пр; Приказ Минстроя России от 16.02.2024 № 102/пр; Приказ Минстроя России от 13.05.2024 №323/пр; Приказ Минстроя России от 09.08.2024 №524/пр; Приказ Минстроя России от 07.11.2024 №747/пр; Приказ Минстроя России от 23.01.2025 №30/пр; Приказ Минстроя России от 07.02.2025 №69/пр; Приказ Минстроя России от 19.05.2025 №299/пр; Приказ Минстроя России от 14.08.2025 №490/пр; Приказ Минстроя России от 12.11.2025 №696/пр; Приказ Минстроя России от 17.02.2026 №91/пр; Приказ Минстроя России от 15.05.2026 №301/пр; Приказ Минстроя России от 09.07.2026 №435/пр; Приказ Минстроя России от 12.08.2026 №527/пр | [15 empty] | Реквизиты приказа Минстроя России об утверждении дополнений и изменений к сметным нормативам | Приказ Минстроя России от 18 мая 2022 г. № 378/пр, Приказ Минстроя России от 26 августа 2022 г. № 703/пр, Приказ Минстроя России от 26 октября 2022 г. № 905/пр, Приказ Минстроя России от 27 декабря 2022 г. № 1133/пр, Приказ Минстроя России от 10 февраля 2023 г. № 84/пр, Приказ Минстроя России от 11.05.2023 №335/пр; Приказ Минстроя России от 07.07.2022 № 557/пр; Приказ Минстроя России от 02.09.2021 № 636/пр, Приказ Минстроя России от 26.07.2022 № 611/пр; Приказ Минстроя России от 22.04.2022 № 317/пр; Приказ Минстроя России от 02.08.2023 № 551/пр; Приказ Минстроя России от 14.11.2023 № 817/пр; Приказ Минстроя России от 30.01.2024 № 55/пр; Приказ Минстроя России от 16.02.2024 № 102/пр; Приказ Минстроя России от 13.05.2024 №323/пр; Приказ Минстроя России от 09.08.2024 №524/пр; Приказ Минстроя России от 07.11.2024 №747/пр; Приказ Минстроя России от 23.01.2025 №30/пр; Приказ Минстроя России от 07.02.2025 №69/пр; Приказ Минстроя России от 19.05.2025 №299/пр; Приказ Минстроя России от 14.08.2025 №490/пр; Приказ Минстроя России от 12.11.2025 №696/пр; Приказ Минстроя России от 17.02.2026 №91/пр; Приказ Минстроя России от 15.05.2026 №301/пр; Приказ Минстроя России от 09.07.2026 №435/пр; Приказ Минстроя России от 12.08.2026 №527/пр
Реквизиты письма Минстроя России об индексах изменения сметной стоимости строительства, включаемые в федеральный реестр сметных нормативов и размещаемые в федеральной государственной информационной системе ценообразования в строительстве, подготовленного в соответствии пунктом 85 Методики расчета индексов изменения сметной стоимости строительства, утвержденной приказом Министерства строительства и жилищно-коммунального хозяйства Российской Федерации от 5 июня 2019 г. № 326/пр |  |  |  |  | Письмо Минстроя России от 24.08.2026 № 52419-ИФ/09 | [9 empty] | Реквизиты письма Минстроя России об индексах изменения сметной стоимости строительства, включаемые в федеральный реестр сметных нормативов и размещаемые в федеральной государственной информационной системе ценообразования в строительстве, подготовленного в соответствии пунктом 85 Методики расчета индексов изменения сметной стоимости строительства, утвержденной приказом Министерства строительства и жилищно-коммунального хозяйства Российской Федерации от 5 июня 2019 г. № 326/пр¹ | Письмо Минстроя России от 24.08.2026 № 52419-ИФ/09 | [6 empty] | Реквизиты письма Минстроя России об индексах изменения сметной стоимости строительства, включаемые в федеральный реестр сметных нормативов и размещаемые в федеральной государственной информационной системе ценообразования в строительстве, подготовленного в соответствии пунктом 85 Методики расчета индексов изменения сметной стоимости строительства, утвержденной приказом Министерства строительства и жилищно-коммунального хозяйства Российской Федерации от 5 июня 2019 г. № 326/пр | Письмо Минстроя России от 24.08.2026 № 52419-ИФ/09
Реквизиты нормативного правового акта об утверждении оплаты труда, утверждаемый в соответствии с пунктом 22(1) Правилами мониторинга цен, утвержденными постановлением Правительства Российской Федерации от 23 декабря 2016 г. № 1452 |  |  |  |  | Приказ Министерства строительства и развития инфраструктуры Свердловской области от 17.03.2026 № 139-П | [9 empty] | Реквизиты нормативного правового акта об утверждении оплаты труда, утверждаемый в соответствии с пунктом 22(1) Правилами мониторинга цен, утвержденными постановлением Правительства Российской Федерации от 23 декабря 2016 г. № 1452 | Приказ Министерства строительства и развития инфраструктуры Свердловской области от 17.03.2026 № 139-П | [8 empty] | Реквизиты нормативного правового акта об утверждении оплаты труда, утверждаемый в соответствии с пунктом 22(1) Правилами мониторинга цен, утвержденными постановлением Правительства Российской Федерации от 23 декабря 2016 г. № 1452 | Приказ Министерства строительства и развития инфраструктуры Свердловской области от 17.03.2026 № 139-П
Обоснование принятых текущих цен на строительные ресурсы | [26 empty] | Обоснование принятых текущих цен на строительные ресурсы
Наименование субъекта Российской Федерации |  |  |  |  | 66. Свердловская область | [10 empty] | 66. Свердловская область | [11 empty] | Наименование субъекта Российской Федерации | 66. Свердловская область
Наименование зоны субъекта Российской Федерации |  |  |  |  | Свердловская область | [10 empty] | Свердловская область | [13 empty] | Наименование зоны субъекта Российской Федерации | Свердловская область
(наименование стройки)
(наименование объекта капитального строительства)
ЛОКАЛЬНЫЙ СМЕТНЫЙ РАСЧЕТ (СМЕТА) №
Водопровод Д 110 ПНД ГНБ В Салда, ул. Районнная - ул. Устинова д.7 | [31 empty] | Водопровод Д 110 ПНД ГНБ В Салда, удл Районнная у ЦТП
(наименование работ и затрат)
Составлен | ресурсно-индексным | методом
Основание
(проектная и (или) иная техническая документация)
Составлен(а) в текущем уровне цен |  | III квартал 2026 года | [30 empty] | III квартал 2026 года
Сметная стоимость |  |  | 1114038.34 | руб.
в том числе:
| строительных работ |  | 913.15 | тыс.руб. |  |  |  |  | Средства на оплату труда рабочих |  |  |  | 128.32 | тыс.руб.
| монтажных работ |  | 0 | тыс.руб. |  |  |  |  | Средства на оплату труда машинистов |  |  |  | 91.74 | тыс.руб.
| оборудования |  | 0 | тыс.руб. |  |  |  |  | Нормативные затраты труда рабочих |  |  |  | 187.45 | чел.-ч.
| прочих затрат |  | 0 | тыс.руб. |  |  |  |  | Нормативные затраты труда машинистов |  |  |  | 111.83 | чел.-ч.
№ п/п | Обоснование | Наименование работ и затрат |  |  |  | Единица измерения | Количество |  |  | Сметная стоимость, руб.
[7 empty] | на единицу измерения | коэффициенты | всего с учетом коэффициентов | на единицу измерения в базисном уровне цен | индекс | на единицу измерения в текущем уровне цен | коэффициенты | всего в текущем уровне цен
1 | 2 | 3 |  |  |  | 4 | 5 | 6 | 7 | 8 | 9 | 10 | 11 | 12
Раздел 1. Земляные работы | [33 empty] | Раздел 1. Земляные работы
1 | ГЭСН01-01-006-03 | Разработка грунта в котлованах объемом до 500 м3 экскаваторами с ковшом вместимостью 0,4 (0,35-0,45) м3, группа грунтов: 3 |  |  |  | 4: 1000 м3; 5: 0.105; 6: 1; 7: 0.105 | [20 empty] | Разработка грунта в котлованах объемом до 500 м3 экскаваторами с ковшом вместимостью 0,4 (0,35-0,45) м3, группа грунтов: 3
| 2 | ЭМ |  |  |  | 12: 7071.6 | [21 empty] | ЭМ
|  | ОТм(ЗТм) |  |  |  | 4: чел.-ч; 7: 5.4075; 12: 4188.43 | [21 empty] | ОТм(ЗТм)
| 91.01.05-084 | Экскаваторы одноковшовые дизельные на гусеничном ходу, объем ковша 0,4 м3 |  |  |  | маш.-ч | 51.5 |  | 5.4075 | 947.64 | 1.38 | 1307.74 |  | 7071.6 | [22 empty] | Экскаваторы одноковшовые дизельные на гусеничном ходу, объем ковша 0,4 м3
| 4-100-050 | ОТм(Зтм) Средний разряд машинистов 5 |  |  |  | 4: чел.-ч; 5: 51.5; 7: 5.4075; 10: 774.56; 12: 4188.43 | [23 empty] | ОТм(Зтм) Средний разряд машинистов 5
|  | Итого прямые затраты |  |  |  | 12: 11260.03 | [24 empty] | Итого прямые затраты
|  | ФОТ |  |  |  | 12: 4188.43 | [25 empty] | ФОТ
| Пр/812-001.1-1 | НР Земляные работы, выполняемые механизированным способом |  |  |  | 4: %; 5: 92; 7: 92; 12: 3853.36 | [25 empty] | НР Земляные работы, выполняемые механизированным способом
| Пр/774-001.1 | СП Земляные работы, выполняемые механизированным способом |  |  |  | 4: %; 5: 46; 7: 46; 12: 1926.68 | [25 empty] | СП Земляные работы, выполняемые механизированным способом
|  | Всего по позиции |  |  |  | 10: 162286.38; 12: 17040.07 | [26 empty] | Всего по позиции
2 | ГЭСН01-02-057-03 | Разработка грунта вручную в траншеях глубиной до 2 м без креплений с откосами, группа грунтов: 3 |  |  |  | 4: 100 м3; 5: 0.035; 6: 1; 7: 0.035 | [20 empty] | Разработка грунта вручную в траншеях глубиной до 2 м без креплений с откосами, группа грунтов: 3
| Прил.1.12 п.3.187 | Доработка вручную, зачистка дна и стенок с выкидкой грунта в котлованах и траншеях, разработанных механизированным способом ОЗП=1,2; ТЗ=1,2 | [39 empty] | Доработка вручную, зачистка дна и стенок с выкидкой грунта в котлованах и траншеях, разработанных механизированным способом ОЗП=1,2; ТЗ=1,2
| 1 | ОТ(ЗТ) |  |  |  | 4: чел.-ч; 7: 10.416; 12: 5710.36 | [21 empty] | ОТ(ЗТ)
| 1-100-20 | Средний разряд работы 2,0 |  |  |  | чел.-ч | 248 | 1.2 | 10.416 |  |  | 548.23 |  | 5710.36 | [22 empty] | Средний разряд работы 2,0
|  | Итого прямые затраты |  |  |  | 12: 5710.36 | [24 empty] | Итого прямые затраты
|  | ФОТ |  |  |  | 12: 5710.36 | [25 empty] | ФОТ
| Пр/812-001.2-1 | НР Земляные работы, выполняемые ручным способом |  |  |  | 4: %; 5: 89; 7: 89; 12: 5082.22 | [25 empty] | НР Земляные работы, выполняемые ручным способом
| Пр/774-001.2 | СП Земляные работы, выполняемые ручным способом |  |  |  | 4: %; 5: 40; 7: 40; 12: 2284.14 | [25 empty] | СП Земляные работы, выполняемые ручным способом
|  | Всего по позиции |  |  |  | 10: 373620.57; 12: 13076.72 | [26 empty] | Всего по позиции
3 | ГЭСН01-02-061-02 | Засыпка вручную траншей, пазух котлованов и ям, группа грунтов: 2 |  |  |  | 4: 100 м3; 5: 0.035; 6: 1; 7: 0.035 | [20 empty] | Засыпка вручную траншей, пазух котлованов и ям, группа грунтов: 2
| 1 | ОТ(ЗТ) |  |  |  | 4: чел.-ч; 7: 3.402; 12: 1788.06 | [21 empty] | ОТ(ЗТ)
| 1-100-15 | Средний разряд работы 1,5 |  |  |  | 4: чел.-ч; 5: 97.2; 7: 3.402; 10: 525.59; 12: 1788.06 | [22 empty] | Средний разряд работы 1,5
|  | Итого прямые затраты |  |  |  | 12: 1788.06 | [24 empty] | Итого прямые затраты
|  | ФОТ |  |  |  | 12: 1788.06 | [25 empty] | ФОТ
| Пр/812-001.2-1 | НР Земляные работы, выполняемые ручным способом |  |  |  | 4: %; 5: 89; 7: 89; 12: 1591.37 | [25 empty] | НР Земляные работы, выполняемые ручным способом
| Пр/774-001.2 | СП Земляные работы, выполняемые ручным способом |  |  |  | 4: %; 5: 40; 7: 40; 12: 715.22 | [25 empty] | СП Земляные работы, выполняемые ручным способом
|  | Всего по позиции |  |  |  | 10: 116990; 12: 4094.65 | [26 empty] | Всего по позиции
4 | ГЭСН01-01-033-05 | Засыпка траншей и котлованов с перемещением грунта до 5 м бульдозерами мощностью: 79 кВт (108 л.с.), группа грунтов 2 |  |  |  | 4: 1000 м3; 5: 0.105; 6: 1; 7: 0.105 | [20 empty] | Засыпка траншей и котлованов с перемещением грунта до 5 м бульдозерами мощностью: 79 кВт (108 л.с.), группа грунтов 2
| 2 | ЭМ |  |  |  | 12: 502.86 | [21 empty] | ЭМ
|  | ОТм(ЗТм) |  |  |  | 4: чел.-ч; 7: 0.399; 12: 361.23 | [21 empty] | ОТм(ЗТм)
| 91.01.01-035 | Бульдозеры, мощность 79 кВт (108 л.с.) |  |  |  | маш.-ч | 3.8 |  | 0.399 | 887.54 | 1.42 | 1260.31 |  | 502.86 | [22 empty] | Бульдозеры, мощность 79 кВт (108 л.с.)
| 4-100-060 | ОТм(Зтм) Средний разряд машинистов 6 |  |  |  | 4: чел.-ч; 5: 3.8; 7: 0.399; 10: 905.33; 12: 361.23 | [23 empty] | ОТм(Зтм) Средний разряд машинистов 6
|  | Итого прямые затраты |  |  |  | 12: 864.09 | [24 empty] | Итого прямые затраты
|  | ФОТ |  |  |  | 12: 361.23 | [25 empty] | ФОТ
| Пр/812-001.1-1 | НР Земляные работы, выполняемые механизированным способом |  |  |  | 4: %; 5: 92; 7: 92; 12: 332.33 | [25 empty] | НР Земляные работы, выполняемые механизированным способом
| Пр/774-001.1 | СП Земляные работы, выполняемые механизированным способом |  |  |  | 4: %; 5: 46; 7: 46; 12: 166.17 | [25 empty] | СП Земляные работы, выполняемые механизированным способом
|  | Всего по позиции |  |  |  | 10: 12977.05; 12: 1362.59 | [26 empty] | Всего по позиции
|  | Итоги по разделу 1 Земляные работы : | [40 empty] | Итоги по разделу 1 Земляные работы :
|  | Всего прямые затраты (справочно) |  |  |  | 12: 19622.54 | [29 empty] | Всего прямые затраты (справочно)
|  | в том числе: | [41 empty] | в том числе:
|  | Оплата труда рабочих |  |  |  | 12: 7498.42 | [29 empty] | Оплата труда рабочих
|  | Эксплуатация машин |  |  |  | 12: 7574.46 | [29 empty] | Эксплуатация машин
|  | Оплата труда машинистов (Отм) |  |  |  | 12: 4549.66 | [29 empty] | Оплата труда машинистов (Отм)
|  | Строительные работы |  |  |  | 12: 35574.03 | [29 empty] | Строительные работы
|  | в том числе: | [41 empty] | в том числе:
|  | оплата труда |  |  |  | 12: 7498.42 | [29 empty] | оплата труда
|  | эксплуатация машин и механизмов |  |  |  | 12: 7574.46 | [29 empty] | эксплуатация машин и механизмов
|  | оплата труда машинистов (Отм) |  |  |  | 12: 4549.66 | [29 empty] | оплата труда машинистов (Отм)
|  | накладные расходы |  |  |  | 12: 10859.28 | [29 empty] | накладные расходы
|  | сметная прибыль |  |  |  | 12: 5092.21 | [29 empty] | сметная прибыль
|  | Всего ФОТ (справочно) |  |  |  | 12: 12048.08 | [29 empty] | Всего ФОТ (справочно)
|  | Всего накладные расходы (справочно) |  |  |  | 12: 10859.28 | [29 empty] | Всего накладные расходы (справочно)
|  | Всего сметная прибыль (справочно) |  |  |  | 12: 5092.21 | [29 empty] | Всего сметная прибыль (справочно)
|  | Всего по разделу 1 Земляные работы |  |  |  | 12: 35574.03 | [30 empty] | Всего по разделу 1 Земляные работы
|  | справочно: | [41 empty] | справочно:
|  | Затраты труда рабочих |  |  |  | 7: 13,818 | [31 empty] | Затраты труда рабочих
|  | Затраты труда машинистов |  |  |  | 7: 5,8065 | [31 empty] | Затраты труда машинистов
Раздел 2. Монтажные работы | [33 empty] | Раздел 2. Монтажные работы
5 | ГЭСН04-01-079-01 | Монтаж установки горизонтального направленного бурения с тяговым усилием: 20 тс (200 кН) |  |  |  | 4: шт; 5: 2; 6: 1; 7: 2 | [20 empty] | Монтаж установки горизонтального направленного бурения с тяговым усилием: 20 тс (200 кН)
| 1 | ОТ(ЗТ) |  |  |  | 4: чел.-ч; 7: 0.54; 12: 363.94 | [21 empty] | ОТ(ЗТ)
| 2-100-04 | Рабочий 4 разряда |  |  |  | 4: чел.-ч; 5: 0.27; 7: 0.54; 10: 673.97; 12: 363.94 | [22 empty] | Рабочий 4 разряда
| 2 | ЭМ |  |  |  | 12: 1204.32 | [21 empty] | ЭМ
|  | ОТм(ЗТм) |  |  |  | 4: чел.-ч; 7: 0.56; 12: 506.98 | [21 empty] | ОТм(ЗТм)
| 91.04.02-031 | Установки направленного бурения для бестраншейной прокладки, тяговое усилие 200 кН |  |  |  | маш.-ч | 0.28 |  | 0.56 | 1503.9 | 1.43 | 2150.58 |  | 1204.32 | [22 empty] | Установки направленного бурения для бестраншейной прокладки, тяговое усилие 200 кН
| 4-100-060 | ОТм(Зтм) Средний разряд машинистов 6 |  |  |  | 4: чел.-ч; 5: 0.28; 7: 0.56; 10: 905.33; 12: 506.98 | [23 empty] | ОТм(Зтм) Средний разряд машинистов 6
|  | Итого прямые затраты |  |  |  | 12: 2075.24 | [24 empty] | Итого прямые затраты
|  | ФОТ |  |  |  | 12: 870.92 | [25 empty] | ФОТ
| Пр/812-004.0-1 | НР Скважины |  |  |  | 4: %; 5: 106; 7: 106; 12: 923.18 | [25 empty] | НР Скважины
| Пр/774-004.0 | СП Скважины |  |  |  | 4: %; 5: 45; 7: 45; 12: 391.91 | [25 empty] | СП Скважины
|  | Всего по позиции |  |  |  | 10: 1695.17; 12: 3390.33 | [26 empty] | Всего по позиции
6 | ГЭСН04-01-080-01 | Демонтаж установки горизонтального направленного бурения с тяговым усилием: 20 тс (200 кН) |  |  |  | 4: шт; 5: 2; 6: 1; 7: 2 | [20 empty] | Демонтаж установки горизонтального направленного бурения с тяговым усилием: 20 тс (200 кН)
| 1 | ОТ(ЗТ) |  |  |  | 4: чел.-ч; 7: 0.52; 12: 350.46 | [21 empty] | ОТ(ЗТ)
| 2-100-04 | Рабочий 4 разряда |  |  |  | 4: чел.-ч; 5: 0.26; 7: 0.52; 10: 673.97; 12: 350.46 | [22 empty] | Рабочий 4 разряда
| 2 | ЭМ |  |  |  | 12: 1118.3 | [21 empty] | ЭМ
|  | ОТм(ЗТм) |  |  |  | 4: чел.-ч; 7: 0.52; 12: 470.77 | [21 empty] | ОТм(ЗТм)
| 91.04.02-031 | Установки направленного бурения для бестраншейной прокладки, тяговое усилие 200 кН |  |  |  | маш.-ч | 0.26 |  | 0.52 | 1503.9 | 1.43 | 2150.58 |  | 1118.3 | [22 empty] | Установки направленного бурения для бестраншейной прокладки, тяговое усилие 200 кН
| 4-100-060 | ОТм(Зтм) Средний разряд машинистов 6 |  |  |  | 4: чел.-ч; 5: 0.26; 7: 0.52; 10: 905.33; 12: 470.77 | [23 empty] | ОТм(Зтм) Средний разряд машинистов 6
|  | Итого прямые затраты |  |  |  | 12: 1939.53 | [24 empty] | Итого прямые затраты
|  | ФОТ |  |  |  | 12: 821.23 | [25 empty] | ФОТ
| Пр/812-004.0-1 | НР Скважины |  |  |  | 4: %; 5: 106; 7: 106; 12: 870.5 | [25 empty] | НР Скважины
| Пр/774-004.0 | СП Скважины |  |  |  | 4: %; 5: 45; 7: 45; 12: 369.55 | [25 empty] | СП Скважины
|  | Всего по позиции |  |  |  | 10: 1589.79; 12: 3179.58 | [26 empty] | Всего по позиции
7 | ГЭСН04-01-085-01 | Устройство закрытого подземного перехода методом ГНБ с поэтапным расширением скважины для полиэтиленовых труб в грунтах I-III группы установками с тяговым усилием 20 тс (200 кН): для труб Dу=110 мм длиной до 400 м |  |  |  | 4: м; 5: 85; 6: 1; 7: 85 | [20 empty] | Устройство закрытого подземного перехода методом ГНБ с поэтапным расширением скважины для полиэтиленовых труб в грунтах I-III группы установками с тяговым усилием 20 тс (200 кН): для труб Dу=110 мм длиной до 400 м
| 1 | ОТ(ЗТ) |  |  |  | 4: чел.-ч; 7: 84.15; 12: 64332.68 | [21 empty] | ОТ(ЗТ)
| 1-100-49 | Средний разряд работы 4,9 |  |  |  | 4: чел.-ч; 5: 0.99; 7: 84.15; 10: 764.5; 12: 64332.68 | [22 empty] | Средний разряд работы 4,9
| 2 | ЭМ |  |  |  | 12: 186277.76 | [21 empty] | ЭМ
|  | ОТм(ЗТм) |  |  |  | 4: чел.-ч; 7: 96.985; 12: 80270.57 | [21 empty] | ОТм(ЗТм)
| 91.04.02-031 | Установки направленного бурения для бестраншейной прокладки, тяговое усилие 200 кН |  |  |  | маш.-ч | 0.46 |  | 39.1 | 1503.9 | 1.43 | 2150.58 |  | 84087.68 | [22 empty] | Установки направленного бурения для бестраншейной прокладки, тяговое усилие 200 кН
| 4-100-060 | ОТм(Зтм) Средний разряд машинистов 6 |  |  |  | 4: чел.-ч; 5: 0.46; 7: 39.1; 10: 905.33; 12: 35398.4 | [23 empty] | ОТм(Зтм) Средний разряд машинистов 6
| 91.05.05-015 | Краны на автомобильном ходу, грузоподъемность 16 т |  |  |  | 4: маш.-ч; 5: 0.001; 7: 0.085; 10: 1862.03; 12: 158.27 | [22 empty] | Краны на автомобильном ходу, грузоподъемность 16 т
| 4-100-060 | ОТм(Зтм) Средний разряд машинистов 6 |  |  |  | 4: чел.-ч; 5: 0.001; 7: 0.085; 10: 905.33; 12: 76.95 | [23 empty] | ОТм(Зтм) Средний разряд машинистов 6
| 91.07.06-001 | Комплексы бентонито-смесительные на базе автомобиля, объем бункера 14,5 м3 |  |  |  | маш.-ч | 0.46 |  | 39.1 | 1459.28 | 1.39 | 2028.4 |  | 79310.44 | [22 empty] | Комплексы бентонито-смесительные на базе автомобиля, объем бункера 14,5 м3
| 4-100-050 | ОТм(Зтм) Средний разряд машинистов 5 |  |  |  | 4: чел.-ч; 5: 0.46; 7: 39.1; 10: 774.56; 12: 30285.3 | [23 empty] | ОТм(Зтм) Средний разряд машинистов 5
| 91.10.05-004 | Трубоукладчики, номинальная грузоподъемность 6,3 т |  |  |  | маш.-ч | 0.2 |  | 17 | 994.01 | 1.19 | 1182.87 |  | 20108.79 | [22 empty] | Трубоукладчики, номинальная грузоподъемность 6,3 т
| 4-100-050 | ОТм(Зтм) Средний разряд машинистов 5 |  |  |  | 4: чел.-ч; 5: 0.2; 7: 17; 10: 774.56; 12: 13167.52 | [23 empty] | ОТм(Зтм) Средний разряд машинистов 5
| 91.13.03-041 | Автоцистерны, объем 8 м3 |  |  |  | 4: маш.-ч; 5: 0.01; 7: 0.85; 10: 1517.9; 12: 1290.22 | [22 empty] | Автоцистерны, объем 8 м3
| 4-100-040 | ОТм(Зтм) Средний разряд машинистов 4 |  |  |  | 4: чел.-ч; 5: 0.01; 7: 0.85; 10: 673.97; 12: 572.87 | [23 empty] | ОТм(Зтм) Средний разряд машинистов 4
| 91.19.01-001 | Машины илососные, объем цистерны для ила до 7 м3 |  |  |  | маш.-ч | 0.01 |  | 0.85 | 1002.48 | 1.5 | 1503.72 |  | 1278.16 | [22 empty] | Машины илососные, объем цистерны для ила до 7 м3
| 4-100-060 | ОТм(Зтм) Средний разряд машинистов 6 |  |  |  | 4: чел.-ч; 5: 0.01; 7: 0.85; 10: 905.33; 12: 769.53 | [23 empty] | ОТм(Зтм) Средний разряд машинистов 6
| 91.19.12-081 | Мотопомпы бензиновые, производительность 54 м3/ч, высота подъема 26 м, глубина всасывания 8 м |  |  |  | 4: маш.-ч; 5: 0.01; 7: 0.85; 10: 52; 12: 44.2 | [22 empty] | Мотопомпы бензиновые, производительность 54 м3/ч, высота подъема 26 м, глубина всасывания 8 м
| 4 | М |  |  |  | 12: 3200.32 | [21 empty] | М
| 01.3.01.06-0034 | Смазка медно-графитовая |  |  |  | кг | 0.0356 |  | 3.026 | 496.41 | 1.43 | 709.87 |  | 2148.07 | [22 empty] | Смазка медно-графитовая
| 01.3.05.23-0171 | Сода кальцинированная (натрий углекислый) техническая |  |  |  | т | 0.00011 |  | 0.00935 | 30083.51 | 1.79 | 53849.48 |  | 503.49 | [22 empty] | Сода кальцинированная (натрий углекислый) техническая
| 01.7.03.01-0001 | Вода |  |  |  | 4: м3; 5: 0.15; 7: 12.75; 10: 43.04; 12: 548.76 | [22 empty] | Вода
Н | 01.4.03.01 | Порошки бентонитовые |  |  |  | 4: кг; 5: 8.1; 7: 688.5 | [32 empty] | Порошки бентонитовые
Н | 01.4.03.03 | Материалы для стабилизации буровых скважин |  |  |  | 4: т; 5: 0.00045; 7: 0.03825 | [32 empty] | Материалы для стабилизации буровых скважин
|  | Итого прямые затраты |  |  |  | 12: 334081.33 | [24 empty] | Итого прямые затраты
|  | ФОТ |  |  |  | 12: 144603.25 | [25 empty] | ФОТ
| Пр/812-004.0-1 | НР Скважины |  |  |  | 4: %; 5: 106; 7: 106; 12: 153279.45 | [25 empty] | НР Скважины
| Пр/774-004.0 | СП Скважины |  |  |  | 4: %; 5: 45; 7: 45; 12: 65071.46 | [25 empty] | СП Скважины
|  | Всего по позиции |  |  |  | 10: 6499.2; 12: 552432.24 | [26 empty] | Всего по позиции
8 | ФСБЦ-01.4.03.01-0011 | Порошок (глинопорошок) бентонитовый для приготовления буровых растворов, выход раствора 12,0-15,0 м3/т |  |  |  | т | 0.6885 | 1 | 0.6885 | 15741.88 | 1.21 | 19047.67 |  | 13114.32 | [20 empty] | Порошок (глинопорошок) бентонитовый для приготовления буровых растворов, выход раствора 12,0-15,0 м3/т
|  | Всего по позиции |  |  |  | 12: 13114.32 | [26 empty] | Всего по позиции
9 | ГЭСН22-01-024-05 | Сварка полиэтиленовых труб "встык" нагревательным элементом при автоматическом управлении процессом сварки, диаметр труб: 110 мм |  |  |  | 4: стык; 5: 19; 6: 1; 7: 19 | [20 empty] | Сварка полиэтиленовых труб "встык" нагревательным элементом при автоматическом управлении процессом сварки, диаметр труб: 110 мм
| 1 | ОТ(ЗТ) |  |  |  | 4: чел.-ч; 7: 19.95; 12: 13617.64 | [21 empty] | ОТ(ЗТ)
| 2-100-02 | Рабочий 2 разряда |  |  |  | 4: чел.-ч; 5: 0.03; 7: 0.57; 10: 548.23; 12: 312.49 | [22 empty] | Рабочий 2 разряда
| 2-100-03 | Рабочий 3 разряда |  |  |  | 4: чел.-ч; 5: 0.51; 7: 9.69; 10: 598.52; 12: 5799.66 | [22 empty] | Рабочий 3 разряда
| 2-100-05 | Рабочий 5 разряда |  |  |  | 4: чел.-ч; 5: 0.51; 7: 9.69; 10: 774.56; 12: 7505.49 | [22 empty] | Рабочий 5 разряда
| 2 | ЭМ |  |  |  | 12: 2203.35 | [21 empty] | ЭМ
|  | ОТм(ЗТм) |  |  |  | 4: чел.-ч; 7: 0.38; 12: 344.03 | [21 empty] | ОТм(ЗТм)
| 91.05.05-015 | Краны на автомобильном ходу, грузоподъемность 16 т |  |  |  | 4: маш.-ч; 5: 0.02; 7: 0.38; 10: 1862.03; 12: 707.57 | [22 empty] | Краны на автомобильном ходу, грузоподъемность 16 т
| 4-100-060 | ОТм(Зтм) Средний разряд машинистов 6 |  |  |  | 4: чел.-ч; 5: 0.02; 7: 0.38; 10: 905.33; 12: 344.03 | [23 empty] | ОТм(Зтм) Средний разряд машинистов 6
| 91.17.04-053 | Аппараты с автоматическим управлением процессом сварки "встык" пластмассовых труб диаметром до 160 мм |  |  |  | маш.-ч | 0.5 |  | 9.5 | 119.28 | 1.32 | 157.45 |  | 1495.78 | [22 empty] | Аппараты с автоматическим управлением процессом сварки "встык" пластмассовых труб диаметром до 160 мм
| 4 | М |  |  |  | 12: 1123.09 | [21 empty] | М
| 01.3.01.07-0009 | Спирт этиловый ректификованный технический, сорт I |  |  |  | кг | 0.05 |  | 0.95 | 596.81 | 1.79 | 1068.29 |  | 1014.88 | [22 empty] | Спирт этиловый ректификованный технический, сорт I
| 01.7.20.08-0051 | Ветошь хлопчатобумажная цветная |  |  |  | кг | 0.07 |  | 1.33 | 56.11 | 1.45 | 81.36 |  | 108.21 | [22 empty] | Ветошь хлопчатобумажная цветная
|  | Итого прямые затраты |  |  |  | 12: 17288.11 | [24 empty] | Итого прямые затраты
|  | ФОТ |  |  |  | 12: 13961.67 | [25 empty] | ФОТ
| Пр/812-018.0-1 | НР Наружные сети водопровода, канализации, теплоснабжения, газопровода |  |  |  | 4: %; 5: 117; 7: 117; 12: 16335.15 | [25 empty] | НР Наружные сети водопровода, канализации, теплоснабжения, газопровода
| Пр/774-018.0 | СП Наружные сети водопровода, канализации, теплоснабжения, газопровода |  |  |  | 4: %; 5: 74; 7: 74; 12: 10331.64 | [25 empty] | СП Наружные сети водопровода, канализации, теплоснабжения, газопровода
|  | Всего по позиции |  |  |  | 10: 2313.42; 12: 43954.9 | [26 empty] | Всего по позиции
10 | ФСБЦ-24.3.03.13-0007 | Трубы напорные полиэтиленовые, кроме газопроводных ПЭ100, для транспортировки воды, стандартное размерное отношение SDR11, номинальный наружный диаметр 110 мм, толщина стенки 10 мм |  |  |  | м | 87.125 | 1 | 87.125 | 532.37 | 1.13 | 601.58 |  | 52412.66 | [20 empty] | Трубы напорные полиэтиленовые, кроме газопроводных ПЭ100, для транспортировки воды, стандартное размерное отношение SDR11, номинальный наружный диаметр 110 мм, толщина стенки 10 мм
|  | Всего по позиции |  |  |  | 12: 52412.66 | [26 empty] | Всего по позиции
11 | ФСБЦ-24.3.05.15-0262 | Тройник полиэтиленовый сварной, ПЭ100, к напорным трубам, номинальное давление 1,6 МПа, диаметр 110 мм |  |  |  | шт | 2 | 1 | 2 | 961.44 | 1.13 | 1086.43 |  | 2172.86 | [20 empty] | Тройник полиэтиленовый сварной, ПЭ100, к напорным трубам, номинальное давление 1,6 МПа, диаметр 110 мм
|  | Всего по позиции |  |  |  | 12: 2172.86 | [26 empty] | Всего по позиции
12 | ФСБЦ-24.3.05.01-0042 | Втулка полиэтиленовая под фланец удлиненная, стандартное размерное отношение SDR17, класс кольцевой жесткости SN10, номинальный наружный диаметр 110 мм |  |  |  | шт | 4 | 1 | 4 | 255.6 | 1.13 | 288.83 |  | 1155.32 | [20 empty] | Втулка полиэтиленовая под фланец удлиненная, стандартное размерное отношение SDR17, класс кольцевой жесткости SN10, номинальный наружный диаметр 110 мм
|  | Всего по позиции |  |  |  | 12: 1155.32 | [26 empty] | Всего по позиции
13 | ФСБЦ-23.8.03.11-0107 | Фланец стальной плоский приварной с соединительным выступом, марка стали 20, номинальное давление 0,6 МПа, номинальный диаметр 100 мм |  |  |  | шт | 4 | 1 | 4 | 712.97 | 1 | 712.97 |  | 2851.88 | [20 empty] | Фланец стальной плоский приварной с соединительным выступом, марка стали 20, номинальное давление 0,6 МПа, номинальный диаметр 100 мм
|  | Всего по позиции |  |  |  | 12: 2851.88 | [26 empty] | Всего по позиции
14 | ФСБЦ-24.3.05.08-0639 | Отвод 90° полиэтиленовый сварной, ПЭ100, к напорным трубам, давление 1,0 МПа, диаметр 110 мм |  |  |  | шт | 1 | 1 | 1 | 710.23 | 1.13 | 802.56 |  | 802.56 | [20 empty] | Отвод 90° полиэтиленовый сварной, ПЭ100, к напорным трубам, давление 1,0 МПа, диаметр 110 мм
|  | Всего по позиции |  |  |  | 12: 802.56 | [26 empty] | Всего по позиции
15 | ГЭСН22-03-007-01 | Установка задвижек или клапанов обратных стальных диаметром: 50 мм |  |  |  | 4: шт; 5: 4; 6: 1; 7: 4 | [20 empty] | Установка задвижек или клапанов обратных стальных диаметром: 50 мм
| 1 | ОТ(ЗТ) |  |  |  | 4: чел.-ч; 7: 4.28; 12: 2755.42 | [21 empty] | ОТ(ЗТ)
| 1-100-36 | Средний разряд работы 3,6 |  |  |  | 4: чел.-ч; 5: 1.07; 7: 4.28; 10: 643.79; 12: 2755.42 | [22 empty] | Средний разряд работы 3,6
| 2 | ЭМ |  |  |  | 12: 80.27 | [21 empty] | ЭМ
|  | ОТм(ЗТм) |  |  |  | 4: чел.-ч; 7: 0.12; 12: 80.88 | [21 empty] | ОТм(ЗТм)
| 91.14.02-001 | Автомобили бортовые, грузоподъемность до 5 т |  |  |  | 4: маш.-ч; 5: 0.03; 7: 0.12; 10: 668.9; 12: 80.27 | [22 empty] | Автомобили бортовые, грузоподъемность до 5 т
| 4-100-040 | ОТм(Зтм) Средний разряд машинистов 4 |  |  |  | 4: чел.-ч; 5: 0.03; 7: 0.12; 10: 673.97; 12: 80.88 | [23 empty] | ОТм(Зтм) Средний разряд машинистов 4
| 4 | М |  |  |  | 12: 657.94 | [21 empty] | М
| 01.7.15.03-0014 | Болты стальные с шестигранной головкой, в комплекте с шестигранной гайкой и плоской круглой шайбой, диаметр резьбы М16, длина болта 25-200 мм |  |  |  | т | 0.001 |  | 0.004 | 145801.49 | 1.07 | 156007.59 |  | 624.03 | [22 empty] | Болты стальные с шестигранной головкой, в комплекте с шестигранной гайкой и плоской круглой шайбой, диаметр резьбы М16, длина болта 25-200 мм
| 01.7.19.04-0031 | Прокладки резиновые (пластина техническая прессованная) |  |  |  | кг | 0.04 |  | 0.16 | 138.5 | 1.53 | 211.91 |  | 33.91 | [22 empty] | Прокладки резиновые (пластина техническая прессованная)
Н | 18.1.02.01 | Задвижки стальные водопроводные (или клапаны обратные) |  |  |  | 4: шт; 5: 1; 7: 4 | [32 empty] | Задвижки стальные водопроводные (или клапаны обратные)
|  | Итого прямые затраты |  |  |  | 12: 3574.51 | [24 empty] | Итого прямые затраты
|  | ФОТ |  |  |  | 12: 2836.3 | [25 empty] | ФОТ
| Пр/812-018.0-1 | НР Наружные сети водопровода, канализации, теплоснабжения, газопровода |  |  |  | 4: %; 5: 117; 7: 117; 12: 3318.47 | [25 empty] | НР Наружные сети водопровода, канализации, теплоснабжения, газопровода
| Пр/774-018.0 | СП Наружные сети водопровода, канализации, теплоснабжения, газопровода |  |  |  | 4: %; 5: 74; 7: 74; 12: 2098.86 | [25 empty] | СП Наружные сети водопровода, канализации, теплоснабжения, газопровода
|  | Всего по позиции |  |  |  | 10: 2247.96; 12: 8991.84 | [26 empty] | Всего по позиции
16 | ФСБЦ-18.1.02.01-0012 | Задвижка клиновая двухдисковая с выдвижным шпинделем 31ч6бр, номинальное давление 1,0 МПа, присоединение к трубопроводу фланцевое, номинальный диаметр 100 мм |  |  |  | шт | 4 | 1 | 4 | 3717.23 | 1.38 | 5129.78 |  | 20519.12 | [20 empty] | Задвижка клиновая двухдисковая с выдвижным шпинделем 31ч6бр, номинальное давление 1,0 МПа, присоединение к трубопроводу фланцевое, номинальный диаметр 100 мм
|  | Всего по позиции |  |  |  | 12: 20519.12 | [26 empty] | Всего по позиции
|  | Итоги по разделу 2 Монтажные работы : | [40 empty] | Итоги по разделу 2 Монтажные работы :
|  | Всего прямые затраты (справочно) |  |  |  | 12: 451987.44 | [29 empty] | Всего прямые затраты (справочно)
|  | в том числе: | [41 empty] | в том числе:
|  | Оплата труда рабочих |  |  |  | 12: 81420.14 | [29 empty] | Оплата труда рабочих
|  | Эксплуатация машин |  |  |  | 12: 190884 | [29 empty] | Эксплуатация машин
|  | Оплата труда машинистов (Отм) |  |  |  | 12: 81673.23 | [29 empty] | Оплата труда машинистов (Отм)
|  | Материалы |  |  |  | 12: 98010.07 | [29 empty] | Материалы
|  | Строительные работы |  |  |  | 12: 704977.61 | [29 empty] | Строительные работы
|  | в том числе: | [41 empty] | в том числе:
|  | оплата труда |  |  |  | 12: 81420.14 | [29 empty] | оплата труда
|  | эксплуатация машин и механизмов |  |  |  | 12: 190884 | [29 empty] | эксплуатация машин и механизмов
|  | оплата труда машинистов (Отм) |  |  |  | 12: 81673.23 | [29 empty] | оплата труда машинистов (Отм)
|  | материалы |  |  |  | 12: 98010.07 | [29 empty] | материалы
|  | накладные расходы |  |  |  | 12: 174726.75 | [29 empty] | накладные расходы
|  | сметная прибыль |  |  |  | 12: 78263.42 | [29 empty] | сметная прибыль
|  | Всего ФОТ (справочно) |  |  |  | 12: 163093.37 | [29 empty] | Всего ФОТ (справочно)
|  | Всего накладные расходы (справочно) |  |  |  | 12: 174726.75 | [29 empty] | Всего накладные расходы (справочно)
|  | Всего сметная прибыль (справочно) |  |  |  | 12: 78263.42 | [29 empty] | Всего сметная прибыль (справочно)
|  | Всего по разделу 2 Монтажные работы |  |  |  | 12: 704977.61 | [30 empty] | Всего по разделу 2 Монтажные работы
|  | справочно: | [41 empty] | справочно:
|  | Затраты труда рабочих |  |  |  | 7: 109,44 | [31 empty] | Затраты труда рабочих
|  | Затраты труда машинистов |  |  |  | 7: 98,565 | [31 empty] | Затраты труда машинистов
Раздел 3. Колодец | [33 empty] | Раздел 3. Колодец
17 | ГЭСН22-04-001-01 | Устройство круглых колодцев из сборного железобетона в грунтах: сухих |  |  |  | 4: 10 м3; 5: 0.451; 6: 1; 7: 0.451 | [20 empty] | Устройство круглых колодцев из сборного железобетона в грунтах: сухих
| 571/пр_2022_п.83_т.2_стр.5_стб.3 | Демонтаж (разборка) сетей инженерно-технического обеспечения ОЗП=0,6; ЭМ=0,6 к расх.; ЗПМ=0,6; МАТ=0 к расх.; ТЗ=0,6; ТЗМ=0,6 | [39 empty] | Демонтаж (разборка) сетей инженерно-технического обеспечения ОЗП=0,6; ЭМ=0,6 к расх.; ЗПМ=0,6; МАТ=0 к расх.; ТЗ=0,6; ТЗМ=0,6
| 1 | ОТ(ЗТ) |  |  |  | 4: чел.-ч; 7: 23.9752; 12: 14711.4 | [21 empty] | ОТ(ЗТ)
| 1-100-32 | Средний разряд работы 3,2 |  |  |  | чел.-ч | 88.6 | 0.6 | 23.9752 |  |  | 613.61 |  | 14711.4 | [22 empty] | Средний разряд работы 3,2
| 2 | ЭМ |  |  |  | 12: 2826.34 | [21 empty] | ЭМ
|  | ОТм(ЗТм) |  |  |  | 4: чел.-ч; 7: 2.798; 12: 2068.58 | [21 empty] | ОТм(ЗТм)
| 91.05.05-015 | Краны на автомобильном ходу, грузоподъемность 16 т |  |  |  | маш.-ч | 2.82 | 0.6 | 0.76309 |  |  | 1862.03 |  | 1420.9 | [22 empty] | Краны на автомобильном ходу, грузоподъемность 16 т
| 4-100-060 | ОТм(Зтм) Средний разряд машинистов 6 |  |  |  | чел.-ч | 2.82 | 0.6 | 0.76309 |  |  | 905.33 |  | 690.85 | [23 empty] | ОТм(Зтм) Средний разряд машинистов 6
| 91.06.05-011 | Погрузчики одноковшовые универсальные фронтальные пневмоколесные, номинальная вместимость основного ковша 2,6 м3, грузоподъемность 5 т |  |  |  | маш.-ч | 0.23 | 0.6 | 0.062238 |  |  | 1728.86 |  | 107.6 | [22 empty] | Погрузчики одноковшовые универсальные фронтальные пневмоколесные, номинальная вместимость основного ковша 2,6 м3, грузоподъемность 5 т
| 4-100-050 | ОТм(Зтм) Средний разряд машинистов 5 |  |  |  | чел.-ч | 0.23 | 0.6 | 0.062238 |  |  | 774.56 |  | 48.21 | [23 empty] | ОТм(Зтм) Средний разряд машинистов 5
| 91.08.09-025 | Трамбовки электрические |  |  |  | маш.-ч | 0.32 | 0.6 | 0.086592 |  |  | 17.19 |  | 1.49 | [22 empty] | Трамбовки электрические
| 91.14.02-001 | Автомобили бортовые, грузоподъемность до 5 т |  |  |  | маш.-ч | 7.13 | 0.6 | 1.9294 |  |  | 668.9 |  | 1290.56 | [22 empty] | Автомобили бортовые, грузоподъемность до 5 т
| 4-100-040 | ОТм(Зтм) Средний разряд машинистов 4 |  |  |  | чел.-ч | 7.13 | 0.6 | 1.9294 |  |  | 673.97 |  | 1300.34 | [23 empty] | ОТм(Зтм) Средний разряд машинистов 4
| 91.16.01-002 | Электростанции передвижные, мощность 4 кВт |  |  |  | маш.-ч | 0.16 | 0.6 | 0.043296 |  |  | 133.77 |  | 5.79 | [22 empty] | Электростанции передвижные, мощность 4 кВт
| 4-100-040 | ОТм(Зтм) Средний разряд машинистов 4 |  |  |  | чел.-ч | 0.16 | 0.6 | 0.043296 |  |  | 673.97 |  | 29.18 | [23 empty] | ОТм(Зтм) Средний разряд машинистов 4
| 4 | М |  |  |  | 12: 0 | [21 empty] | М
| 01.7.03.01-0001 | Вода |  |  |  | м3 | 0.0031 | 0 | 0 |  |  | 43.04 |  | 0 | [22 empty] | Вода
| 01.7.15.06-0111 | Гвозди строительные |  |  |  | т | 0.0008 | 0 | 0 | 70296.2 | 1.18 | 82949.52 |  | 0 | [22 empty] | Гвозди строительные
| 02.2.05.04-2090 | Щебень из плотных горных пород для строительных работ М 800, фракция 20-40 мм |  |  |  | м3 | 2.26 | 0 | 0 |  |  | 1194.83 |  | 0 | [22 empty] | Щебень из плотных горных пород для строительных работ М 800, фракция 20-40 мм
| 03.1.02.03-0011 | Известь строительная негашеная комовая, сорт I |  |  |  | т | 0.0011 | 0 | 0 |  |  | 6630.68 |  | 0 | [22 empty] | Известь строительная негашеная комовая, сорт I
| 04.3.01.09-0012 | Раствор готовый кладочный, цементный, М50 |  |  |  | м3 | 0.1 | 0 | 0 | 3486.8 | 1.61 | 5613.75 |  | 0 | [22 empty] | Раствор готовый кладочный, цементный, М50
| 11.1.03.01-0063 | Бруски обрезные хвойных пород (ель, сосна), естественной влажности, длина 2-6,5 м, ширина 20-90 мм, толщина 20-90 мм, сорт III |  |  |  | м3 | 0.04 | 0 | 0 | 16496.03 | 1.05 | 17320.83 |  | 0 | [22 empty] | Бруски обрезные хвойных пород (ель, сосна), естественной влажности, длина 2-6,5 м, ширина 20-90 мм, толщина 20-90 мм, сорт III
П,Н | 05.1.01.09 | Кольца для колодцев сборные железобетонные диаметром 1500 мм |  |  |  | 4: м3; 5: 0; 6: 0; 7: 0 | [32 empty] | Кольца для колодцев сборные железобетонные диаметром 1500 мм
П,Н | 05.1.01.09 | Кольца для колодцев сборные железобетонные диаметром 700 мм |  |  |  | 4: м3; 5: 0; 6: 0; 7: 0 | [32 empty] | Кольца для колодцев сборные железобетонные диаметром 700 мм
П,Н | 05.1.06.06 | Плиты покрытий и перекрытий ребристые железобетонные |  |  |  | 4: м3; 5: 0; 6: 0; 7: 0 | [32 empty] | Плиты покрытий и перекрытий ребристые железобетонные
П,Н | 07.2.07.12-0011 | Металлоконструкции зданий и сооружений с преобладанием гнутых профилей и круглых труб |  |  |  | 4: т; 5: 0; 6: 0; 7: 0 | [32 empty] | Металлоконструкции зданий и сооружений с преобладанием гнутых профилей и круглых труб
П,Н | 08.1.02.06 | Люки чугунные |  |  |  | 4: шт; 5: 0; 6: 0; 7: 0 | [32 empty] | Люки чугунные
Н | 11.1.03.06 | Щиты из досок |  |  |  | 4: м2; 5: 1.2; 6: 0; 7: 0 | [32 empty] | Щиты из досок
Н | 04.1.02.05 | Смеси бетонные тяжелого бетона |  |  |  | 4: м3; 5: 1.33; 6: 0; 7: 0 | [32 empty] | Смеси бетонные тяжелого бетона
|  | Итого прямые затраты |  |  |  | 12: 19606.32 | [24 empty] | Итого прямые затраты
|  | ФОТ |  |  |  | 12: 16779.98 | [25 empty] | ФОТ
| Пр/812-018.0-1 | НР Наружные сети водопровода, канализации, теплоснабжения, газопровода |  |  |  | 4: %; 5: 117; 7: 117; 12: 19632.58 | [25 empty] | НР Наружные сети водопровода, канализации, теплоснабжения, газопровода
| Пр/774-018.0 | СП Наружные сети водопровода, канализации, теплоснабжения, газопровода |  |  |  | 4: %; 5: 74; 7: 74; 12: 12417.19 | [25 empty] | СП Наружные сети водопровода, канализации, теплоснабжения, газопровода
|  | Всего по позиции |  |  |  | 10: 114536.78; 12: 51656.09 | [26 empty] | Всего по позиции
18 | ГЭСН22-04-001-01 | Устройство круглых колодцев из сборного железобетона в грунтах: сухих |  |  |  | 4: 10 м3; 5: 0.451; 6: 1; 7: 0.451 | [20 empty] | Устройство круглых колодцев из сборного железобетона в грунтах: сухих
| 1 | ОТ(ЗТ) |  |  |  | 4: чел.-ч; 7: 39.9586; 12: 24519 | [21 empty] | ОТ(ЗТ)
| 1-100-32 | Средний разряд работы 3,2 |  |  |  | 4: чел.-ч; 5: 88.6; 7: 39.9586; 10: 613.61; 12: 24519 | [22 empty] | Средний разряд работы 3,2
| 2 | ЭМ |  |  |  | 12: 4710.56 | [21 empty] | ЭМ
|  | ОТм(ЗТм) |  |  |  | 4: чел.-ч; 7: 4.6633; 12: 3447.64 | [21 empty] | ОТм(ЗТм)
| 91.05.05-015 | Краны на автомобильном ходу, грузоподъемность 16 т |  |  |  | 4: маш.-ч; 5: 2.82; 7: 1.2718; 10: 1862.03; 12: 2368.17 | [22 empty] | Краны на автомобильном ходу, грузоподъемность 16 т
| 4-100-060 | ОТм(Зтм) Средний разряд машинистов 6 |  |  |  | 4: чел.-ч; 5: 2.82; 7: 1.2718; 10: 905.33; 12: 1151.42 | [23 empty] | ОТм(Зтм) Средний разряд машинистов 6
| 91.06.05-011 | Погрузчики одноковшовые универсальные фронтальные пневмоколесные, номинальная вместимость основного ковша 2,6 м3, грузоподъемность 5 т |  |  |  | 4: маш.-ч; 5: 0.23; 7: 0.10373; 10: 1728.86; 12: 179.33 | [22 empty] | Погрузчики одноковшовые универсальные фронтальные пневмоколесные, номинальная вместимость основного ковша 2,6 м3, грузоподъемность 5 т
| 4-100-050 | ОТм(Зтм) Средний разряд машинистов 5 |  |  |  | 4: чел.-ч; 5: 0.23; 7: 0.10373; 10: 774.56; 12: 80.35 | [23 empty] | ОТм(Зтм) Средний разряд машинистов 5
| 91.08.09-025 | Трамбовки электрические |  |  |  | 4: маш.-ч; 5: 0.32; 7: 0.14432; 10: 17.19; 12: 2.48 | [22 empty] | Трамбовки электрические
| 91.14.02-001 | Автомобили бортовые, грузоподъемность до 5 т |  |  |  | 4: маш.-ч; 5: 7.13; 7: 3.2156; 10: 668.9; 12: 2150.93 | [22 empty] | Автомобили бортовые, грузоподъемность до 5 т
| 4-100-040 | ОТм(Зтм) Средний разряд машинистов 4 |  |  |  | 4: чел.-ч; 5: 7.13; 7: 3.2156; 10: 673.97; 12: 2167.24 | [23 empty] | ОТм(Зтм) Средний разряд машинистов 4
| 91.16.01-002 | Электростанции передвижные, мощность 4 кВт |  |  |  | 4: маш.-ч; 5: 0.16; 7: 0.07216; 10: 133.77; 12: 9.65 | [22 empty] | Электростанции передвижные, мощность 4 кВт
| 4-100-040 | ОТм(Зтм) Средний разряд машинистов 4 |  |  |  | 4: чел.-ч; 5: 0.16; 7: 0.07216; 10: 673.97; 12: 48.63 | [23 empty] | ОТм(Зтм) Средний разряд машинистов 4
| 4 | М |  |  |  | 12: 1816.77 | [21 empty] | М
| 01.7.03.01-0001 | Вода |  |  |  | 4: м3; 5: 0.0031; 7: 0.0013981; 10: 43.04; 12: 0.06 | [22 empty] | Вода
| 01.7.15.06-0111 | Гвозди строительные |  |  |  | т | 0.0008 |  | 0.0003608 | 70296.2 | 1.18 | 82949.52 |  | 29.93 | [22 empty] | Гвозди строительные
| 02.2.05.04-2090 | Щебень из плотных горных пород для строительных работ М 800, фракция 20-40 мм |  |  |  | 4: м3; 5: 2.26; 7: 1.0193; 10: 1194.83; 12: 1217.84 | [22 empty] | Щебень из плотных горных пород для строительных работ М 800, фракция 20-40 мм
| 03.1.02.03-0011 | Известь строительная негашеная комовая, сорт I |  |  |  | 4: т; 5: 0.0011; 7: 0.0004961; 10: 6630.68; 12: 3.29 | [22 empty] | Известь строительная негашеная комовая, сорт I
| 04.3.01.09-0012 | Раствор готовый кладочный, цементный, М50 |  |  |  | м3 | 0.1 |  | 0.0451 | 3486.8 | 1.61 | 5613.75 |  | 253.18 | [22 empty] | Раствор готовый кладочный, цементный, М50
| 11.1.03.01-0063 | Бруски обрезные хвойных пород (ель, сосна), естественной влажности, длина 2-6,5 м, ширина 20-90 мм, толщина 20-90 мм, сорт III |  |  |  | м3 | 0.04 |  | 0.01804 | 16496.03 | 1.05 | 17320.83 |  | 312.47 | [22 empty] | Бруски обрезные хвойных пород (ель, сосна), естественной влажности, длина 2-6,5 м, ширина 20-90 мм, толщина 20-90 мм, сорт III
П,Н | 05.1.01.09 | Кольца для колодцев сборные железобетонные диаметром 1500 мм |  |  |  | 4: м3; 5: 0; 7: 0 | [32 empty] | Кольца для колодцев сборные железобетонные диаметром 1500 мм
П,Н | 05.1.01.09 | Кольца для колодцев сборные железобетонные диаметром 700 мм |  |  |  | 4: м3; 5: 0; 7: 0 | [32 empty] | Кольца для колодцев сборные железобетонные диаметром 700 мм
П,Н | 05.1.06.06 | Плиты покрытий и перекрытий ребристые железобетонные |  |  |  | 4: м3; 5: 0; 7: 0 | [32 empty] | Плиты покрытий и перекрытий ребристые железобетонные
П,Н | 07.2.07.12-0011 | Металлоконструкции зданий и сооружений с преобладанием гнутых профилей и круглых труб |  |  |  | 4: т; 5: 0; 7: 0 | [32 empty] | Металлоконструкции зданий и сооружений с преобладанием гнутых профилей и круглых труб
П,Н | 08.1.02.06 | Люки чугунные |  |  |  | 4: шт; 5: 0; 7: 0 | [32 empty] | Люки чугунные
Н | 11.1.03.06 | Щиты из досок |  |  |  | 4: м2; 5: 1.2; 7: 0.5412 | [32 empty] | Щиты из досок
Н | 04.1.02.05 | Смеси бетонные тяжелого бетона |  |  |  | 4: м3; 5: 1.33; 7: 0.59983 | [32 empty] | Смеси бетонные тяжелого бетона
|  | Итого прямые затраты |  |  |  | 12: 34493.97 | [24 empty] | Итого прямые затраты
|  | ФОТ |  |  |  | 12: 27966.64 | [25 empty] | ФОТ
| Пр/812-018.0-1 | НР Наружные сети водопровода, канализации, теплоснабжения, газопровода |  |  |  | 4: %; 5: 117; 7: 117; 12: 32720.97 | [25 empty] | НР Наружные сети водопровода, канализации, теплоснабжения, газопровода
| Пр/774-018.0 | СП Наружные сети водопровода, канализации, теплоснабжения, газопровода |  |  |  | 4: %; 5: 74; 7: 74; 12: 20695.31 | [25 empty] | СП Наружные сети водопровода, канализации, теплоснабжения, газопровода
|  | Всего по позиции |  |  |  | 10: 194922.95; 12: 87910.25 | [26 empty] | Всего по позиции
19 | ФСБЦ-04.1.02.05-0130 | Смеси бетонные тяжелого бетона (БСТ) на щебне из гравия, класс В15, F(1)100, W4 |  |  |  | м3 | 0.59983 | 1 | 0.59983 | 4641.52 | 1.09 | 5059.26 |  | 3034.7 | [20 empty] | Смеси бетонные тяжелого бетона (БСТ) на щебне из гравия, класс В15, F(1)100, W4
|  | Всего по позиции |  |  |  | 12: 3034.7 | [26 empty] | Всего по позиции
20 | ФСБЦ-08.1.02.06-0043 | Люк чугунный круглый тяжелый, номинальная нагрузка 250 кН, диаметр лаза 600 мм |  |  |  | шт | 1 | 1 | 1 | 6404.93 | 1.41 | 9030.95 |  | 9030.95 | [20 empty] | Люк чугунный круглый тяжелый, номинальная нагрузка 250 кН, диаметр лаза 600 мм
|  | Всего по позиции |  |  |  | 12: 9030.95 | [26 empty] | Всего по позиции
21 | ФСБЦ-05.1.06.07-0004 | Плиты перекрытий с отверстиями железобетонные, объем до 0,6 м3, бетон В20, расход арматуры от 200 до 250 кг/м3 |  |  |  | м3 | 0.27 | 1 | 0.27 | 23799.77 | 1.22 | 29035.72 |  | 7839.64 | [20 empty] | Плиты перекрытий с отверстиями железобетонные, объем до 0,6 м3, бетон В20, расход арматуры от 200 до 250 кг/м3
|  | Всего по позиции |  |  |  | 12: 7839.64 | [26 empty] | Всего по позиции
22 | ФСБЦ-05.1.01.09-0018 | Кольцо железобетонное для смотровых колодцев водопроводных и канализационных сетей, внутренний диаметр 1500 мм, высота 0,89 м, расход арматуры 8 кг на 1 м, бетон В15, объем 0,449 м3 |  |  |  | м | 1.96 | 1 | 1.96 | 3868.45 | 1.23 | 4758.19 |  | 9326.05 | [20 empty] | Кольцо железобетонное для смотровых колодцев водопроводных и канализационных сетей, внутренний диаметр 1500 мм, высота 0,89 м, расход арматуры 8 кг на 1 м, бетон В15, объем 0,449 м3
|  | Всего по позиции |  |  |  | 12: 9326.05 | [26 empty] | Всего по позиции
23 | ФСБЦ-05.1.01.09-0017 | Кольцо железобетонное для смотровых колодцев водопроводных и канализационных сетей, внутренний диаметр 1500 мм, высота 0,59 м, расход арматуры 8 кг на 1 м, бетон В15, объем 0,449 м3 |  |  |  | м | 0.59 | 1 | 0.59 | 4582.96 | 1.23 | 5637.04 |  | 3325.85 | [20 empty] | Кольцо железобетонное для смотровых колодцев водопроводных и канализационных сетей, внутренний диаметр 1500 мм, высота 0,59 м, расход арматуры 8 кг на 1 м, бетон В15, объем 0,449 м3
|  | Всего по позиции |  |  |  | 12: 3325.85 | [26 empty] | Всего по позиции
24 | ГЭСН46-03-010-01 | Пробивка в бетонных стенах и полах толщиной 100 мм отверстий площадью: до 20 см2 |  |  |  | 4: 100 отверстий; 5: 0.02; 6: 1; 7: 0.02 | [20 empty] | Пробивка в бетонных стенах и полах толщиной 100 мм отверстий площадью: до 20 см2
| 1 | ОТ(ЗТ) |  |  |  | 4: чел.-ч; 7: 0.2616; 12: 174.34 | [21 empty] | ОТ(ЗТ)
| 1-100-39 | Средний разряд работы 3,9 |  |  |  | 4: чел.-ч; 5: 13.08; 7: 0.2616; 10: 666.42; 12: 174.34 | [22 empty] | Средний разряд работы 3,9
| 2 | ЭМ |  |  |  | 12: 14.24 | [21 empty] | ЭМ
| 91.18.01-508 | Компрессоры винтовые передвижные с электродвигателем, давление до 1 МПа (10 атм), производительность до 5 м3/мин |  |  |  | маш.-ч | 3.75 |  | 0.075 | 115.43 | 1.59 | 183.53 |  | 13.76 | [22 empty] | Компрессоры винтовые передвижные с электродвигателем, давление до 1 МПа (10 атм), производительность до 5 м3/мин
| 91.21.10-002 | Молотки отбойные пневматические при работе от передвижных компрессоров |  |  |  | 4: маш.-ч; 5: 7.5; 7: 0.15; 10: 3.21; 12: 0.48 | [22 empty] | Молотки отбойные пневматические при работе от передвижных компрессоров
|  | Итого прямые затраты |  |  |  | 12: 188.58 | [24 empty] | Итого прямые затраты
|  | ФОТ |  |  |  | 12: 174.34 | [25 empty] | ФОТ
| Пр/812-040.1-1 | НР Работы по реконструкции зданий и сооружений: усиление и замена существующих конструкций, возведение отдельных конструктивных элементов |  |  |  | 4: %; 5: 103; 7: 103; 12: 179.57 | [25 empty] | НР Работы по реконструкции зданий и сооружений: усиление и замена существующих конструкций, возведение отдельных конструктивных элементов
| Пр/774-040.1 | СП Работы по реконструкции зданий и сооружений: усиление и замена существующих конструкций, возведение отдельных конструктивных элементов |  |  |  | 4: %; 5: 59; 7: 59; 12: 102.86 | [25 empty] | СП Работы по реконструкции зданий и сооружений: усиление и замена существующих конструкций, возведение отдельных конструктивных элементов
|  | Всего по позиции |  |  |  | 10: 23550.5; 12: 471.01 | [26 empty] | Всего по позиции
|  | Итоги по разделу 3 Колодец : | [40 empty] | Итоги по разделу 3 Колодец :
|  | Всего прямые затраты (справочно) |  |  |  | 12: 86846.06 | [29 empty] | Всего прямые затраты (справочно)
|  | в том числе: | [41 empty] | в том числе:
|  | Оплата труда рабочих |  |  |  | 12: 39404.74 | [29 empty] | Оплата труда рабочих
|  | Эксплуатация машин |  |  |  | 12: 7551.14 | [29 empty] | Эксплуатация машин
|  | Оплата труда машинистов (Отм) |  |  |  | 12: 5516.22 | [29 empty] | Оплата труда машинистов (Отм)
|  | Материалы |  |  |  | 12: 34373.96 | [29 empty] | Материалы
|  | Строительные работы |  |  |  | 12: 172594.54 | [29 empty] | Строительные работы
|  | в том числе: | [41 empty] | в том числе:
|  | оплата труда |  |  |  | 12: 39404.74 | [29 empty] | оплата труда
|  | эксплуатация машин и механизмов |  |  |  | 12: 7551.14 | [29 empty] | эксплуатация машин и механизмов
|  | оплата труда машинистов (Отм) |  |  |  | 12: 5516.22 | [29 empty] | оплата труда машинистов (Отм)
|  | материалы |  |  |  | 12: 34373.96 | [29 empty] | материалы
|  | накладные расходы |  |  |  | 12: 52533.12 | [29 empty] | накладные расходы
|  | сметная прибыль |  |  |  | 12: 33215.36 | [29 empty] | сметная прибыль
|  | Всего ФОТ (справочно) |  |  |  | 12: 44920.96 | [29 empty] | Всего ФОТ (справочно)
|  | Всего накладные расходы (справочно) |  |  |  | 12: 52533.12 | [29 empty] | Всего накладные расходы (справочно)
|  | Всего сметная прибыль (справочно) |  |  |  | 12: 33215.36 | [29 empty] | Всего сметная прибыль (справочно)
|  | Всего по разделу 3 Колодец |  |  |  | 12: 172594.54 | [30 empty] | Всего по разделу 3 Колодец
|  | справочно: | [41 empty] | справочно:
|  | Затраты труда рабочих |  |  |  | 7: 64,19536 | [31 empty] | Затраты труда рабочих
|  | Затраты труда машинистов |  |  |  | 7: 7,461344 | [31 empty] | Затраты труда машинистов
|  | Итоги по смете: | [45 empty] | Итоги по смете:
|  | Всего прямые затраты (справочно) |  |  |  | 12: 558456.04 | [34 empty] | Всего прямые затраты (справочно)
|  | в том числе: | [46 empty] | в том числе:
|  | Оплата труда рабочих |  |  |  | 12: 128323.3 | [34 empty] | Оплата труда рабочих
|  | Эксплуатация машин |  |  |  | 12: 206009.6 | [34 empty] | Эксплуатация машин
|  | Оплата труда машинистов (Отм) |  |  |  | 12: 91739.11 | [34 empty] | Оплата труда машинистов (Отм)
|  | Материалы |  |  |  | 12: 132384.03 | [34 empty] | Материалы
|  | Строительные работы |  |  |  | 12: 913146.18 | [34 empty] | Строительные работы
|  | в том числе: | [46 empty] | в том числе:
|  | оплата труда |  |  |  | 12: 128323.3 | [34 empty] | оплата труда
|  | эксплуатация машин и механизмов |  |  |  | 12: 206009.6 | [34 empty] | эксплуатация машин и механизмов
|  | оплата труда машинистов (Отм) |  |  |  | 12: 91739.11 | [34 empty] | оплата труда машинистов (Отм)
|  | материалы |  |  |  | 12: 132384.03 | [34 empty] | материалы
|  | накладные расходы |  |  |  | 12: 238119.15 | [34 empty] | накладные расходы
|  | сметная прибыль |  |  |  | 12: 116570.99 | [34 empty] | сметная прибыль
|  | Всего ФОТ (справочно) |  |  |  | 12: 220062.41 | [34 empty] | Всего ФОТ (справочно)
|  | Всего накладные расходы (справочно) |  |  |  | 12: 238119.15 | [34 empty] | Всего накладные расходы (справочно)
|  | Всего сметная прибыль (справочно) |  |  |  | 12: 116570.99 | [34 empty] | Всего сметная прибыль (справочно)
|  | НДС 22% |  |  |  | 12: 200892.16 | [34 empty] | НДС 22%
|  | ВСЕГО по смете |  |  |  | 12: 1114038.34 | [35 empty] | ВСЕГО по смете
|  | справочно: | [46 empty] | справочно:
|  | Затраты труда рабочих |  |  |  | 7: 187,45336 | [36 empty] | Затраты труда рабочих
|  | Затраты труда машинистов |  |  |  | 7: 111,832844 | [36 empty] | Затраты труда машинистов
Составил:
[должность, подпись (инициалы, фамилия)]
Проверил:
[должность, подпись (инициалы, фамилия)]