## Установка инсинератора - Ведомо
Ведомость объёмов работ
№ п/п | № в ЛСР | Наименование работ | Ед. изм. | Кол-во | Ссылки на чертежи | Формула расчёта, расчёт объёмов работ и расхода материалов
1 | 2 | 3 | 4 | 5 | 6 | 7
Раздел 1. Земельные работы | [8 empty] | Раздел 1. Земельные работы
1 | 1 | Разработка грунта в котлованах объемом до 500 м3 экскаваторами с ковшом вместимостью 0,4 (0,35-0,45) м3, группа грунтов: 1 | 1000 м3 | 0.0229 |  |  | 22,9 / 1000 | 1
2 | 2 | Планировка площадей: механизированным способом, группа грунтов 1 | 1000 м2 | 0.1152 |  |  | 115,2 / 1000 | 1
3 | 4 | Устройство оснований и покрытий из песчано-гравийных или щебеночно-песчаных смесей: однослойных толщиной 12 см | 1000 м2 | 0.1152 |  |  | 115,2 / 1000 | 1
4 | 13 | Смесь щебеночно-песчаная готовая, щебень из плотных горных пород М 800, номер смеси С4, размер зерен 0-80 мм | м3 | 34.7 |  |  |  | 1
5 | 3 | Уплотнение грунта прицепными катками на пневмоколесном ходу 25 т на первый проход по одному следу при толщине слоя: 30 см | 1000 м3 | 0.0347 |  |  | 34,7 / 1000 | 1
Раздел 2. Устройство фундаментов | [8 empty] | Раздел 2. Устройство фундаментов
6 | 5 | Устройство основания под фундаменты: песчаного | м3 | 2.6 |  |  |  | 1
7 | 6 | Песок природный для строительных работ I класс, средний | м3 | 2.86 |  |  |  | 1
8 | 7 | Уплотнение грунта вибротрамбовками, группа грунтов: 1-2 | 100 м3 | 0.026 |  |  | 2,6 / 100 | 1
9 | 8 | Изоляция покрытий и перекрытий изделиями из волокнистых и зернистых материалов насухо | м3 | 5.1 |  |  |  | 1
10 | 9 | Плиты теплоизоляционные из экструзионного пенополистирола, показатели пожарной опасности Г4, В2, Д3, Т2, плотность 16-30 кг/м3, теплопроводность при +10 °C не более 0,034 Вт/(м*К), прочность на сжатие при 10% деформации не менее 0,2 МПа, толщина 100-150 мм | м3 | 5.1 |  |  |  | 1
11 | 10 | Устройство железобетонных фундаментов общего назначения объемом: свыше 5 до 25 м3 | 100 м3 | 0.1408 |  |  | (12,8*1,1) / 100 | 1
12 | 11 | Доска обрезная антисептированная, естественной влажности, длина 4-6 м, ширина 150 мм, толщина 40 мм, сорт II | м3 | 0.16051 |  |  | 4,0128*0,04 | 1
13 | 12 | Прокат арматурный для железобетонных конструкций, класс A500C, диаметр 12 мм | т | 0.91428 |  |  | 914,28/1000 | 1
14 | 14 | Смеси бетонные тяжелого бетона (БСТ) на щебне из гравия, класс В25, F(1)150, W6 | м3 | 14.08 |  |  | 12,8*1,1 | 1
15 | 15 | Демонтаж мелкощитовой опалубки монолитных железобетонных конструкций: фундаментных плит | 100 м2 | 0.040128 |  |  | (4,0128) / 100 | 1
Узел А | [9 empty] | Узел А
16 | 16 | Монтаж мелких конструкций (столиков, кронштейнов, насадок фахверка, планок, уголков) из стали различного профиля массой: свыше 50 до 100 кг | т | 0.12194 |  |  | (1,48*28+11,5*7)/1000 | 1
17 | 17 | Прокат листовой горячекатаный, марки стали Ст3сп, Ст3пс, ширина 1200-3000 мм, толщина 1-8 мм | т | 0.04144 |  |  | 1,48*28/1000 | 1
18 | 18 | Прокат листовой горячекатаный, марки стали Ст3сп, Ст3пс, ширина 1200-3000 мм, толщина 9-12 мм | т | 0.0805 |  |  | 11,5*7/1000 | 1
19 | 19 | Болты стальные оцинкованные с шестигранной головкой, в комплекте с шестигранной гайкой и плоской круглой шайбой, диаметр резьбы М16 (М18), длина болта 25-200 мм | т | 0.0322 |  |  | 1,15*28/1000 | 1