## ВОР
ремонт сетей холодного водоснабжения от жилого дома по ул.Круговая, 36 до ул.Весенней, диам. 110мм протяженностью 210м
Ведомость объёмов работ
№ п/п | № в ЛСР | Наименование работ | Ед. изм. | Кол-во | Формула расчёта, расчёт объёмов работ и расхода материалов
1 | 2 | 3 | 4 | 5 | 6
Разборка а/б покрытия | [6 empty] | Разборка а/б покрытия
1 | 1 | Устройство шва-стыка в асфальтобетонном покрытии | 100 м | 0.12 | 12 / 100 | 1
2 | 2 | Битум нефтяной дорожный БНД 90/130 | т | -0.0012 | -0,01*0,12 | 1
3 | 3 | Разборка покрытий и оснований: асфальтобетонных с помощью молотков отбойных | 100 м3 | 0.0072 | (6*0,12) / 100 | 1
4 | 4 | Погрузка в автотранспортное средство: мусор строительный с погрузкой вручную | 1т груза | 1.512 | 2,1*0,72 | 1
5 | 5 | Перевозка грузов I класса автомобилями-самосвалами грузоподъемностью до 15 т по дорогам с усовершенствованным (асфальтобетонным, цементобетонным, железобетонным, обработанным органическим вяжущим) дорожным покрытием на расстояние 5 км | 1т груза | 1.512 | 2,1*0,72 | 1
Устройство покрытия из песчано-гравийной смеси | [6 empty] | Устройство покрытия из песчано-гравийной смеси
6 | 6 | Устройство подстилающих и выравнивающих слоев оснований: из песчано-гравийной смеси, дресвы | 100 м3 | 0.15 | (24/1,6) / 100 | 1
7 | 7 | Смесь песчано-гравийная природная | м3 | 18.3 | 1,22*15 | 1
Земляные работы | [6 empty] | Земляные работы
8 | 8 | Разработка грунта в траншеях экскаватором «обратная лопата» с ковшом вместимостью 0,65 (0,5-1) м3, группа грунтов: 3 | 1000 м3 | 0.36666 | ((210*1,2*1,5)*97%) / 1000 | 1
9 | 9 | Разработка грунта вручную в траншеях глубиной до 2 м без креплений с откосами, группа грунтов: 2 | 100 м3 | 0.1134 | ((210*1,2*1,5)*3%) / 100 | 1
Пробивка и заделка проемов в колодцах | [6 empty] | Пробивка и заделка проемов в колодцах
10 | 10 | Пробивка проемов в конструкциях: из бетона | м3 | 0.378 | 0,3*0,3*7*2*0,3 | 1
11 | 11 | Укладка трубопроводов из полиэтиленовых труб диаметром: 160 мм (гильзы) | км | 0.007 | 0,5*7*2/1000 | 1
12 | 12 | Трубы напорные полиэтиленовые, кроме газопроводных ПЭ100, для транспортировки воды, стандартное размерное отношение SDR17, номинальный наружный диаметр 160 мм, толщина стенки 9,5 мм | м | 7.056 | 1008*0,007 | 1
13 | 13 | Заделка отверстий, гнезд и борозд: в стенах и перегородках железобетонных площадью до 0,1 м2 | м3 | 0.378 | 0,3*0,3*7*0,3*2 | 1
14 | 14 | Смеси бетонные тяжелого бетона (БСТ) на щебне из гравия, класс В22,5, F(1)150, W6 | м3 | 0.39 | 1,04*0,378 | 1
Разборка кирпичного колодца | [6 empty] | Разборка кирпичного колодца
15 | 15 | Разборка кирпичной кладки камер, каналов, компенсаторных ниш, углов поворота вручную: без очистки кирпича | м3 | 0.98 | 0,75*0,75*3,14*1-0,5*0,5*3,14*1 | 1
16 | 16 | Разборка монолитных перекрытий: железобетонных | м3 | 0.29 | 1,2*1,2*0,2 | 1
17 | 17 | Погрузка в автотранспортное средство: мусор строительный с погрузкой экскаваторами емкостью ковша до 0,5 м3 | 1т груза | 2.509 | 0,98*1,85+0,29*2,4 | 1
18 | 18 | Перевозка грузов I класса автомобилями-самосвалами грузоподъемностью до 15 т по дорогам с усовершенствованным (асфальтобетонным, цементобетонным, железобетонным, обработанным органическим вяжущим) дорожным покрытием на расстояние 5 км | 1т груза | 2.509 | 0,98*1,85+0,29*2,4 | 1
Устройство колоца | [6 empty] | Устройство колоца
19 | 19 | Устройство основания под трубопроводы: песчаного | 10 м3 | 0.045 | (1,5*1,5*0,2) / 10 | 1
20 | 20 | Песок природный для строительных работ I класс, средний | м3 | 4.95 | 11*0,45 | 1
21 | 21 | Устройство круглых колодцев из сборного железобетона в грунтах: мокрых | 10 м3 | 0.078 | (0,27*2+0,1*2+0,02*2) / 10 | 1
22 | 22 | Кольцо железобетонное для смотровых колодцев водопроводных и канализационных сетей, внутренний диаметр 1000 мм, высота 0,89 м, расход арматуры 8 кг на 1 м, бетон В15, объем 0,27 м3 | м | 1.78 | 0,89*2 | 1
23 | 23 | Плиты перекрытий железобетонные для смотровых колодцев водопроводных и канализационных сетей, объем до 0,2 м3, бетон В15, расход арматуры от 50 до 100 кг/м3 (ПП10-1) | м3 | 0.2 | 0,1*2 | 1
24 | 24 | Кольца опорные железобетонные, объем до 0,1 м3, бетон В15, расход арматуры до 50 кг/м3 | м3 | 0.04 | 0,02*2 | 1
25 | 25 | Смеси бетонные тяжелого бетона (БСТ) на щебне из гравия, класс В22,5, F(1)200, W8 | м3 | 0.29 | 3,73*0,078 | 1
26 | 26 | Люк канализационный тяжелый | шт | 2 |  | 1
27 | 27 | Гидроизоляция боковая обмазочная битумная в 2 слоя по выровненной поверхности бутовой кладки, кирпичу, бетону | 100 м2 | 0.0794 | (1,16*3,14*(0,89+0,2)*2) / 100 | 1
28 | 28 | Битум нефтяной строительный БН-90/10 | т | 0.00127 | 0,016*0,0794 | 1
29 | 29 | Мастика битумно-эмульсионная гидроизоляционная, кровельная, для подземных строительных конструкций, внутренних помещений и устройства (ремонта) кровли, холодная, готовая к применению, диапазон температур от +5 до +30 °C, прочность сцепления с бетоном не менее 0,45 МПа, расход для гидроизоляции/устройства кровли 2,5-3,5/3,8-5,7 кг/м2 | кг | 19.056 | 240*0,0794 | 1
Замена плиты покрытия и люка | [6 empty] | Замена плиты покрытия и люка
30 | 30 | Разборка монолитных перекрытий: железобетонных | м3 | 0.27 |  | 1
31 | 31 | Устройство плит перекрытий каналов площадью: свыше 1 до 5 м2 | 100 шт | 0.01 | 1 / 100 | 1
32 | 32 | Плиты перекрытий железобетонные для смотровых колодцев водопроводных и канализационных сетей, объем до 0,6 м3, бетон В15, расход арматуры от 100 до 150 кг/м3 | м3 | 0.27 |  | 1
33 | 33 | Установка полимерных люков круглых | шт | 1 |  | 1
34 | 34 | Люк канализационный тяжелый полимерно-композитный | шт | 1 |  | 1
Прокладка труб | [6 empty] | Прокладка труб
35 | 35 | Устройство основания под трубопроводы: песчаного | 10 м3 | 3.78 | (0,15*1,2*210) / 10 | 1
36 | 36 | Песок природный для строительных работ I класс, средний | м3 | 41.58 | 11*3,78 | 1
37 | 37 | Укладка трубопроводов из полиэтиленовых труб диаметром: 315 мм (футляр) | км | 0.012 |  | 1
38 | 38 | Трубы напорные полиэтиленовые, кроме газопроводных ПЭ100, для транспортировки воды, стандартное размерное отношение SDR17, номинальный наружный диаметр 315 мм, толщина стенки 18,7 мм | м | 12.12 | 1010*0,012 | 1
39 | 39 | Протаскивание в футляр полиэтиленовых труб диаметром: 110 мм | 100 м трубы, уложенной в футляр | 0.12 | 12 / 100 | 1
40 | 40 | Трубы напорные полиэтиленовые, кроме газопроводных ПЭ100, для транспортировки воды, стандартное размерное отношение SDR17, номинальный наружный диаметр 110 мм, толщина стенки 6,6 мм | м | 13.2 | 110*0,12 | 1
41 | 41 | Укладка трубопроводов из полиэтиленовых труб диаметром: 110 мм | км | 0.198 | 0,21-0,012 | 1
42 | 42 | Трубы напорные полиэтиленовые, кроме газопроводных ПЭ100, для транспортировки воды, стандартное размерное отношение SDR17, номинальный наружный диаметр 110 мм, толщина стенки 6,6 мм | м | 199.58 | 1008*0,198 | 1
43 | 43 | Муфта полиэтиленовая электросварная, ПЭ100, SDR17, диаметр 110 мм | шт | 2 |  | 1
44 | 44 | Установка полиэтиленовых фасонных частей: отводов, колен, патрубков, переходов | 10 шт | 5 | 1+4 | 1
45 | 45 | Отвод 90° полиэтиленовый литой, электросварной, диаметр 110 мм | шт | 1 |  | 1
46 | 46 | Тройник литой полиэтиленовый, электросварной для систем газо- и водоснабжения, диаметр 110 мм | шт | 4 | 1+1+1+1 | 1
47 | 47 | Укладка стальных водопроводных труб с гидравлическим испытанием диаметром: 100 мм | км | 0.002 |  | 1
48 | 48 | Трубы стальные электросварные прямошовные из стали марок Ст2, 10, наружный диаметр 108 мм, толщина стенки 5 мм | м | 2.02 | 1010*0,002 | 1
49 | 49 | Установка задвижек или клапанов обратных чугунных диаметром: 100 мм | шт | 5 |  | 1
50 | 50 | Задвижка параллельная с выдвижным шпинделем 30ч6бр, присоединение к трубопроводу фланцевое, номинальное давление 1,0 МПа, номинальный диаметр 100 мм | шт | 5 |  | 1
51 | 51 | Приварка фланцев к стальным трубопроводам диаметром: 100 мм | шт | 5 | 3+2 | 1
52 | 52 | Фланец приварной встык, марка стали 20, номинальное давление 4,0 МПа, номинальный диаметр 100 мм | шт | 8 | 3*2+2 | 1
53 | 53 | Установка полиэтиленовых фасонных частей: отводов, колен, патрубков, переходов | 10 шт | 0.7 | (2+2+3) / 10 | 1
54 | 54 | Втулка под фланец П/Э Ø110 мм | шт | 7 | 2+2+3 | 1
55 | 55 | Приварка фланцев к стальным трубопроводам диаметром: 100 мм | шт | 11 | 1+2+3+5 | 1
56 | 56 | Фланец приварной встык, марка стали 20, номинальное давление 4,0 МПа, номинальный диаметр 100 мм | шт | 11 |  | 1
57 | 57 | Установка полиэтиленовых фасонных частей: отводов, колен, патрубков, переходов | 10 шт | 0.8 | (1+1+2+1+1+2) / 10 | 1
58 | 58 | Седелка полимерная сборно-разборная с резьбовым отводом, номинальный наружный диаметр 110 мм, размер резьбы 3/4" | шт | 8 |  | 1
59 | 59 | Установка задвижек или клапанов обратных чугунных диаметром: 50 мм (прим. 20мм) | шт | 8 |  | 1
60 | 60 | Кран шаровой муфтовый для воды, с угловым сгоном, номинальный диаметр 20 мм | шт | 8 |  | 1
61 | 61 | Примин. Засыпка песком поверх трубы экскаваторами, вместимость ковша 0,65 (0,5-1) м3, группа грунтов: 1 | 1000 м3 | 0.0504 | (0,2*1,2*210) / 1000 | 1
62 | 62 | Песок природный для строительных работ I класс, средний | м3 | 55.44 | 50,4*1,1 | 1
63 | 63 | Песок природный для строительных работ I класс, средний (работа по присыпке трубопровода слоем песка толщиной 10 см учтена в расценке на прокладку трубы) | м3 | 27.72 | 0,1*1,2*210*1,1 | 1
64 | 64 | Уплотнение грунта пневматическими трамбовками, группа грунтов: 1-2 | 100 м3 | 0.504 | (0,2*1,2*210) / 100 | 1
65 | 65 | Примин. Засыпка грунта в траншеях экскаватором «обратная лопата» с ковшом вместимостью 0,65 (0,5-1) м3, группа грунтов: 2 | 1000 м3 | 0.2514 | ((210*1,2*1,5-50,4-25,2-37,8)*0,95) / 1000 | 1
66 | 66 | Засыпка вручную траншей, пазух котлованов и ям, группа грунтов: 2 | 100 м3 | 0.1323 | ((210*1,2*1,5-50,4-25,2-37,8)*0,05) / 100 | 1
67 | 67 | Планировка площадей: механизированным способом, группа грунтов 2 | 1000 м2 | 0.63 | (210*3) / 1000 | 1
Врезка в действующие сети | [6 empty] | Врезка в действующие сети
68 | 68 | Установка заглушек диаметром трубопроводов: до 100 мм | 100 шт | 0.04 | 4 / 100 | 1
69 | 69 | Прокат листовой горячекатаный, марки стали Ст3сп, Ст3пс, ширина 1200-3000 мм, толщина 9-12 мм | т | 0.00376 | 0,094*0,04 | 1
70 | 70 | Пробивка проемов в конструкциях: из бетона | м3 | 0.36 | 0,3*0,3*0,5*8 | 1
71 | 71 | Укладка трубопроводов из полиэтиленовых труб диаметром: 160 мм (гильзы) | км | 0.002 | 0,5*4/1000 | 1
72 | 72 | Трубы напорные полиэтиленовые, кроме газопроводных ПЭ100, для транспортировки воды, стандартное размерное отношение SDR17, номинальный наружный диаметр 160 мм, толщина стенки 9,5 мм | м | 0.202 | 1008*0,0002 | 1
73 | 73 | Заделка отверстий, гнезд и борозд: в стенах и перегородках железобетонных площадью до 0,1 м2 | м3 | 0.18 | 0,3*0,3*0,5*4 | 1
74 | 74 | Смеси бетонные тяжелого бетона (БСТ) на щебне из гравия, класс В22,5, F(1)150, W6 | м3 | 0.19 | 1,04*0,18 | 1
75 | 75 | Врезка в существующие сети из стальных труб стальных штуцеров (патрубков) диаметром: 100 мм | шт | 4 |  | 1
76 | 76 | Врезка в существующие сети из стальных труб стальных штуцеров (патрубков) диаметром: 80 мм | шт | 1 |  | 1
77 | 77 | Седелка электросварная с ответной нижней частью, ПЭ100, SDR11, диаметр 110х76 мм | шт | 1 |  | 1
78 | 78 | Промывка без дезинфекции трубопроводов диаметром: 100 мм | км | 0.212 |  | 1
| Составил: | Инженер ПТО |  | И.А.Агеева
[должность, подпись (инициалы, фамилия)]
| Проверил: | Начальник ПТО |  | И.В.Разуменко
[должность, подпись (инициалы, фамилия)]