## Текущий ремонт помещений корпус
УТВЕРЖДАЮ:
"____" ________________ 2026 года
ВЕДОМОСТЬ ОБЪЕМОВ РАБОТ №
Текущий ремонт помещений корпуса ФСПО в с.Знаменское
№ п/п | Наименование | Ед. изм. | Кол. | Примечание
1 | 3 | 4 | 5 | 8
Раздел 1. Демонтаж |  |  |  |  | Раздел 1. Демонтаж
1 | Разборка покрытий полов: из керамических плиток | 100 м2 | 10.23
2 | Разборка облицовки стен: из керамических глазурованных плиток | 100 м2 | 2.12
3 | Отбивка штукатурки с поверхностей: стен и потолков кирпичных | 100 м2 | 5.26
4 | Разборка деревянных заполнений проемов: дверных и воротных | 100 м2 | 0.4
5 | Демонтаж: умывальников и раковин | 100 шт | 0.04
6 | Демонтаж: унитазов и писсуаров | 100 шт | 0.04
Раздел 2. Строительные работы |  |  |  |  | Раздел 2. Строительные работы
7 | Облицовка стен по одинарному металлическому каркасу из потолочного профиля гипсокартонными листами: одним слоем с оконным проемом | 100 м2 | 1.33
8 | Герметик акриловый универсальный для заделки швов и трещин, герметизации швов | л | 9.31
9 | Листы гипсокартонные влагостойкие ветрозащитные, толщина 9,5 мм | м2 | 142.31
10 | Установка подоконных досок из ПВХ: в каменных стенах толщиной до 0,51 м | 100 м | 0.162
11 | Доска подоконная из ПВХ, ширина 500 мм | м | 16.2
12 | Установка блоков в наружных и внутренних дверных проемах: в каменных стенах, площадь проема до 3 м2 | 100 м2 | 0.4032
13 | Блок дверной деревянный внутренний распашной глухой, площадь до 2,0 м2, материал комбинированный с покрытием из натурального шпона | м2 | 40.32
14 | Петля накладная с цинковым напылением, тип ПН, высота 110 мм | шт | 44
15 | Монтаж каркаса витражных блоков из алюминиевых профилей | 100 м2 | 0.9099
16 | Витражи из алюминиевых сплавов с нащельниками и сливами | м2 | 90.99
17 | Устройство стяжек: цементных толщиной 20 мм | 100 м2 | 10.23
18 | Устройство стяжек: на каждые 5 мм изменения толщины стяжки добавлять или исключать к норме 11-01-011-01 | 100 м2 | 10.23
19 | Раствор готовый кладочный, цементный, М100 | м3 | 31.3
20 | Устройство покрытий из плит керамогранитных размером: 40х40 см | 100 м2 | 15.23
21 | Грунтовка с высокой степенью проникновения для укрепления бетонных поверхностей | кг | 204.6
22 | Клей монтажный сухой для внутренних и наружных работ на основе цементного вяжущего, для плитки, керамогранита, мозаики, камня | т | 18.276
23 | Плитка керамогранитная, полированная, многоцветная, толщина 10 мм | м2 | 1553.46
24 | Смеси сухие водостойкие для затирки межплиточных швов шириной 1-6 мм (различная цветовая гамма) | т | 0.7615
25 | Устройство плинтусов: из плиток керамогранитных | 100 м | 9.7
26 | Смеси сухие водостойкие для затирки межплиточных швов шириной 1-6 мм (различная цветовая гамма) | т | 0.097
27 | Клей монтажный сухой для внутренних и наружных работ на основе цементного вяжущего, для плитки, керамогранита, мозаики, камня | т | 0.388
28 | Плитка керамогранитная, полированная, многоцветная, толщина 10 мм | м2 | 98.94
29 | Сплошное выравнивание внутренних поверхностей (однослойное оштукатуривание) из сухих растворных смесей толщиной до 10 мм для последующей окраски или оклейки обоями: стен | 100 м2 | 17.6
30 | Сплошное выравнивание внутренних поверхностей (однослойное оштукатуривание) из сухих растворных смесей толщиной до 10 мм для последующей окраски или оклейки обоями: потолков | 100 м2 | 15.12
31 | Грунтовка укрепляющая, глубокого проникновения, быстросохнущая, паропроницаемая | кг | 654.4
32 | Смеси сухие гипсовые штукатурные быстротвердеющие, класс В3,5 (М50), ручное нанесение | т | 28.76
33 | Окраска поливинилацетатными водоэмульсионными составами улучшенная: по сборным конструкциям стен, подготовленным под окраску | 100 м2 | 17.6
34 | Окраска поливинилацетатными водоэмульсионными составами улучшенная: по штукатурке потолков | 100 м2 | 15.12
35 | Краска водно-дисперсионная акрилатная ВД-АК-201 | т | 2.0614
36 | Облицовка стен на клее из сухих смесей с карнизными, плинтусными и угловыми плитками: в общественных зданиях по кирпичу и бетону | 100 м2 | 3.92
37 | Клей монтажный сухой для внутренних и наружных работ на основе цементного вяжущего, для плитки, керамогранита, мозаики, камня | т | 1.47
38 | Смеси сухие водостойкие для затирки межплиточных швов шириной 1-6 мм (различная цветовая гамма) | т | 0.196
39 | Плитка керамогранитная, полированная, многоцветная, толщина 10 мм | м2 | 399.84
40 | Облицовка лестничных площадок и маршей керамогранитными плитами | 100 м2 | 0.46
41 | Смеси сухие водостойкие для затирки межплиточных швов шириной 1-6 мм (различная цветовая гамма) | т | 0.023
42 | Грунтовка с высокой степенью проникновения для укрепления бетонных поверхностей | кг | 9.2
43 | Клей монтажный сухой для внутренних и наружных работ на основе цементного вяжущего, для плитки, керамогранита, мозаики, камня | т | 0.173
44 | Плитка керамогранитная, полированная, многоцветная, толщина 10 мм | м2 | 46.92
45 | Монтаж каркаса витражных блоков из алюминиевых профилей | 100 м2 | 1.404
46 | Витражи из алюминиевых сплавов с нащельниками и сливами | м2 | 140.4
47 | Устройство вентилируемых фасадов с облицовкой панелями из композитных материалов: с устройством теплоизоляционного слоя | 100 м2 | 1.26
48 | Конструкции навесной фасадной системы с воздушным зазором | м2 | 126
49 | Войлок эластичный из минеральной ваты на синтетическом связующем | м3 | 12.9
50 | Панели композитные алюминиевые, класс А, пожарные характеристики Г1, В1, Д1, КМ1, К0, покрытие PVDF/PE, толщина панели 4 мм, толщина алюминиевого слоя 0,5 мм | м2 | 129.78
51 | Пленка полипропиленовая диффузионная ветрозащитная, максимальная сила растяжения не менее 190/140 Н/50 мм | м2 | 129.78
Сантехнические работы | [5 empty] | Сантехнические работы
52 | Установка умывальников одиночных: с подводкой холодной и горячей воды | 10 компл | 0.6
53 | Умывальник изготовленный на месте, одно отверстие под смеситель, размеры 640х550х165 мм | шт | 6
54 | Установка смесителей | 10 шт | 0.6
55 | Смеситель для мойки и умывальника, однорукояточный, центральный, набортный, с поворотным изливом, с аэратором, вынос излива 220 мм, диаметр излива 16 мм | компл | 6
56 | Установка унитазов: с бачком непосредственно присоединенным | 10 компл | 0.4
57 | Унитаз керамический напольный в комплекте с бачком, с косым выпуском, с цельноотлитой полочкой, размеры 350х660х758 мм | компл | 4
58 | Подводки гибкие армированные резиновые, диаметр 15 мм, длина 500 мм | 10 шт | 0.4
59 | Установка чаш (унитазов напольных): с бачком высокорасполагаемым | 10 компл | 0.4
60 | Подводки гибкие армированные резиновые, диаметр 15 мм, длина 500 мм | 10 шт | 0.4
61 | Бачок смывной керамический высокорасполагаемый в комплекте со сливной арматурой и трубкой, размеры 230х440х290 мм | компл | 4
62 | Чаша напольная чугунная эмалированная, размеры 530х340х260 мм | компл | 4
63 | Прокладка внутренних трубопроводов канализации из полипропиленовых труб диаметром: 50 мм | 100 м | 0.12
64 | Труба полипропиленовая раструбная для систем водоотведения, размеры 50х1,5 мм, длина 1,0 м | шт | 11.976
65 | Прокладка внутренних трубопроводов канализации из полипропиленовых труб диаметром: 110 мм | 100 м | 0.09
66 | Труба полипропиленовая раструбная для систем водоотведения, размеры 110х2,2 мм, длина 1,0 м | шт | 8.982
67 | Прокладка трубопроводов водоснабжения из напорных полиэтиленовых труб наружным диаметром: 20 мм | 100 м | 0.32
68 | Трубы напорные полиэтиленовые, кроме газопроводных ПЭ100, для транспортировки воды, стандартное размерное отношение SDR11, номинальный наружный диаметр 20 мм, толщина стенки 2,0 мм | м | 28.768
69 | Прокладка трубопроводов водоснабжения из напорных полиэтиленовых труб наружным диаметром: 25 мм | 100 м | 0.08
70 | Трубы напорные полиэтиленовые, кроме газопроводных ПЭ100, для транспортировки воды, стандартное размерное отношение SDR11, номинальный наружный диаметр 25 мм, толщина стенки 2,0 мм | м | 7.432
71 | Смена кранов: водоразборных и туалетных | 100 шт | 0.12
72 | Кран шаровой ПВХ с муфтовыми окончаниями для склейки, номинальное давление 1,6 МПа, наружный диаметр 20 мм | шт | 12
Электромонтажные работы | [5 empty] | Электромонтажные работы
73 | Кабель до 35 кВ в проложенных трубах, блоках и коробах, масса 1 м кабеля: до 1 кг | 100 м | 7.56
74 | Короба пластмассовые: шириной до 40 мм | 100 м | 1.2
75 | Выключатель: двухклавишный утопленного типа при скрытой проводке | 100 шт | 0.28
76 | Розетка штепсельная: утопленного типа при скрытой проводке | 100 шт | 0.64
77 | Светильник светодиодный накладной и подвесной линейный с креплением на: бетонное основание (стена, потолок) | 100 шт | 1.29
78 | Светильник светодиодный встраиваемый для общественных зданий, мощность 25 Вт, размеры 190х190х54 мм, IP20, УХЛ4 | шт | 129
79 | Выключатель скрытого монтажа, двухклавишный, с индикатором 10 А, цвет белый, IP20 | шт | 28
80 | Розетка скрытого монтажа, двухместная, с заземляющим контактом, без защитной шторки, 16 А, цвет белый, IP20 | шт | 64
81 | Коробки для установки розеток и выключателей скрытой проводки | 1000 шт | 0.092
82 | Кабель силовой с медными жилами ВВГнг(A) 3х2,5ок(N, PE)-660 | 1000 м | 0.756
83 | Короб кабельный (кабель-канал) ПВХ с крышкой, размеры 40х25 мм | 100 м | 1.2
Разные работы | [5 empty] | Разные работы
84 | Очистка помещений от строительного мусора | 100 т | 0.87
85 | Затаривание строительного мусора в мешки | т | 87.02
86 | Погрузка в автотранспортное средство: мусор строительный с погрузкой вручную | 1т груза | 87.02
87 | Перевозка грузов I класса автомобилями-самосвалами грузоподъемностью до 15 т по дорогам с усовершенствованным (асфальтобетонным, цементобетонным, железобетонным, обработанным органическим вяжущим) дорожным покрытием на расстояние 15 км | 1т груза | 87.02
Составил: Гл.специалист ОКС ____________________________ С-Э.В.Бетербиев
[должность, подпись (инициалы, фамилия)]
Проверил: Начальник ОКС ____________________________ С-М.С.Мусаев
[должность, подпись (инициалы, фамилия)]