## Текущий ремонт помещений корпус
СОГЛАСОВАНО: | [8 empty] | УТВЕРЖДАЮ:
"____" ________________ 2026 года | [10 empty] | "____" ________________ 2026 года
(наименование стройки)
ЛОКАЛЬНЫЙ РЕСУРСНЫЙ СМЕТНЫЙ РАСЧЕТ №
(локальная смета)
на Текущий ремонт помещений корпуса ФСПО в с.Знаменское | [11 empty] | на Текущий ремонт помещений корпуса ФСПО в с.Знаменское,
(наименование работ и затрат, наименование объекта)
Основание:
| Сметная стоимость |  | 26656.984 | тыс.руб.
| строительных работ |  | 20537.863 | тыс.руб.
| монтажных работ |  | 1312.123 | тыс.руб.
| Средства на оплату труда |  | 3584.085 | тыс.руб.
| Сметная трудоемкость |  | 11108.73 | чел.час
| Трудозатраты механизаторов |  | 163.24 | чел.час
Составлен(а) в текущих ценах по состоянию на
№ п/п | Обоснование | Наименование работ и затрат |  | Единица измерения | Количество |  | Сметная стоимость, руб. |  |  |  | Коэф-фициент удоро-жания
[5 empty] | на ед. | всего | в базисных ценах |  | в текущих (прогнозных) ценах
[7 empty] | на единицу измерения | общая | на единицу измерения | общая
1 | 2 | 3 |  | 4 | 5 | 6 | 7 | 8 | 9 | 10 | 11
Раздел 1. Демонтаж | [12 empty] | Раздел 1. Демонтаж
1 | ГЭСНр57-01-002-03 Приказ Минстроя России от 26.10.2022 №905/пр | Разборка покрытий полов: из керамических плиток |  | 4: 100 м2; 6: 10.23; 9: 21668.72; 10: 226228.29 |  |  | Разборка покрытий полов: из керамических плиток
| 1-100-30 | Средний разряд работы 3,0 |  | чел.-ч | 69.87 | 714.7701 | 0 | 0 | 309.36 | 221121.28 |  |  |  |  | Средний разряд работы 3,0
| 2 | Затраты труда машинистов |  | чел.-ч | 1.44 | 14.7312 | 0 | 0 | 0 | 0 |  |  |  |  | Затраты труда машинистов
| 91.06.06-048 | Подъемники одномачтовые, грузоподъемность до 500 кг, высота подъема 45 м |  | маш.-ч | 1.44 | 14.7312 | 37,32 298,77 | 549,77 3 056,42 | 37.32 | 549.77 | 1 |  |  |  | Подъемники одномачтовые, грузоподъемность до 500 кг, высота подъема 45 м
Н | 999-9900 | Строительный мусор |  | т | 5.2 | 53.196 | 0 | 0 | 0 | 0 | [5 empty] | Строительный мусор
2 | ГЭСНр63-03-001-05 Приказ Минстроя России от 26.10.2022 №905/пр | Разборка облицовки стен: из керамических глазурованных плиток |  | 4: 100 м2; 6: 2.12; 9: 21456.86; 10: 45718.09 |  |  | Разборка облицовки стен: из керамических глазурованных плиток
| 1-100-21 | Средний разряд работы 2,1 |  | чел.-ч | 74.3 | 157.516 | 0 | 0 | 285.97 | 45044.85 |  |  |  |  | Средний разряд работы 2,1
| 2 | Затраты труда машинистов |  | чел.-ч | 0.35 | 0.742 | 0 | 0 | 0 | 0 |  |  |  |  | Затраты труда машинистов
| 91.06.06-048 | Подъемники одномачтовые, грузоподъемность до 500 кг, высота подъема 45 м |  | маш.-ч | 0.35 | 0.742 | 37,32 298,77 | 27,69 633,39 | 37.32 | 27.69 | 1 |  |  |  | Подъемники одномачтовые, грузоподъемность до 500 кг, высота подъема 45 м
| 91.18.01-508 | Компрессоры винтовые передвижные с электродвигателем, давление до 1 МПа (10 атм), производительность до 5 м3/мин |  | маш.-ч | 1.64 | 3.4768 | 115.43 | 401.33 | 115.43 | 401.33 | 1 |  |  |  | Компрессоры винтовые передвижные с электродвигателем, давление до 1 МПа (10 атм), производительность до 5 м3/мин
| 91.21.10-002 | Молотки отбойные пневматические при работе от передвижных компрессоров |  | маш.-ч | 3.28 | 6.9536 | 2.11 | 14.67 | 2.11 | 14.67 | 1 |  |  |  | Молотки отбойные пневматические при работе от передвижных компрессоров
Н | 999-9900 | Строительный мусор |  | т | 4.41 | 9.3492 | 0 | 0 | 0 | 0 | [5 empty] | Строительный мусор
3 | ГЭСН46-02-009-02 Приказ Минстроя России от 18.05.2022 №378/пр | Отбивка штукатурки с поверхностей: стен и потолков кирпичных |  | 4: 100 м2; 6: 5.26; 9: 6466.5; 10: 34013.81 |  |  | Отбивка штукатурки с поверхностей: стен и потолков кирпичных
| 1-100-20 | Средний разряд работы 2,0 |  | чел.-ч | 22.82 | 120.0332 | 0 | 0 | 283.37 | 34013.81 |  |  |  |  | Средний разряд работы 2,0
Н | 999-9900 | Строительный мусор |  | т | 4.6 | 24.196 | 0 | 0 | 0 | 0 | [5 empty] | Строительный мусор
4 | ГЭСН46-04-012-03 Приказ Минстроя России от 18.05.2022 №378/пр | Разборка деревянных заполнений проемов: дверных и воротных |  | 4: 100 м2; 6: 0.4; 9: 27066; 10: 11784.17 |  |  | Разборка деревянных заполнений проемов: дверных и воротных
| 1-100-24 | Средний разряд работы 2,4 |  | чел.-ч | 91.15 | 36.46 | 0 | 0 | 293.77 | 10710.85 |  |  |  |  | Средний разряд работы 2,4
| 2 | Затраты труда машинистов |  | чел.-ч | 7.74 | 3.096 | 0 | 0 | 0 | 0 |  |  |  |  | Затраты труда машинистов
| 91.06.06-048 | Подъемники одномачтовые, грузоподъемность до 500 кг, высота подъема 45 м |  | маш.-ч | 7.74 | 3.096 | 37,32 298,77 | 115,54 119,51 | 37.32 | 115.54 | 1 |  |  |  | Подъемники одномачтовые, грузоподъемность до 500 кг, высота подъема 45 м
5 | ГЭСНр65-01-004-01 Приказ Минстроя России от 18.05.2022 №378/пр | Демонтаж: умывальников и раковин |  | 4: 100 шт; 6: 0.04; 9: 15879.87; 10: 638.42 |  |  | Демонтаж: умывальников и раковин
| 1-100-30 | Средний разряд работы 3,0 |  | чел.-ч | 51.3 | 2.052 | 0 | 0 | 309.36 | 634.81 |  |  |  |  | Средний разряд работы 3,0
| 2 | Затраты труда машинистов |  | чел.-ч | 0.26 | 0.0104 | 0 | 0 | 0 | 0 |  |  |  |  | Затраты труда машинистов
| 91.06.06-048 | Подъемники одномачтовые, грузоподъемность до 500 кг, высота подъема 45 м |  | маш.-ч | 0.26 | 0.0104 | 37,32 298,77 | 0,39 11,95 | 37.32 | 0.39 | 1 |  |  |  | Подъемники одномачтовые, грузоподъемность до 500 кг, высота подъема 45 м
Н | 999-9899 | Строительный мусор и масса возвратных материалов |  | т | 1.66 | 0.0664 | 0 | 0 | 0 | 0 | [5 empty] | Строительный мусор и масса возвратных материалов
6 | ГЭСНр65-01-004-02 Приказ Минстроя России от 18.05.2022 №378/пр | Демонтаж: унитазов и писсуаров |  | 4: 100 шт; 6: 0.04; 9: 19760.36; 10: 794 |  |  | Демонтаж: унитазов и писсуаров
| 1-100-30 | Средний разряд работы 3,0 |  | чел.-ч | 63.84 | 2.5536 | 0 | 0 | 309.36 | 789.98 |  |  |  |  | Средний разряд работы 3,0
| 2 | Затраты труда машинистов |  | чел.-ч | 0.29 | 0.0116 | 0 | 0 | 0 | 0 |  |  |  |  | Затраты труда машинистов
| 91.06.06-048 | Подъемники одномачтовые, грузоподъемность до 500 кг, высота подъема 45 м |  | маш.-ч | 0.29 | 0.0116 | 37,32 298,77 | 0,43 11,95 | 37.32 | 0.43 | 1 |  |  |  | Подъемники одномачтовые, грузоподъемность до 500 кг, высота подъема 45 м
Н | 999-9899 | Строительный мусор и масса возвратных материалов |  | т | 2.65 | 0.106 | 0 | 0 | 0 | 0 | [5 empty] | Строительный мусор и масса возвратных материалов
Итоги по разделу 1 Демонтаж : | [16 empty] | Итоги по разделу 1 Демонтаж :
Итого прямые затраты (справочно) |  |  |  | 10: 319176.78 | [6 empty] | Итого прямые затраты (справочно)
в том числе: | [17 empty] | в том числе:
Оплата труда рабочих |  |  |  | 10: 312315.58 | [6 empty] | Оплата труда рабочих
Эксплуатация машин |  |  |  | 10: 1109.82 | [6 empty] | Эксплуатация машин
Оплата труда машинистов (Отм) |  |  |  | 10: 5751.38 | [6 empty] | Оплата труда машинистов (Отм)
Строительные работы |  |  |  | 10: 758934.86 | [6 empty] | Строительные работы
в том числе: | [17 empty] | в том числе:
оплата труда |  |  |  | 10: 312315.58 | [6 empty] | оплата труда
эксплуатация машин и механизмов |  |  |  | 10: 1109.82 | [6 empty] | эксплуатация машин и механизмов
оплата труда машинистов (Отм) |  |  |  | 10: 5751.38 | [6 empty] | оплата труда машинистов (Отм)
накладные расходы |  |  |  | 10: 284417.36 | [6 empty] | накладные расходы
сметная прибыль |  |  |  | 10: 155340.72 | [6 empty] | сметная прибыль
Итого ФОТ (справочно) |  |  |  | 10: 318066.96 | [6 empty] | Итого ФОТ (справочно)
Итого накладные расходы (справочно) |  |  |  | 10: 284417.36 | [6 empty] | Итого накладные расходы (справочно)
Итого сметная прибыль (справочно) |  |  |  | 10: 155340.72 | [6 empty] | Итого сметная прибыль (справочно)
Итого по разделу 1 Демонтаж |  |  |  | 10: 758934.86 | [7 empty] | Итого по разделу 1 Демонтаж
Раздел 2. Строительные работы | [12 empty] | Раздел 2. Строительные работы
7 | ГЭСН10-05-008-01 Приказ Минстроя России от 17.02.2026 №91/пр | Облицовка стен по одинарному металлическому каркасу из потолочного профиля гипсокартонными листами: одним слоем с оконным проемом |  | 4: 100 м2; 6: 1.33; 9: 57182.94; 10: 76284.77 |  |  | Облицовка стен по одинарному металлическому каркасу из потолочного профиля гипсокартонными листами: одним слоем с оконным проемом
| 1-100-35 | Средний разряд работы 3,5 |  | чел.-ч | 83 | 110.39 | 0 | 0 | 328.86 | 36302.86 |  |  |  |  | Средний разряд работы 3,5
| 2 | Затраты труда машинистов |  | чел.-ч | 0.4 | 0.532 | 0 | 0 | 0 | 0 |  |  |  |  | Затраты труда машинистов
| 91.05.05-015 | Краны на автомобильном ходу, грузоподъемность 16 т |  | маш.-ч | 0.29 | 0.3857 | 1 167,70 451,93 | 450,38 601,07 | 1605.29 | 619.16 | 1.3747 |  |  |  | Краны на автомобильном ходу, грузоподъемность 16 т
| 91.14.02-001 | Автомобили бортовые, грузоподъемность до 5 т |  | маш.-ч | 0.11 | 0.1463 | 477,92 336,43 | 69,92 447,45 | 637.35 | 93.24 | 1.3336 |  |  |  | Автомобили бортовые, грузоподъемность до 5 т
| 91.21.12-004 | Ножницы электрические |  | маш.-ч | 0.38 | 0.5054 | 2.36 | 1.19 | 2.36 | 1.19 | 1 |  |  |  | Ножницы электрические
Н | 01.6.01.02 | Листы гипсокартонные |  | м2 | 107 | 142.31 | 0 | 0 | 0 | 0 | [5 empty] | Листы гипсокартонные
| 01.7.03.01-0001 | Вода |  | м3 | 0.032 | 0.04256 | 35.71 | 1.52 | 26.78 | 1.14 | 0.75 |  |  |  | Вода
| 01.7.03.04-0001 | Электроэнергия |  | кВт-ч | 2.2 | 2.926 | 4.94 | 14.45 | 7.05 | 20.63 | 1.427 |  |  |  | Электроэнергия
| 01.7.06.01-0041 | Ленты эластичные самоклеящиеся для профилей направляющих 30х30000 мм |  | м | 83 | 110.39 | 3.62 | 399.61 | 3.62 | 399.61 | 1 |  |  |  | Ленты эластичные самоклеящиеся для профилей направляющих 30х30000 мм
| 01.7.06.04-0002 | Ленты бумажные перфорированные армирующие для повышения трещиностойкости стыков, ширина 52 мм |  | м | 83 | 110.39 | 2.6 | 287.01 | 2.6 | 287.01 | 1 |  |  |  | Ленты бумажные перфорированные армирующие для повышения трещиностойкости стыков, ширина 52 мм
| 01.7.06.04-0007 | Ленты бумажные для создания искусственных трещин между каркасными конструкциями и примыкающими поверхностями, с липким слоем с одной стороны и антиадгезионным покрытием с другой, цвет белый, ширина 65 мм |  | 100 м | 0.44 | 0.5852 | 1955.23 | 1144.2 | 1955.23 | 1144.2 | 1 |  |  |  | Ленты бумажные для создания искусственных трещин между каркасными конструкциями и примыкающими поверхностями, с липким слоем с одной стороны и антиадгезионным покрытием с другой, цвет белый, ширина 65 мм
| 01.7.15.07-0152 | Дюбели пластмассовые с шурупами, диаметр 6 мм, длина 35 мм, диаметр шурупа 3,5 мм, длина шурупа 50 мм |  | 100 шт | 1.67 | 2.2211 | 52.34 | 116.25 | 52.34 | 116.25 | 1 |  |  |  | Дюбели пластмассовые с шурупами, диаметр 6 мм, длина 35 мм, диаметр шурупа 3,5 мм, длина шурупа 50 мм
| 01.7.15.14-0042 | Шурупы самонарезающие стальные оксидированные с полукруглой головкой и крестообразным шлицем, остроконечные, диаметр 3,5 мм, длина 9,5 мм |  | 100 шт | 4.95 | 6.5835 | 22.93 | 150.96 | 22.93 | 150.96 | 1 |  |  |  | Шурупы самонарезающие стальные оксидированные с полукруглой головкой и крестообразным шлицем, остроконечные, диаметр 3,5 мм, длина 9,5 мм
| 01.7.15.14-0044 | Шурупы самонарезающие стальные оксидированные с потайной головкой и крестообразным шлицем, остроконечные, диаметр 3,5 мм, длина 25 мм |  | 100 шт | 18.55 | 24.6715 | 22.84 | 563.5 | 22.84 | 563.5 | 1 |  |  |  | Шурупы самонарезающие стальные оксидированные с потайной головкой и крестообразным шлицем, остроконечные, диаметр 3,5 мм, длина 25 мм
| 07.2.06.03-0119 | Профиль направляющий из оцинкованной стали, для монтажа гипсовых перегородок и подвесных потолков, размеры 28х27 мм, толщина стали 0,6 мм |  | м | 77 | 102.41 | 44.16 | 4522.43 | 44.16 | 4522.43 | 1 |  |  |  | Профиль направляющий из оцинкованной стали, для монтажа гипсовых перегородок и подвесных потолков, размеры 28х27 мм, толщина стали 0,6 мм
| 07.2.06.03-0155 | Профиль направляющий из оцинкованной стали, размеры 60х27 мм, толщина стали 0,6 мм |  | м | 269 | 357.77 | 64.44 | 23054.7 | 64.44 | 23054.7 | 1 |  |  |  | Профиль направляющий из оцинкованной стали, размеры 60х27 мм, толщина стали 0,6 мм
| 07.2.06.03-0229 | Профиль стальной оцинкованный угловой, размеры 31х31 мм, толщина 0,4 мм |  | м | 46 | 61.18 | 28.48 | 1742.41 | 28.48 | 1742.41 | 1 |  |  |  | Профиль стальной оцинкованный угловой, размеры 31х31 мм, толщина 0,4 мм
| 07.2.06.04-0093 | Подвесы стальные оцинкованные прямые для крепления подвесного потолка к профилю, размеры профиля 60х27 мм, длина подвеса 300 мм, толщина 0,7 мм |  | 100 шт | 0.73 | 0.9709 | 864.86 | 839.69 | 864.86 | 839.69 | 1 |  |  |  | Подвесы стальные оцинкованные прямые для крепления подвесного потолка к профилю, размеры профиля 60х27 мм, длина подвеса 300 мм, толщина 0,7 мм
| 07.2.06.05-0017 | Соединители профиля стальные оцинкованные одноуровневые потолочные (краб), размеры 148х148 мм, толщина 0,9 мм |  | 100 шт | 1.16 | 1.5428 | 2013.47 | 3106.38 | 2013.47 | 3106.38 | 1 |  |  |  | Соединители профиля стальные оцинкованные одноуровневые потолочные (краб), размеры 148х148 мм, толщина 0,9 мм
| 14.4.01.02-0012 | Грунтовка укрепляющая, глубокого проникновения, быстросохнущая, паропроницаемая |  | кг | 10 | 13.3 | 68.29 | 908.26 | 68.29 | 908.26 | 1 |  |  |  | Грунтовка укрепляющая, глубокого проникновения, быстросохнущая, паропроницаемая
Н | 14.5.01.01 | Герметик акриловый, 300мл |  | шт | 7 | 9.31 | 0 | 0 | 0 | 0 | [5 empty] | Герметик акриловый, 300мл
| 14.5.11.03-0001 | Смеси сухие шпатлевочные на основе высокопрочного гипса с полимерными добавками, крупность заполнителя не более 0,15 мм, прочность на изгиб 2,7 МПа |  | кг | 4 | 5.32 | 66.77 | 355.22 | 66.77 | 355.22 | 1 |  |  |  | Смеси сухие шпатлевочные на основе высокопрочного гипса с полимерными добавками, крупность заполнителя не более 0,15 мм, прочность на изгиб 2,7 МПа
| 14.5.11.03-0004 | Смеси сухие шпатлевочные универсальные на основе гипса с полимерными добавками, крупность заполнителя не более 0,2 мм, прочность на изгиб не менее 1,0 МПа |  | кг | 37 | 49.21 | 17.34 | 853.3 | 17.34 | 853.3 | 1 |  |  |  | Смеси сухие шпатлевочные универсальные на основе гипса с полимерными добавками, крупность заполнителя не более 0,2 мм, прочность на изгиб не менее 1,0 МПа
| 04.3.02.18-0015 | Смеси сухие клеевые на гипсовом вяжущем с модифицирующими добавками для укладки гипсокартонных листов и минераловатных плит, мелкозернистые, для внутренних работ, ручного нанесения, В3,5 |  | кг | 60 | 79.8 | 12.17 | 971.17 | 12.17 | 971.17 | 1 |  |  |  | Смеси сухие клеевые на гипсовом вяжущем с модифицирующими добавками для укладки гипсокартонных листов и минераловатных плит, мелкозернистые, для внутренних работ, ручного нанесения, В3,5
8 | ФСБЦ-14.5.01.01-0012 Приказ Минстроя России от 18.05.2022 №378/пр | Герметик акриловый универсальный для заделки швов и трещин, герметизации швов |  | л |  | 9.31 | 316.55 | 2947.08 | 316.55 | 2947.08 | 1 |  |  | Герметик акриловый универсальный для заделки швов и трещин, герметизации швов
9 | ФСБЦ-01.6.01.02-0001 Приказ Минстроя России от 18.05.2022 №378/пр | Листы гипсокартонные влагостойкие ветрозащитные, толщина 9,5 мм |  | м2 |  | 142.31 | 116.8 | 16621.81 | 116.8 | 16621.81 | 1 |  |  | Листы гипсокартонные влагостойкие ветрозащитные, толщина 9,5 мм
10 | ГЭСН10-01-035-01 Приказ Минстроя России от 18.05.2022 №378/пр | Установка подоконных досок из ПВХ: в каменных стенах толщиной до 0,51 м |  | 4: 100 м; 6: 0.162; 9: 17829.19; 10: 2898.23 |  |  | Установка подоконных досок из ПВХ: в каменных стенах толщиной до 0,51 м
| 1-100-30 | Средний разряд работы 3,0 |  | чел.-ч | 19.44 | 3.1493 | 0 | 0 | 309.36 | 974.26 |  |  |  |  | Средний разряд работы 3,0
| 2 | Затраты труда машинистов |  | чел.-ч | 0.18 | 0.02916 | 0 | 0 | 0 | 0 |  |  |  |  | Затраты труда машинистов
| 91.06.06-048 | Подъемники одномачтовые, грузоподъемность до 500 кг, высота подъема 45 м |  | маш.-ч | 0.04 | 0.00648 | 37,32 298,77 | 0,24 48,40 | 37.32 | 0.24 | 1 |  |  |  | Подъемники одномачтовые, грузоподъемность до 500 кг, высота подъема 45 м
| 91.14.02-001 | Автомобили бортовые, грузоподъемность до 5 т |  | маш.-ч | 0.14 | 0.02268 | 477,92 336,43 | 10,84 54,50 | 637.35 | 14.46 | 1.3336 |  |  |  | Автомобили бортовые, грузоподъемность до 5 т
| 01.7.14.01-0002 | Герметик пенополиуретановый (пена монтажная) универсальный, объем 1000 мл |  | шт | 42.45 | 6.8769 | 241.35 | 1659.74 | 241.35 | 1659.74 | 1 |  |  |  | Герметик пенополиуретановый (пена монтажная) универсальный, объем 1000 мл
П,Н | 11.3.03.01 | Доски подоконные ПВХ |  | м | 0 | 0 | 0 | 0 | 0 | 0 | [5 empty] | Доски подоконные ПВХ
П,Н | 11.3.03.14-1000 | Заглушки торцевые двусторонние к подоконной доске из ПВХ, цвет белый, размеры 40х480 мм |  | 10 шт | 0 | 0 | 326.12 | 0 | 0 | 0 | [5 empty] | Заглушки торцевые двусторонние к подоконной доске из ПВХ, цвет белый, размеры 40х480 мм
| 11.3.03.15-0021 | Клинья пластиковые монтажные |  | 100 шт | 4 | 0.648 | 369.8 | 239.63 | 369.8 | 239.63 | 1 |  |  |  | Клинья пластиковые монтажные
11 | ФСБЦ-11.3.03.01-0010 Приказ Минстроя России от 18.05.2022 №378/пр | Доска подоконная из ПВХ, ширина 500 мм |  | м |  | 16.2 | 325.23 | 5268.73 | 325.23 | 5268.73 | 1 |  |  | Доска подоконная из ПВХ, ширина 500 мм
12 | ГЭСН10-01-039-01 Приказ Минстроя России от 09.08.2024 №524/пр | Установка блоков в наружных и внутренних дверных проемах: в каменных стенах, площадь проема до 3 м2 |  | 4: 100 м2; 6: 0.4032; 9: 51977.47; 10: 23329.44 |  |  | Установка блоков в наружных и внутренних дверных проемах: в каменных стенах, площадь проема до 3 м2
| 1-100-36 | Средний разряд работы 3,6 |  | чел.-ч | 89.53 | 36.0985 | 0 | 0 | 332.76 | 12012.14 |  |  |  |  | Средний разряд работы 3,6
| 2 | Затраты труда машинистов |  | чел.-ч | 13.04 | 5.2577 | 0 | 0 | 0 | 0 |  |  |  |  | Затраты труда машинистов
| 91.05.01-017 | Краны башенные, грузоподъемность 8 т |  | маш.-ч | 9.69 | 3.907 | 622,62 451,93 | 2 432,58 182,22 | 990.78 | 3870.99 | 1.5913 |  |  |  | Краны башенные, грузоподъемность 8 т
| 91.05.05-015 | Краны на автомобильном ходу, грузоподъемность 16 т |  | маш.-ч | 1.52 | 0.61286 | 1 167,70 451,93 | 715,64 182,22 | 1605.29 | 983.82 | 1.3747 |  |  |  | Краны на автомобильном ходу, грузоподъемность 16 т
| 91.14.02-001 | Автомобили бортовые, грузоподъемность до 5 т |  | маш.-ч | 1.83 | 0.73786 | 477,92 336,43 | 352,64 135,65 | 637.35 | 470.27 | 1.3336 |  |  |  | Автомобили бортовые, грузоподъемность до 5 т
П,Н | 01.7.04.07 | Скобяные изделия |  | компл | 0 | 0 | 0 | 0 | 0 | 0 | [5 empty] | Скобяные изделия
| 01.7.14.01-0002 | Герметик пенополиуретановый (пена монтажная) универсальный, объем 1000 мл |  | шт | 32.4 | 13.0637 | 241.35 | 3152.92 | 241.35 | 3152.92 | 1 |  |  |  | Герметик пенополиуретановый (пена монтажная) универсальный, объем 1000 мл
| 01.7.15.06-0111 | Гвозди строительные |  | т | 0.00413 | 0.0016652 | 70296.2 | 117.06 | 70296.2 | 117.06 | 1 |  |  |  | Гвозди строительные
П,Н | 01.7.15.07 | Крепёжные изделия |  | кг | 0 | 0 | 0 | 0 | 0 | 0 | [5 empty] | Крепёжные изделия
| 04.3.01.07-0027 | Раствор штукатурный, известковый, М200 |  | м3 | 0.105 | 0.042336 | 3878.19 | 164.19 | 3878.19 | 164.19 | 1 |  |  |  | Раствор штукатурный, известковый, М200
| 11.1.03.06-0071 | Доска обрезная хвойных пород, естественной влажности, длина 2-6,5 м, ширина 100-250 мм, толщина 25 мм, сорт III |  | м3 | 0.08 | 0.032256 | 5764.42 | 185.94 | 5764.42 | 185.94 | 1 |  |  |  | Доска обрезная хвойных пород, естественной влажности, длина 2-6,5 м, ширина 100-250 мм, толщина 25 мм, сорт III
Н | 11.2.02.01 | Блоки дверные |  | м2 | 100 | 40.32 | 0 | 0 | 0 | 0 | [5 empty] | Блоки дверные
13 | ФСБЦ-11.2.02.01-1092 Приказ Минстроя России от 26.08.2022 №703/пр | Блок дверной деревянный внутренний распашной глухой, площадь до 2,0 м2, материал комбинированный с покрытием из натурального шпона |  | м2 |  | 40.32 | 6958.22 | 280555.43 | 6958.22 | 280555.43 | 1 |  |  | Блок дверной деревянный внутренний распашной глухой, площадь до 2,0 м2, материал комбинированный с покрытием из натурального шпона
14 | ФСБЦ-01.7.04.09-1014 Приказ Минстроя России от 18.05.2022 №378/пр | Петля накладная с цинковым напылением, тип ПН, высота 110 мм |  | шт |  | 44 | 51.47 | 2264.68 | 51.47 | 2264.68 | 1 |  |  | Петля накладная с цинковым напылением, тип ПН, высота 110 мм
15 | ГЭСН09-04-010-08 Приказ Минстроя России от 19.05.2025 №299/пр | Монтаж каркаса витражных блоков из алюминиевых профилей |  | 4: 100 м2; 6: 0.9099; 9: 100426.51; 10: 91816.86 |  |  | Монтаж каркаса витражных блоков из алюминиевых профилей
| 2-100-02 | Рабочий 2 разряда |  | чел.-ч | 5.57 | 5.0681 | 0 | 0 | 283.37 | 1436.16 |  |  |  |  | Рабочий 2 разряда
| 2-100-03 | Рабочий 3 разряда |  | чел.-ч | 54.46 | 49.5532 | 0 | 0 | 309.36 | 15329.76 |  |  |  |  | Рабочий 3 разряда
| 2-100-04 | Рабочий 4 разряда |  | чел.-ч | 81.95 | 74.5663 | 0 | 0 | 348.36 | 25975.92 |  |  |  |  | Рабочий 4 разряда
| 2 | Затраты труда машинистов |  | чел.-ч | 1.16 | 1.0555 | 0 | 0 | 0 | 0 |  |  |  |  | Затраты труда машинистов
| 91.05.05-015 | Краны на автомобильном ходу, грузоподъемность 16 т |  | маш.-ч | 0.66 | 0.60053 | 1 167,70 451,93 | 701,24 411,21 | 1605.29 | 964.03 | 1.3747 |  |  |  | Краны на автомобильном ходу, грузоподъемность 16 т
| 91.06.03-060 | Лебедки электрические тяговым усилием до 5,79 кН (0,59 т) |  | маш.-ч | 5.87 | 5.3411 | 6.62 | 35.36 | 6.62 | 35.36 | 1 |  |  |  | Лебедки электрические тяговым усилием до 5,79 кН (0,59 т)
| 91.06.06-048 | Подъемники одномачтовые, грузоподъемность до 500 кг, высота подъема 45 м |  | маш.-ч | 0.02 | 0.018198 | 37,32 298,77 | 0,68 271,85 | 37.32 | 0.68 | 1 |  |  |  | Подъемники одномачтовые, грузоподъемность до 500 кг, высота подъема 45 м
| 91.14.02-001 | Автомобили бортовые, грузоподъемность до 5 т |  | маш.-ч | 0.48 | 0.43675 | 477,92 336,43 | 208,73 306,12 | 637.35 | 278.36 | 1.3336 |  |  |  | Автомобили бортовые, грузоподъемность до 5 т
| 01.7.03.04-0001 | Электроэнергия |  | кВт-ч | 20.27 | 18.4437 | 4.94 | 91.11 | 7.05 | 130.03 | 1.427 |  |  |  | Электроэнергия
| 01.7.15.02-0062 | Болты стальные оцинкованные с шестигранной головкой, диаметр резьбы М8 (М10, М12, М14), длина 16-190 мм |  | т | 0.0011 | 0.0010009 | 117165.2 | 117.27 | 117165.2 | 117.27 | 1 |  |  |  | Болты стальные оцинкованные с шестигранной головкой, диаметр резьбы М8 (М10, М12, М14), длина 16-190 мм
| 01.7.15.05-0012 | Гайки стальные шестигранные, диаметр резьбы М8 (М10) |  | т | 0.0004 | 0.000364 | 108495.2 | 39.49 | 108495.2 | 39.49 | 1 |  |  |  | Гайки стальные шестигранные, диаметр резьбы М8 (М10)
| 01.7.15.07-0097 | Дюбель-гвозди полипропиленовые с оцинкованным гвоздем, с цилиндрическим бортиком, размер 6х80 мм |  | 100 шт | 1.12 | 1.0191 | 114.93 | 117.12 | 114.93 | 117.12 | 1 |  |  |  | Дюбель-гвозди полипропиленовые с оцинкованным гвоздем, с цилиндрическим бортиком, размер 6х80 мм
| 01.7.15.11-0022 | Шайбы стальные круглые, диаметр отверстия М8-12 |  | кг | 0.13 | 0.11829 | 166.84 | 19.74 | 166.84 | 19.74 | 1 |  |  |  | Шайбы стальные круглые, диаметр отверстия М8-12
| 01.7.15.14-1052 | Шурупы самонарезающие стальные оцинкованные с полусферической головкой и пресс-шайбой, остроконечные, диаметр 4,2 мм, длина 14 мм |  | кг | 1.01 | 0.919 | 122.61 | 112.68 | 122.61 | 112.68 | 1 |  |  |  | Шурупы самонарезающие стальные оцинкованные с полусферической головкой и пресс-шайбой, остроконечные, диаметр 4,2 мм, длина 14 мм
| 01.7.17.06-0092 | Круг отрезной плоский, размеры 230х3х22 мм |  | шт | 0.37 | 0.33666 | 56.21 | 18.92 | 56.21 | 18.92 | 1 |  |  |  | Круг отрезной плоский, размеры 230х3х22 мм
| 01.7.17.09-1100 | Сверла спиральные с цилиндрическим хвостовиком из быстрорежущей стали Р6М5, класс точности А1, длина 117 мм, диаметр 8 мм |  | 100 шт | 0.0002 | 0.000182 | 17982.95 | 3.27 | 17982.95 | 3.27 | 1 |  |  |  | Сверла спиральные с цилиндрическим хвостовиком из быстрорежущей стали Р6М5, класс точности А1, длина 117 мм, диаметр 8 мм
| 01.7.17.09-1110 | Сверла спиральные с цилиндрическим хвостовиком из быстрорежущей стали Р6М5, класс точности А1, длина 75 мм, диаметр 4 мм |  | 100 шт | 0.0004 | 0.000364 | 2839.68 | 1.03 | 2839.68 | 1.03 | 1 |  |  |  | Сверла спиральные с цилиндрическим хвостовиком из быстрорежущей стали Р6М5, класс точности А1, длина 75 мм, диаметр 4 мм
| 01.7.17.09-1455 | Бур с наконечником из твердого сплава, с хвостовиком SDS-plus для ударного сверления отверстий в твердых материалах, общая длина 160 мм, диаметр 6 мм |  | шт | 0.068 | 0.061873 | 53.58 | 3.32 | 53.58 | 3.32 | 1 |  |  |  | Бур с наконечником из твердого сплава, с хвостовиком SDS-plus для ударного сверления отверстий в твердых материалах, общая длина 160 мм, диаметр 6 мм
Н | 09.1.01.01 | Витражи из алюминиевых сплавов с нащельниками и сливами |  | м2 | 100 | 90.99 | 0 | 0 | 0 | 0 | [5 empty] | Витражи из алюминиевых сплавов с нащельниками и сливами
| 14.5.01.07-1003 | Герметик противопожарный силиконовый для заделки швов примыкания стен и перекрытий, кабельных проходок и отверстий при прокладке негорючих трубопроводов, подверженных деформациям до 25 % в процессе эксплуатации, объем 310 мл |  | шт | 18.93 | 17.2244 | 2716.78 | 46794.92 | 2716.78 | 46794.92 | 1 |  |  |  | Герметик противопожарный силиконовый для заделки швов примыкания стен и перекрытий, кабельных проходок и отверстий при прокладке негорючих трубопроводов, подверженных деформациям до 25 % в процессе эксплуатации, объем 310 мл
16 | ТЦ_102_20_2012005945_15.05.2026_02 | Витражи из алюминиевых сплавов с нащельниками и сливами |  | 4: м2; 6: 90.99; 9: 18000; 10: 1637820 |  |  | Витражи из алюминиевых сплавов с нащельниками и сливами
17 | ГЭСН11-01-011-01 Приказ Минстроя России от 19.05.2025 №299/пр | Устройство стяжек: цементных толщиной 20 мм |  | 4: 100 м2; 6: 10.23; 9: 10481; 10: 111239.89 |  |  | Устройство стяжек: цементных толщиной 20 мм
| 1-100-22 | Средний разряд работы 2,2 |  | чел.-ч | 35.6 | 364.188 | 0 | 0 | 288.57 | 105093.73 |  |  |  |  | Средний разряд работы 2,2
| 2 | Затраты труда машинистов |  | чел.-ч | 1.27 | 12.9921 | 0 | 0 | 0 | 0 |  |  |  |  | Затраты труда машинистов
| 91.06.06-048 | Подъемники одномачтовые, грузоподъемность до 500 кг, высота подъема 45 м |  | маш.-ч | 1.27 | 12.9921 | 37,32 298,77 | 484,87 3 056,42 | 37.32 | 484.87 | 1 |  |  |  | Подъемники одномачтовые, грузоподъемность до 500 кг, высота подъема 45 м
| 91.07.04-002 | Вибраторы поверхностные |  | маш.-ч | 7.82 | 79.9986 | 8.54 | 683.19 | 8.54 | 683.19 | 1 |  |  |  | Вибраторы поверхностные
| 01.7.03.01-0001 | Вода |  | м3 | 3.5 | 35.805 | 35.71 | 1278.6 | 26.78 | 958.86 | 0.75 |  |  |  | Вода
Н | 04.3.01.09 | Раствор готовый кладочный тяжелый цементный |  | м3 | 2.04 | 20.8692 | 0 | 0 | 0 | 0 | [5 empty] | Раствор готовый кладочный тяжелый цементный
18 | ГЭСН11-01-011-02 Приказ Минстроя России от 19.05.2025 №299/пр | Устройство стяжек: на каждые 5 мм изменения толщины стяжки добавлять или исключать к норме 11-01-011-01 |  | 4: 100 м2; 6: 10.23; 9: 151.89; 10: 4436.83 |  |  | Устройство стяжек: на каждые 5 мм изменения толщины стяжки добавлять или исключать к норме 11-01-011-01
|  | ПЗ=2 (ОЗП=2; ЭМ=2 к расх.; ЗПМ=2; МАТ=2 к расх.; ТЗ=2; ТЗМ=2) | [17 empty] | ПЗ=2 (ОЗП=2; ЭМ=2 к расх.; ЗПМ=2; МАТ=2 к расх.; ТЗ=2; ТЗМ=2)
| 1-100-22 | Средний разряд работы 2,2 |  | чел.-ч | 0.88 | 9.0024 | 0 | 0 | 288.57 | 2597.82 |  |  |  |  | Средний разряд работы 2,2
| 2 | Затраты труда машинистов |  | чел.-ч | 0.42 | 4.2966 | 0 | 0 | 0 | 0 |  |  |  |  | Затраты труда машинистов
| 91.06.06-048 | Подъемники одномачтовые, грузоподъемность до 500 кг, высота подъема 45 м |  | маш.-ч | 0.42 | 4.2966 | 37,32 298,77 | 160,35 6 112,83 | 37.32 | 160.35 | 1 |  |  |  | Подъемники одномачтовые, грузоподъемность до 500 кг, высота подъема 45 м
| 91.07.04-002 | Вибраторы поверхностные |  | маш.-ч | 4 | 40.92 | 8.54 | 349.46 | 8.54 | 349.46 | 1 |  |  |  | Вибраторы поверхностные
Н | 04.3.01.09 | Раствор готовый кладочный тяжелый цементный |  | м3 | 1.02 | 10.4346 | 0 | 0 | 0 | 0 | [5 empty] | Раствор готовый кладочный тяжелый цементный
19 | ФСБЦ-04.3.01.09-0014 Приказ Минстроя России от 18.05.2022 №378/пр | Раствор готовый кладочный, цементный, М100 |  | м3 |  | 31.3 | 3778.62 | 118270.81 | 3778.62 | 118270.81 | 1 |  |  | Раствор готовый кладочный, цементный, М100
20 | ГЭСН11-01-047-01 Приказ Минстроя России от 18.05.2022 №378/пр | Устройство покрытий из плит керамогранитных размером: 40х40 см |  | 4: 100 м2; 6: 15.23; 9: 98987.58; 10: 1515810.38 |  |  | Устройство покрытий из плит керамогранитных размером: 40х40 см
| 1-100-32 | Средний разряд работы 3,2 |  | чел.-ч | 310.42 | 4727.6966 | 0 | 0 | 317.16 | 1499436.25 |  |  |  |  | Средний разряд работы 3,2
| 2 | Затраты труда машинистов |  | чел.-ч | 1.73 | 26.3479 | 0 | 0 | 0 | 0 |  |  |  |  | Затраты труда машинистов
| 91.05.01-016 | Краны башенные, грузоподъемность 5 т |  | маш.-ч | 0.02 | 0.3046 | 251,77 451,93 | 76,69 6 882,89 | 251.77 | 76.69 | 1 |  |  |  | Краны башенные, грузоподъемность 5 т
| 91.05.05-015 | Краны на автомобильном ходу, грузоподъемность 16 т |  | маш.-ч | 0.01 | 0.1523 | 1 167,70 451,93 | 177,84 6 882,89 | 1605.29 | 244.49 | 1.3747 |  |  |  | Краны на автомобильном ходу, грузоподъемность 16 т
| 91.07.08-024 | Растворосмесители передвижные, объем барабана 65 л |  | маш.-ч | 1.69 | 25.7387 | 2,31 298,77 | 59,46 4 550,27 | 2.31 | 59.46 | 1 |  |  |  | Растворосмесители передвижные, объем барабана 65 л
| 91.14.02-001 | Автомобили бортовые, грузоподъемность до 5 т |  | маш.-ч | 0.01 | 0.1523 | 477,92 336,43 | 72,79 5 123,83 | 637.35 | 97.07 | 1.3336 |  |  |  | Автомобили бортовые, грузоподъемность до 5 т
| 01.7.03.01-0001 | Вода |  | м3 | 0.44 | 6.7012 | 35.71 | 239.3 | 26.78 | 179.46 | 0.75 |  |  |  | Вода
| 01.7.03.04-0001 | Электроэнергия |  | кВт-ч | 0.0325 | 0.49497 | 4.94 | 2.45 | 7.05 | 3.49 | 1.427 |  |  |  | Электроэнергия
| 04.3.02.09-0102 | Смеси сухие водостойкие для затирки межплиточных швов шириной 1-6 мм (различная цветовая гамма) |  | т | 0.013 | 0.19799 | 37800.3 | 7484.08 | 37800.3 | 7484.08 | 1 |  |  |  | Смеси сухие водостойкие для затирки межплиточных швов шириной 1-6 мм (различная цветовая гамма)
Н | 06.2.05.03 | Плиты керамогранитные 400х400 мм |  | м2 | 102 | 1553.46 | 0 | 0 | 0 | 0 | [5 empty] | Плиты керамогранитные 400х400 мм
Н | 11.2.04.05 | Рейки деревянные |  | м3 | 0.01 | 0.1523 | 0 | 0 | 0 | 0 | [5 empty] | Рейки деревянные
Н | 14.1.06.02 | Клей для облицовочных работ (сухая смесь) |  | т | 1.2 | 18.276 | 0 | 0 | 0 | 0 | [5 empty] | Клей для облицовочных работ (сухая смесь)
П,Н | 14.4.01.21 | Грунтовка |  | т | 0 | 0 | 0 | 0 | 0 | 0 | [5 empty] | Грунтовка
21 | ФСБЦ-14.4.01.21-0314 Приказ Минстроя России от 18.05.2022 №378/пр | Грунтовка с высокой степенью проникновения для укрепления бетонных поверхностей |  | кг |  | 204.6 | 1284.05 | 262716.63 | 1284.05 | 262716.63 | 1 |  |  | Грунтовка с высокой степенью проникновения для укрепления бетонных поверхностей
22 | ФСБЦ-14.1.06.02-0011 Приказ Минстроя России от 18.05.2022 №378/пр | Клей монтажный сухой для внутренних и наружных работ на основе цементного вяжущего, для плитки, керамогранита, мозаики, камня |  | т |  | 18.276 | 36038.35 | 658636.88 | 36038.35 | 658636.88 | 1 |  |  | Клей монтажный сухой для внутренних и наружных работ на основе цементного вяжущего, для плитки, керамогранита, мозаики, камня
23 | ТЦ_102_20_2012005945_15.05.2026_02 Приказ Минстроя России от 18.05.2022 №378/пр | Плитка керамогранитная, полированная, многоцветная, толщина 10 мм |  | м2 |  | 1553.46 | 752.12 | 1168388.34 | 2100 | 3262266 | 2.7921 |  |  | Плитка керамогранитная, полированная, многоцветная, толщина 10 мм
24 | ФСБЦ-04.3.02.09-0102 Приказ Минстроя России от 18.05.2022 №378/пр | Смеси сухие водостойкие для затирки межплиточных швов шириной 1-6 мм (различная цветовая гамма) |  | т |  | 0.7615 | 37800.3 | 28784.93 | 37800.3 | 28784.93 | 1 |  |  | Смеси сухие водостойкие для затирки межплиточных швов шириной 1-6 мм (различная цветовая гамма)
25 | ГЭСН11-01-039-06 Приказ Минстроя России от 14.11.2023 №817/пр | Устройство плинтусов: из плиток керамогранитных |  | 4: 100 м; 6: 9.7; 9: 10208.35; 10: 100064.74 |  |  | Устройство плинтусов: из плиток керамогранитных
| 1-100-38 | Средний разряд работы 3,8 |  | чел.-ч | 29.41 | 285.277 | 0 | 0 | 340.56 | 97153.94 |  |  |  |  | Средний разряд работы 3,8
| 2 | Затраты труда машинистов |  | чел.-ч | 0.31 | 3.007 | 0 | 0 | 0 | 0 |  |  |  |  | Затраты труда машинистов
| 91.06.06-048 | Подъемники одномачтовые, грузоподъемность до 500 кг, высота подъема 45 м |  | маш.-ч | 0.01 | 0.097 | 37,32 298,77 | 3,62 2 898,07 | 37.32 | 3.62 | 1 |  |  |  | Подъемники одномачтовые, грузоподъемность до 500 кг, высота подъема 45 м
| 91.14.02-001 | Автомобили бортовые, грузоподъемность до 5 т |  | маш.-ч | 0.3 | 2.91 | 477,92 336,43 | 1 390,75 3 263,37 | 637.35 | 1854.69 | 1.3336 |  |  |  | Автомобили бортовые, грузоподъемность до 5 т
| 01.7.03.01-0001 | Вода |  | м3 | 0.01 | 0.097 | 35.71 | 3.46 | 26.78 | 2.6 | 0.75 |  |  |  | Вода
| 01.7.03.04-0001 | Электроэнергия |  | кВт-ч | 0.09 | 0.873 | 4.94 | 4.31 | 7.05 | 6.15 | 1.427 |  |  |  | Электроэнергия
Н | 04.3.02.09 | Смесь сухая для заделки швов |  | т | 0.01 | 0.097 | 0 | 0 | 0 | 0 | [5 empty] | Смесь сухая для заделки швов
Н | 06.2.05.03 | Плиты керамогранитные |  | м2 | 10.2 | 98.94 | 0 | 0 | 0 | 0 | [5 empty] | Плиты керамогранитные
Н | 14.1.06.02 | Клей для облицовочных работ (сухая смесь) |  | т | 0.04 | 0.388 | 0 | 0 | 0 | 0 | [5 empty] | Клей для облицовочных работ (сухая смесь)
26 | ФСБЦ-04.3.02.09-0102 Приказ Минстроя России от 18.05.2022 №378/пр | Смеси сухие водостойкие для затирки межплиточных швов шириной 1-6 мм (различная цветовая гамма) |  | т |  | 0.097 | 37800.3 | 3666.63 | 37800.3 | 3666.63 | 1 |  |  | Смеси сухие водостойкие для затирки межплиточных швов шириной 1-6 мм (различная цветовая гамма)
27 | ФСБЦ-14.1.06.02-0011 Приказ Минстроя России от 18.05.2022 №378/пр | Клей монтажный сухой для внутренних и наружных работ на основе цементного вяжущего, для плитки, керамогранита, мозаики, камня |  | т |  | 0.388 | 36038.35 | 13982.88 | 36038.35 | 13982.88 | 1 |  |  | Клей монтажный сухой для внутренних и наружных работ на основе цементного вяжущего, для плитки, керамогранита, мозаики, камня
28 | ТЦ_102_20_2012005945_15.05.2026_02 Приказ Минстроя России от 18.05.2022 №378/пр | Плитка керамогранитная, полированная, многоцветная, толщина 10 мм |  | м2 |  | 98.94 | 752.12 | 74414.75 | 2100 | 207774 | 2.7921 |  |  | Плитка керамогранитная, полированная, многоцветная, толщина 10 мм
29 | ГЭСНр61-01-001-09 Приказ Минстроя России от 14.11.2023 №817/пр | Сплошное выравнивание внутренних поверхностей (однослойное оштукатуривание) из сухих растворных смесей толщиной до 10 мм для последующей окраски или оклейки обоями: стен |  | 4: 100 м2; 6: 17.6; 9: 11046.61; 10: 199570.32 |  |  | Сплошное выравнивание внутренних поверхностей (однослойное оштукатуривание) из сухих растворных смесей толщиной до 10 мм для последующей окраски или оклейки обоями: стен
| 1-100-29 | Средний разряд работы 2,9 |  | чел.-ч | 35.83 | 630.608 | 0 | 0 | 306.76 | 193445.31 |  |  |  |  | Средний разряд работы 2,9
| 2 | Затраты труда машинистов |  | чел.-ч | 0.94 | 16.544 | 0 | 0 | 0 | 0 |  |  |  |  | Затраты труда машинистов
| 91.06.05-011 | Погрузчики одноковшовые универсальные фронтальные пневмоколесные, номинальная вместимость основного ковша 2,6 м3, грузоподъемность 5 т |  | маш.-ч | 0.02 | 0.352 | 1 408,28 386,65 | 495,71 6 805,04 | 1608.95 | 566.35 | 1.1425 |  |  |  | Погрузчики одноковшовые универсальные фронтальные пневмоколесные, номинальная вместимость основного ковша 2,6 м3, грузоподъемность 5 т
| 91.06.06-048 | Подъемники одномачтовые, грузоподъемность до 500 кг, высота подъема 45 м |  | маш.-ч | 0.21 | 3.696 | 37,32 298,77 | 137,93 5 258,35 | 37.32 | 137.93 | 1 |  |  |  | Подъемники одномачтовые, грузоподъемность до 500 кг, высота подъема 45 м
| 91.07.08-024 | Растворосмесители передвижные, объем барабана 65 л |  | маш.-ч | 0.71 | 12.496 | 2,31 298,77 | 28,87 5 258,35 | 2.31 | 28.87 | 1 |  |  |  | Растворосмесители передвижные, объем барабана 65 л
| 01.7.03.01-0001 | Вода |  | м3 | 0.513 | 9.0288 | 35.71 | 322.42 | 26.78 | 241.79 | 0.75 |  |  |  | Вода
Н | 04.3.02.09 | Смеси на цементной основе |  | т | 0.855 | 15.048 | 0 | 0 | 0 | 0 | [5 empty] | Смеси на цементной основе
П,Н | 14.4.01.02 | Грунтовка |  | т | 0 | 0 | 0 | 0 | 0 | 0 | [5 empty] | Грунтовка
30 | ГЭСНр61-01-001-10 Приказ Минстроя России от 14.11.2023 №817/пр | Сплошное выравнивание внутренних поверхностей (однослойное оштукатуривание) из сухих растворных смесей толщиной до 10 мм для последующей окраски или оклейки обоями: потолков |  | 4: 100 м2; 6: 15.12; 9: 12943.65; 10: 200366.28 |  |  | Сплошное выравнивание внутренних поверхностей (однослойное оштукатуривание) из сухих растворных смесей толщиной до 10 мм для последующей окраски или оклейки обоями: потолков
| 1-100-29 | Средний разряд работы 2,9 |  | чел.-ч | 42.01 | 635.1912 | 0 | 0 | 306.76 | 194851.25 |  |  |  |  | Средний разряд работы 2,9
| 2 | Затраты труда машинистов |  | чел.-ч | 0.99 | 14.9688 | 0 | 0 | 0 | 0 |  |  |  |  | Затраты труда машинистов
| 91.06.05-011 | Погрузчики одноковшовые универсальные фронтальные пневмоколесные, номинальная вместимость основного ковша 2,6 м3, грузоподъемность 5 т |  | маш.-ч | 0.02 | 0.3024 | 1 408,28 386,65 | 425,86 5 846,15 | 1608.95 | 486.55 | 1.1425 |  |  |  | Погрузчики одноковшовые универсальные фронтальные пневмоколесные, номинальная вместимость основного ковша 2,6 м3, грузоподъемность 5 т
| 91.06.06-048 | Подъемники одномачтовые, грузоподъемность до 500 кг, высота подъема 45 м |  | маш.-ч | 0.22 | 3.3264 | 37,32 298,77 | 124,14 4 517,40 | 37.32 | 124.14 | 1 |  |  |  | Подъемники одномачтовые, грузоподъемность до 500 кг, высота подъема 45 м
| 91.07.08-024 | Растворосмесители передвижные, объем барабана 65 л |  | маш.-ч | 0.75 | 11.34 | 2,31 298,77 | 26,20 4 517,40 | 2.31 | 26.2 | 1 |  |  |  | Растворосмесители передвижные, объем барабана 65 л
| 01.7.03.01-0001 | Вода |  | м3 | 0.543 | 8.2102 | 35.71 | 293.18 | 26.78 | 219.87 | 0.75 |  |  |  | Вода
Н | 04.3.02.09 | Смеси на цементной основе |  | т | 0.907 | 13.7138 | 0 | 0 | 0 | 0 | [5 empty] | Смеси на цементной основе
П,Н | 14.4.01.02 | Грунтовка |  | т | 0 | 0 | 0 | 0 | 0 | 0 | [5 empty] | Грунтовка
31 | ФСБЦ-14.4.01.02-0012 Приказ Минстроя России от 18.05.2022 №378/пр | Грунтовка укрепляющая, глубокого проникновения, быстросохнущая, паропроницаемая |  | кг |  | 654.4 | 68.29 | 44688.98 | 68.29 | 44688.98 | 1 |  |  | Грунтовка укрепляющая, глубокого проникновения, быстросохнущая, паропроницаемая
32 | ФСБЦ-04.3.02.05-0004 Приказ Минстроя России от 18.05.2022 №378/пр | Смеси сухие гипсовые штукатурные быстротвердеющие, класс В3,5 (М50), ручное нанесение |  | т |  | 28.76 | 12024.05 | 345811.68 | 12024.05 | 345811.68 | 1 |  |  | Смеси сухие гипсовые штукатурные быстротвердеющие, класс В3,5 (М50), ручное нанесение
33 | ГЭСН15-04-005-05 Приказ Минстроя России от 18.05.2022 №378/пр | Окраска поливинилацетатными водоэмульсионными составами улучшенная: по сборным конструкциям стен, подготовленным под окраску |  | 4: 100 м2; 6: 17.6; 9: 8160.68; 10: 144295.5 |  |  | Окраска поливинилацетатными водоэмульсионными составами улучшенная: по сборным конструкциям стен, подготовленным под окраску
| 1-100-34 | Средний разряд работы 3,4 |  | чел.-ч | 23.1 | 406.56 | 0 | 0 | 324.96 | 132115.74 |  |  |  |  | Средний разряд работы 3,4
| 2 | Затраты труда машинистов |  | чел.-ч | 0.11 | 1.936 | 0 | 0 | 0 | 0 |  |  |  |  | Затраты труда машинистов
| 91.06.06-048 | Подъемники одномачтовые, грузоподъемность до 500 кг, высота подъема 45 м |  | маш.-ч | 0.01 | 0.176 | 37,32 298,77 | 6,57 5 258,35 | 37.32 | 6.57 | 1 |  |  |  | Подъемники одномачтовые, грузоподъемность до 500 кг, высота подъема 45 м
| 91.14.02-001 | Автомобили бортовые, грузоподъемность до 5 т |  | маш.-ч | 0.1 | 1.76 | 477,92 336,43 | 841,14 5 921,17 | 637.35 | 1121.74 | 1.3336 |  |  |  | Автомобили бортовые, грузоподъемность до 5 т
| 01.7.17.11-0011 | Шкурка шлифовальная двухслойная с зернистостью 40-25 |  | м2 | 0.84 | 14.784 | 531.44 | 7856.81 | 531.44 | 7856.81 | 1 |  |  |  | Шкурка шлифовальная двухслойная с зернистостью 40-25
| 01.7.20.08-0051 | Ветошь хлопчатобумажная цветная |  | кг | 0.31 | 5.456 | 56.11 | 306.14 | 56.11 | 306.14 | 1 |  |  |  | Ветошь хлопчатобумажная цветная
Н | 14.3.02.01 | Краска водоэмульсионная |  | т | 0.063 | 1.1088 | 0 | 0 | 0 | 0 | [5 empty] | Краска водоэмульсионная
| 14.5.11.01-0001 | Шпатлевка клеевая |  | т | 0.005 | 0.088 | 25237.94 | 2220.94 | 25237.94 | 2220.94 | 1 |  |  |  | Шпатлевка клеевая
34 | ГЭСН15-04-005-04 Приказ Минстроя России от 18.05.2022 №378/пр | Окраска поливинилацетатными водоэмульсионными составами улучшенная: по штукатурке потолков |  | 4: 100 м2; 6: 15.12; 9: 17877.66; 10: 271246.41 |  |  | Окраска поливинилацетатными водоэмульсионными составами улучшенная: по штукатурке потолков
| 1-100-34 | Средний разряд работы 3,4 |  | чел.-ч | 49 | 740.88 | 0 | 0 | 324.96 | 240756.36 |  |  |  |  | Средний разряд работы 3,4
| 2 | Затраты труда машинистов |  | чел.-ч | 0.18 | 2.7216 | 0 | 0 | 0 | 0 |  |  |  |  | Затраты труда машинистов
| 91.06.06-048 | Подъемники одномачтовые, грузоподъемность до 500 кг, высота подъема 45 м |  | маш.-ч | 0.02 | 0.3024 | 37,32 298,77 | 11,29 4 517,40 | 37.32 | 11.29 | 1 |  |  |  | Подъемники одномачтовые, грузоподъемность до 500 кг, высота подъема 45 м
| 91.14.02-001 | Автомобили бортовые, грузоподъемность до 5 т |  | маш.-ч | 0.16 | 2.4192 | 477,92 336,43 | 1 156,18 5 086,82 | 637.35 | 1541.88 | 1.3336 |  |  |  | Автомобили бортовые, грузоподъемность до 5 т
| 01.7.17.11-0011 | Шкурка шлифовальная двухслойная с зернистостью 40-25 |  | м2 | 0.84 | 12.7008 | 531.44 | 6749.71 | 531.44 | 6749.71 | 1 |  |  |  | Шкурка шлифовальная двухслойная с зернистостью 40-25
| 01.7.20.08-0051 | Ветошь хлопчатобумажная цветная |  | кг | 0.31 | 4.6872 | 56.11 | 263 | 56.11 | 263 | 1 |  |  |  | Ветошь хлопчатобумажная цветная
Н | 14.3.02.01 | Краска водоэмульсионная |  | т | 0.063 | 0.95256 | 0 | 0 | 0 | 0 | [5 empty] | Краска водоэмульсионная
| 14.5.11.01-0001 | Шпатлевка клеевая |  | т | 0.055 | 0.8316 | 25237.94 | 20987.87 | 25237.94 | 20987.87 | 1 |  |  |  | Шпатлевка клеевая
35 | ФСБЦ-14.3.02.01-0381 Приказ Минстроя России от 18.05.2022 №378/пр | Краска водно-дисперсионная акрилатная ВД-АК-201 |  | т |  | 2.0614 | 64105.1 | 132143.69 | 64105.1 | 132143.69 | 1 |  |  | Краска водно-дисперсионная акрилатная ВД-АК-201
|  | Объем=1,1088+0,95256 | [18 empty] | Объем=1,1088+0,95256
36 | ГЭСН15-01-020-11 Приказ Минстроя России от 19.05.2025 №299/пр | Облицовка стен на клее из сухих смесей с карнизными, плинтусными и угловыми плитками: в общественных зданиях по кирпичу и бетону |  | 4: 100 м2; 6: 3.92; 9: 60001.72; 10: 237236.19 |  |  | Облицовка стен на клее из сухих смесей с карнизными, плинтусными и угловыми плитками: в общественных зданиях по кирпичу и бетону
| 1-100-36 | Средний разряд работы 3,6 |  | чел.-ч | 179.73 | 704.5416 | 0 | 0 | 332.76 | 234443.26 |  |  |  |  | Средний разряд работы 3,6
| 2 | Затраты труда машинистов |  | чел.-ч | 1.65 | 6.468 | 0 | 0 | 0 | 0 |  |  |  |  | Затраты труда машинистов
| 91.06.05-011 | Погрузчики одноковшовые универсальные фронтальные пневмоколесные, номинальная вместимость основного ковша 2,6 м3, грузоподъемность 5 т |  | маш.-ч | 0.08 | 0.3136 | 1 408,28 386,65 | 441,64 1 515,67 | 1608.95 | 504.57 | 1.1425 |  |  |  | Погрузчики одноковшовые универсальные фронтальные пневмоколесные, номинальная вместимость основного ковша 2,6 м3, грузоподъемность 5 т
| 91.06.06-048 | Подъемники одномачтовые, грузоподъемность до 500 кг, высота подъема 45 м |  | маш.-ч | 0.27 | 1.0584 | 37,32 298,77 | 39,50 1 171,18 | 37.32 | 39.5 | 1 |  |  |  | Подъемники одномачтовые, грузоподъемность до 500 кг, высота подъема 45 м
| 91.07.08-024 | Растворосмесители передвижные, объем барабана 65 л |  | маш.-ч | 1.3 | 5.096 | 2,31 298,77 | 11,77 1 171,18 | 2.31 | 11.77 | 1 |  |  |  | Растворосмесители передвижные, объем барабана 65 л
| 01.7.03.01-0001 | Вода |  | м3 | 0.93 | 3.6456 | 35.71 | 130.18 | 26.78 | 97.63 | 0.75 |  |  |  | Вода
| 01.7.20.08-0051 | Ветошь хлопчатобумажная цветная |  | кг | 0.5 | 1.96 | 56.11 | 109.98 | 56.11 | 109.98 | 1 |  |  |  | Ветошь хлопчатобумажная цветная
Н | 04.3.02.09 | Смесь сухая для заделки швов |  | т | 0.05 | 0.196 | 0 | 0 | 0 | 0 | [5 empty] | Смесь сухая для заделки швов
Н | 06.2.05.03 | Плитки керамические плинтусные |  | м | 56 | 219.52 | 0 | 0 | 0 | 0 | [5 empty] | Плитки керамические плинтусные
Н | 06.2.05.04 | Плитки карнизные |  | м | 56 | 219.52 | 0 | 0 | 0 | 0 | [5 empty] | Плитки карнизные
Н | 06.2.05.04 | Плитки рядовые |  | м2 | 91.5 | 358.68 | 0 | 0 | 0 | 0 | [5 empty] | Плитки рядовые
Н | 06.2.05.04 | Плитки угловые |  | м | 61 | 239.12 | 0 | 0 | 0 | 0 | [5 empty] | Плитки угловые
Н | 14.1.06.02 | Клей для облицовочных работ (сухая смесь) |  | т | 0.375 | 1.47 | 0 | 0 | 0 | 0 | [5 empty] | Клей для облицовочных работ (сухая смесь)
37 | ФСБЦ-14.1.06.02-0011 Приказ Минстроя России от 18.05.2022 №378/пр | Клей монтажный сухой для внутренних и наружных работ на основе цементного вяжущего, для плитки, керамогранита, мозаики, камня |  | т |  | 1.47 | 36038.35 | 52976.37 | 36038.35 | 52976.37 | 1 |  |  | Клей монтажный сухой для внутренних и наружных работ на основе цементного вяжущего, для плитки, керамогранита, мозаики, камня
38 | ФСБЦ-04.3.02.09-0102 Приказ Минстроя России от 18.05.2022 №378/пр | Смеси сухие водостойкие для затирки межплиточных швов шириной 1-6 мм (различная цветовая гамма) |  | т |  | 0.196 | 37800.3 | 7408.86 | 37800.3 | 7408.86 | 1 |  |  | Смеси сухие водостойкие для затирки межплиточных швов шириной 1-6 мм (различная цветовая гамма)
39 | ТЦ_102_20_2012005945_15.05.2026_02 Приказ Минстроя России от 18.05.2022 №378/пр | Плитка керамогранитная, полированная, многоцветная, толщина 10 мм |  | м2 |  | 399.84 | 752.12 | 300727.66 | 2100 | 839664 | 2.7921 |  |  | Плитка керамогранитная, полированная, многоцветная, толщина 10 мм
40 | ГЭСН15-01-043-01 Приказ Минстроя России от 18.05.2022 №378/пр | Облицовка лестничных площадок и маршей керамогранитными плитами |  | 4: 100 м2; 6: 0.46; 9: 96841.07; 10: 44546.89 |  |  | Облицовка лестничных площадок и маршей керамогранитными плитами
| 1-100-50 | Средний разряд работы 5,0 |  | чел.-ч | 241.42 | 111.0532 | 0 | 0 | 400.35 | 44460.15 |  |  |  |  | Средний разряд работы 5,0
П,Н | 01.7.03.01-0001 | Вода |  | м3 | 0 | 0 | 35.71 | 0 | 26.78 | 0 | 0.75 |  |  |  |  | Вода
| 01.7.03.04-0001 | Электроэнергия |  | кВт-ч | 26.748 | 12.3041 | 4.94 | 60.78 | 7.05 | 86.74 | 1.427 |  |  |  | Электроэнергия
П,Н | 04.3.02.09 | Смесь сухая для заделки швов |  | т | 0 | 0 | 0 | 0 | 0 | 0 | [5 empty] | Смесь сухая для заделки швов
П,Н | 06.2.05.03 | Плиты облицовочные |  | м3 | 0 | 0 | 0 | 0 | 0 | 0 | [5 empty] | Плиты облицовочные
П,Н | 14.1.06.02 | Клей для облицовочных работ (сухая смесь) |  | т | 0 | 0 | 0 | 0 | 0 | 0 | [5 empty] | Клей для облицовочных работ (сухая смесь)
41 | ФСБЦ-04.3.02.09-0102 Приказ Минстроя России от 18.05.2022 №378/пр | Смеси сухие водостойкие для затирки межплиточных швов шириной 1-6 мм (различная цветовая гамма) |  | т |  | 0.023 | 37800.3 | 869.41 | 37800.3 | 869.41 | 1 |  |  | Смеси сухие водостойкие для затирки межплиточных швов шириной 1-6 мм (различная цветовая гамма)
42 | ФСБЦ-14.4.01.21-0314 Приказ Минстроя России от 18.05.2022 №378/пр | Грунтовка с высокой степенью проникновения для укрепления бетонных поверхностей |  | кг |  | 9.2 | 1284.05 | 11813.26 | 1284.05 | 11813.26 | 1 |  |  | Грунтовка с высокой степенью проникновения для укрепления бетонных поверхностей
43 | ФСБЦ-14.1.06.02-0011 Приказ Минстроя России от 18.05.2022 №378/пр | Клей монтажный сухой для внутренних и наружных работ на основе цементного вяжущего, для плитки, керамогранита, мозаики, камня |  | т |  | 0.173 | 36038.35 | 6234.63 | 36038.35 | 6234.63 | 1 |  |  | Клей монтажный сухой для внутренних и наружных работ на основе цементного вяжущего, для плитки, керамогранита, мозаики, камня
44 | ТЦ_102_20_2012005945_15.05.2026_02 Приказ Минстроя России от 18.05.2022 №378/пр | Плитка керамогранитная, полированная, многоцветная, толщина 10 мм |  | м2 |  | 46.92 | 752.12 | 35289.47 | 2100 | 98532 | 2.7921 |  |  | Плитка керамогранитная, полированная, многоцветная, толщина 10 мм
45 | ГЭСН09-04-010-08 Приказ Минстроя России от 19.05.2025 №299/пр | Монтаж каркаса витражных блоков из алюминиевых профилей |  | 4: 100 м2; 6: 1.404; 9: 100426.51; 10: 141675.89 |  |  | Монтаж каркаса витражных блоков из алюминиевых профилей
| 2-100-02 | Рабочий 2 разряда |  | чел.-ч | 5.57 | 7.8203 | 0 | 0 | 283.37 | 2216.03 |  |  |  |  | Рабочий 2 разряда
| 2-100-03 | Рабочий 3 разряда |  | чел.-ч | 54.46 | 76.4618 | 0 | 0 | 309.36 | 23654.23 |  |  |  |  | Рабочий 3 разряда
| 2-100-04 | Рабочий 4 разряда |  | чел.-ч | 81.95 | 115.0578 | 0 | 0 | 348.36 | 40081.54 |  |  |  |  | Рабочий 4 разряда
| 2 | Затраты труда машинистов |  | чел.-ч | 1.16 | 1.6286 | 0 | 0 | 0 | 0 |  |  |  |  | Затраты труда машинистов
| 91.05.05-015 | Краны на автомобильном ходу, грузоподъемность 16 т |  | маш.-ч | 0.66 | 0.92664 | 1 167,70 451,93 | 1 082,04 634,51 | 1605.29 | 1487.53 | 1.3747 |  |  |  | Краны на автомобильном ходу, грузоподъемность 16 т
| 91.06.03-060 | Лебедки электрические тяговым усилием до 5,79 кН (0,59 т) |  | маш.-ч | 5.87 | 8.2415 | 6.62 | 54.56 | 6.62 | 54.56 | 1 |  |  |  | Лебедки электрические тяговым усилием до 5,79 кН (0,59 т)
| 91.06.06-048 | Подъемники одномачтовые, грузоподъемность до 500 кг, высота подъема 45 м |  | маш.-ч | 0.02 | 0.02808 | 37,32 298,77 | 1,05 419,47 | 37.32 | 1.05 | 1 |  |  |  | Подъемники одномачтовые, грузоподъемность до 500 кг, высота подъема 45 м
| 91.14.02-001 | Автомобили бортовые, грузоподъемность до 5 т |  | маш.-ч | 0.48 | 0.67392 | 477,92 336,43 | 322,08 472,35 | 637.35 | 429.52 | 1.3336 |  |  |  | Автомобили бортовые, грузоподъемность до 5 т
| 01.7.03.04-0001 | Электроэнергия |  | кВт-ч | 20.27 | 28.4591 | 4.94 | 140.59 | 7.05 | 200.64 | 1.427 |  |  |  | Электроэнергия
| 01.7.15.02-0062 | Болты стальные оцинкованные с шестигранной головкой, диаметр резьбы М8 (М10, М12, М14), длина 16-190 мм |  | т | 0.0011 | 0.0015444 | 117165.2 | 180.95 | 117165.2 | 180.95 | 1 |  |  |  | Болты стальные оцинкованные с шестигранной головкой, диаметр резьбы М8 (М10, М12, М14), длина 16-190 мм
| 01.7.15.05-0012 | Гайки стальные шестигранные, диаметр резьбы М8 (М10) |  | т | 0.0004 | 0.0005616 | 108495.2 | 60.93 | 108495.2 | 60.93 | 1 |  |  |  | Гайки стальные шестигранные, диаметр резьбы М8 (М10)
| 01.7.15.07-0097 | Дюбель-гвозди полипропиленовые с оцинкованным гвоздем, с цилиндрическим бортиком, размер 6х80 мм |  | 100 шт | 1.12 | 1.5725 | 114.93 | 180.73 | 114.93 | 180.73 | 1 |  |  |  | Дюбель-гвозди полипропиленовые с оцинкованным гвоздем, с цилиндрическим бортиком, размер 6х80 мм
| 01.7.15.11-0022 | Шайбы стальные круглые, диаметр отверстия М8-12 |  | кг | 0.13 | 0.18252 | 166.84 | 30.45 | 166.84 | 30.45 | 1 |  |  |  | Шайбы стальные круглые, диаметр отверстия М8-12
| 01.7.15.14-1052 | Шурупы самонарезающие стальные оцинкованные с полусферической головкой и пресс-шайбой, остроконечные, диаметр 4,2 мм, длина 14 мм |  | кг | 1.01 | 1.418 | 122.61 | 173.87 | 122.61 | 173.87 | 1 |  |  |  | Шурупы самонарезающие стальные оцинкованные с полусферической головкой и пресс-шайбой, остроконечные, диаметр 4,2 мм, длина 14 мм
| 01.7.17.06-0092 | Круг отрезной плоский, размеры 230х3х22 мм |  | шт | 0.37 | 0.51948 | 56.21 | 29.2 | 56.21 | 29.2 | 1 |  |  |  | Круг отрезной плоский, размеры 230х3х22 мм
| 01.7.17.09-1100 | Сверла спиральные с цилиндрическим хвостовиком из быстрорежущей стали Р6М5, класс точности А1, длина 117 мм, диаметр 8 мм |  | 100 шт | 0.0002 | 0.0002808 | 17982.95 | 5.05 | 17982.95 | 5.05 | 1 |  |  |  | Сверла спиральные с цилиндрическим хвостовиком из быстрорежущей стали Р6М5, класс точности А1, длина 117 мм, диаметр 8 мм
| 01.7.17.09-1110 | Сверла спиральные с цилиндрическим хвостовиком из быстрорежущей стали Р6М5, класс точности А1, длина 75 мм, диаметр 4 мм |  | 100 шт | 0.0004 | 0.0005616 | 2839.68 | 1.59 | 2839.68 | 1.59 | 1 |  |  |  | Сверла спиральные с цилиндрическим хвостовиком из быстрорежущей стали Р6М5, класс точности А1, длина 75 мм, диаметр 4 мм
| 01.7.17.09-1455 | Бур с наконечником из твердого сплава, с хвостовиком SDS-plus для ударного сверления отверстий в твердых материалах, общая длина 160 мм, диаметр 6 мм |  | шт | 0.068 | 0.095472 | 53.58 | 5.12 | 53.58 | 5.12 | 1 |  |  |  | Бур с наконечником из твердого сплава, с хвостовиком SDS-plus для ударного сверления отверстий в твердых материалах, общая длина 160 мм, диаметр 6 мм
Н | 09.1.01.01 | Витражи из алюминиевых сплавов с нащельниками и сливами |  | м2 | 100 | 140.4 | 0 | 0 | 0 | 0 | [5 empty] | Витражи из алюминиевых сплавов с нащельниками и сливами
| 14.5.01.07-1003 | Герметик противопожарный силиконовый для заделки швов примыкания стен и перекрытий, кабельных проходок и отверстий при прокладке негорючих трубопроводов, подверженных деформациям до 25 % в процессе эксплуатации, объем 310 мл |  | шт | 18.93 | 26.5777 | 2716.78 | 72205.82 | 2716.78 | 72205.82 | 1 |  |  |  | Герметик противопожарный силиконовый для заделки швов примыкания стен и перекрытий, кабельных проходок и отверстий при прокладке негорючих трубопроводов, подверженных деформациям до 25 % в процессе эксплуатации, объем 310 мл
46 | ТЦ_102_20_2012005945_15.05.2026_02 | Витражи из алюминиевых сплавов с нащельниками и сливами |  | 4: м2; 6: 140.4; 9: 18000; 10: 2527200 |  |  | Витражи из алюминиевых сплавов с нащельниками и сливами
47 | ГЭСН15-01-090-01 Приказ Минстроя России от 18.05.2022 №378/пр | Устройство вентилируемых фасадов с облицовкой панелями из композитных материалов: с устройством теплоизоляционного слоя |  | 4: 100 м2; 6: 1.26; 9: 118436.56; 10: 162490.84 |  |  | Устройство вентилируемых фасадов с облицовкой панелями из композитных материалов: с устройством теплоизоляционного слоя
| 1-100-40 | Средний разряд работы 4,0 |  | чел.-ч | 334.66 | 421.6716 | 0 | 0 | 348.36 | 146893.52 |  |  |  |  | Средний разряд работы 4,0
| 2 | Затраты труда машинистов |  | чел.-ч | 34.02 | 42.8652 | 0 | 0 | 0 | 0 |  |  |  |  | Затраты труда машинистов
| 91.06.06-047 | Подъемники одномачтовые, грузоподъемность до 500 кг, высота подъема 35 м |  | маш.-ч | 34.02 | 42.8652 | 33,96 298,77 | 1 455,70 376,45 | 33.96 | 1455.7 | 1 |  |  |  | Подъемники одномачтовые, грузоподъемность до 500 кг, высота подъема 35 м
| 01.7.03.04-0001 | Электроэнергия |  | кВт-ч | 99.16 | 124.9416 | 4.94 | 617.21 | 7.05 | 880.84 | 1.427 |  |  |  | Электроэнергия
П,Н | 01.7.06.14-0027 | Ленты для монтажа на основе полипропилена, с липким слоем с двух сторон и антиадгезионным покрытием, цвет белый, ширина 50 мм, толщина 0,071 мм |  | м | 0 | 0 | 5.31 | 0 | 0 | 0 | [5 empty] | Ленты для монтажа на основе полипропилена, с липким слоем с двух сторон и антиадгезионным покрытием, цвет белый, ширина 50 мм, толщина 0,071 мм
П,Н | 01.7.15.07-0148 | Дюбель-гвозди пластиковые распорные с металлическим стержнем для теплоизоляции, диаметр 10 мм, длина 200 мм |  | 10 шт | 0 | 0 | 86.34 | 0 | 0 | 0 | [5 empty] | Дюбель-гвозди пластиковые распорные с металлическим стержнем для теплоизоляции, диаметр 10 мм, длина 200 мм
П,Н | 07.2.06.06 | Конструкции металлические и элементы крепежные вентилируемых фасадов |  | компл | 0 | 0 | 0 | 0 | 0 | 0 | [5 empty] | Конструкции металлические и элементы крепежные вентилируемых фасадов
Н | 07.2.06.06 | Панели облицовочные композитные |  | м2 | 103 | 129.78 | 0 | 0 | 0 | 0 | [5 empty] | Панели облицовочные композитные
Н | 12.1.01.03 | Материал гидроветрозащитный |  | м2 | 103 | 129.78 | 0 | 0 | 0 | 0 | [5 empty] | Материал гидроветрозащитный
П,Н | 12.2.03.15 | Утеплитель |  | м3 | 0 | 0 | 0 | 0 | 0 | 0 | [5 empty] | Утеплитель
48 | ФСБЦ-07.2.06.06-0011 Приказ Минстроя России от 18.05.2022 №378/пр | Конструкции навесной фасадной системы с воздушным зазором |  | м2 |  | 126 | 634.33 | 79925.58 | 634.33 | 79925.58 | 1 |  |  | Конструкции навесной фасадной системы с воздушным зазором
49 | ФСБЦ-12.2.03.15-0011 Приказ Минстроя России от 14.11.2023 №817/пр | Войлок эластичный из минеральной ваты на синтетическом связующем |  | м3 |  | 12.9 | 2816.89 | 36337.88 | 2816.89 | 36337.88 | 1 |  |  | Войлок эластичный из минеральной ваты на синтетическом связующем
50 | ФСБЦ-09.2.01.03-0062 Приказ Минстроя России от 18.05.2022 №378/пр | Панели композитные алюминиевые, класс А, пожарные характеристики Г1, В1, Д1, КМ1, К0, покрытие PVDF/PE, толщина панели 4 мм, толщина алюминиевого слоя 0,5 мм |  | м2 |  | 129.78 | 4173.11 | 541586.22 | 4086.63 | 530362.84 | 0.97928 |  |  | Панели композитные алюминиевые, класс А, пожарные характеристики Г1, В1, Д1, КМ1, К0, покрытие PVDF/PE, толщина панели 4 мм, толщина алюминиевого слоя 0,5 мм
51 | ФСБЦ-12.1.01.03-1024 Приказ Минстроя России от 18.05.2022 №378/пр | Пленка полипропиленовая диффузионная ветрозащитная, максимальная сила растяжения не менее 190/140 Н/50 мм |  | м2 |  | 129.78 | 119.04 | 15449.01 | 119.04 | 15449.01 | 1 |  |  | Пленка полипропиленовая диффузионная ветрозащитная, максимальная сила растяжения не менее 190/140 Н/50 мм
Сантехнические работы | [21 empty] | Сантехнические работы
52 | ГЭСН17-01-001-14 Приказ Минстроя России от 12.11.2025 №696/пр | Установка умывальников одиночных: с подводкой холодной и горячей воды |  | 4: 10 компл; 6: 0.6; 9: 7489.31; 10: 4559.51 |  |  | Установка умывальников одиночных: с подводкой холодной и горячей воды
| 1-100-40 | Средний разряд работы 4,0 |  | чел.-ч | 19.5 | 11.7 | 0 | 0 | 348.36 | 4075.81 |  |  |  |  | Средний разряд работы 4,0
| 2 | Затраты труда машинистов |  | чел.-ч | 0.33 | 0.198 | 0 | 0 | 0 | 0 |  |  |  |  | Затраты труда машинистов
| 91.06.06-048 | Подъемники одномачтовые, грузоподъемность до 500 кг, высота подъема 45 м |  | маш.-ч | 0.13 | 0.078 | 37,32 298,77 | 2,91 179,26 | 37.32 | 2.91 | 1 |  |  |  | Подъемники одномачтовые, грузоподъемность до 500 кг, высота подъема 45 м
| 91.14.02-001 | Автомобили бортовые, грузоподъемность до 5 т |  | маш.-ч | 0.2 | 0.12 | 477,92 336,43 | 57,35 201,86 | 637.35 | 76.48 | 1.3336 |  |  |  | Автомобили бортовые, грузоподъемность до 5 т
| 01.7.03.04-0001 | Электроэнергия |  | кВт-ч | 0.104 | 0.0624 | 4.94 | 0.31 | 7.05 | 0.44 | 1.427 |  |  |  | Электроэнергия
| 01.7.07.29-0101 | Очес льняной |  | кг | 0.3 | 0.18 | 128.4 | 23.11 | 128.4 | 23.11 | 1 |  |  |  | Очес льняной
| 01.7.15.07-0024 | Дюбели полиэтиленовые распорные, диаметр 8 мм, длина 40 мм |  | 1000 шт | 0.04 | 0.024 | 449.47 | 10.79 | 449.47 | 10.79 | 1 |  |  |  | Дюбели полиэтиленовые распорные, диаметр 8 мм, длина 40 мм
| 01.7.15.14-0167 | Шурупы самонарезающие стальные с полукруглой головкой и прямым шлицем, остроконечные, диаметр 5 мм, длина 50 мм |  | т | 0.0007 | 0.00042 | 110308.96 | 46.33 | 110308.96 | 46.33 | 1 |  |  |  | Шурупы самонарезающие стальные с полукруглой головкой и прямым шлицем, остроконечные, диаметр 5 мм, длина 50 мм
| 08.1.02.11-0001 | Поковки из квадратных заготовок, масса 1,5-4,5 кг |  | т | 0.0036 | 0.00216 | 55898.18 | 120.74 | 55898.18 | 120.74 | 1 |  |  |  | Поковки из квадратных заготовок, масса 1,5-4,5 кг
| 14.4.02.04-0142 | Краска масляная МА-0115, мумия, сурик железный |  | кг | 0.4 | 0.24 | 79.88 | 19.17 | 79.88 | 19.17 | 1 |  |  |  | Краска масляная МА-0115, мумия, сурик железный
| 14.5.02.02-0105 | Мастика сантехническая |  | кг | 2 | 1.2 | 66.4 | 79.68 | 66.4 | 79.68 | 1 |  |  |  | Мастика сантехническая
| 14.5.05.01-0012 | Олифа комбинированная для разведения масляных густотертых красок и для внешних работ по деревянным поверхностям |  | т | 0.0002 | 0.00012 | 60697.21 | 7.28 | 60697.21 | 7.28 | 1 |  |  |  | Олифа комбинированная для разведения масляных густотертых красок и для внешних работ по деревянным поверхностям
Н | 18.2.02.08 | Умывальники |  | компл | 10 | 6 | 0 | 0 | 0 | 0 | [5 empty] | Умывальники
| 24.3.01.02-1004 | Кольцо резиновое уплотнительное для ПВХ труб канализации, диаметр 50 мм |  | шт | 10 | 6 | 5.14 | 30.84 | 5.14 | 30.84 | 1 |  |  |  | Кольцо резиновое уплотнительное для ПВХ труб канализации, диаметр 50 мм
53 | ТЦ_102_20_2012005945_15.05.2026_03 | Умывальник изготовленный на месте, одно отверстие под смеситель, размеры 640х550х165 мм |  | 4: шт; 6: 6; 9: 42000; 10: 252000 |  |  | Умывальник изготовленный на месте, одно отверстие под смеситель, размеры 640х550х165 мм
54 | ГЭСН17-01-002-03 Приказ Минстроя России от 02.08.2023 №551/пр | Установка смесителей |  | 4: 10 шт; 6: 0.6; 9: 2498.75; 10: 1499.25 |  |  | Установка смесителей
| 1-100-40 | Средний разряд работы 4,0 |  | чел.-ч | 7 | 4.2 | 0 | 0 | 348.36 | 1463.11 |  |  |  |  | Средний разряд работы 4,0
| 01.7.03.04-0001 | Электроэнергия |  | кВт-ч | 0.052 | 0.0312 | 4.94 | 0.15 | 7.05 | 0.22 | 1.427 |  |  |  | Электроэнергия
| 01.7.07.29-0101 | Очес льняной |  | кг | 0.13 | 0.078 | 128.4 | 10.02 | 128.4 | 10.02 | 1 |  |  |  | Очес льняной
| 01.7.15.07-0021 | Дюбели полиэтиленовые распорные, диаметр 6 мм, длина 30 мм |  | 1000 шт | 0.02 | 0.012 | 174.13 | 2.09 | 174.13 | 2.09 | 1 |  |  |  | Дюбели полиэтиленовые распорные, диаметр 6 мм, длина 30 мм
| 01.7.15.14-0166 | Шурупы самонарезающие стальные с полукруглой головкой и прямым шлицем, остроконечные, диаметр 5 мм, длина 35 мм |  | т | 0.0001 | 6e-05 | 110308.96 | 6.62 | 110308.96 | 6.62 | 1 |  |  |  | Шурупы самонарезающие стальные с полукруглой головкой и прямым шлицем, остроконечные, диаметр 5 мм, длина 35 мм
| 14.4.02.04-0142 | Краска масляная МА-0115, мумия, сурик железный |  | кг | 0.26 | 0.156 | 79.88 | 12.46 | 79.88 | 12.46 | 1 |  |  |  | Краска масляная МА-0115, мумия, сурик железный
| 14.5.05.01-0012 | Олифа комбинированная для разведения масляных густотертых красок и для внешних работ по деревянным поверхностям |  | т | 0.00013 | 7.8e-05 | 60697.21 | 4.73 | 60697.21 | 4.73 | 1 |  |  |  | Олифа комбинированная для разведения масляных густотертых красок и для внешних работ по деревянным поверхностям
Н | 18.1.10.10 | Смесители |  | шт | 10 | 6 | 0 | 0 | 0 | 0 | [5 empty] | Смесители
55 | ФСБЦ-18.1.10.10-0044 Приказ Минстроя России от 26.08.2022 №703/пр | Смеситель для мойки и умывальника, однорукояточный, центральный, набортный, с поворотным изливом, с аэратором, вынос излива 220 мм, диаметр излива 16 мм |  | компл |  | 6 | 1164.77 | 6988.62 | 1164.77 | 6988.62 | 1 |  |  | Смеситель для мойки и умывальника, однорукояточный, центральный, набортный, с поворотным изливом, с аэратором, вынос излива 220 мм, диаметр излива 16 мм
56 | ГЭСН17-01-003-01 Приказ Минстроя России от 16.02.2024 №102/пр | Установка унитазов: с бачком непосредственно присоединенным |  | 4: 10 компл; 6: 0.4; 9: 13539.88; 10: 5469.36 |  |  | Установка унитазов: с бачком непосредственно присоединенным
| 2-100-01 | Рабочий 1 разряда |  | чел.-ч | 0.82 | 0.328 | 0 | 0 | 259.97 | 85.27 |  |  |  |  | Рабочий 1 разряда
| 2-100-02 | Рабочий 2 разряда |  | чел.-ч | 0.31 | 0.124 | 0 | 0 | 283.37 | 35.14 |  |  |  |  | Рабочий 2 разряда
| 2-100-04 | Рабочий 4 разряда |  | чел.-ч | 17.92 | 7.168 | 0 | 0 | 348.36 | 2497.04 |  |  |  |  | Рабочий 4 разряда
| 2 | Затраты труда машинистов |  | чел.-ч | 0.39 | 0.156 | 0 | 0 | 0 | 0 |  |  |  |  | Затраты труда машинистов
| 91.06.06-048 | Подъемники одномачтовые, грузоподъемность до 500 кг, высота подъема 45 м |  | маш.-ч | 0.06 | 0.024 | 37,32 298,77 | 0,90 119,51 | 37.32 | 0.9 | 1 |  |  |  | Подъемники одномачтовые, грузоподъемность до 500 кг, высота подъема 45 м
| 91.14.02-001 | Автомобили бортовые, грузоподъемность до 5 т |  | маш.-ч | 0.33 | 0.132 | 477,92 336,43 | 63,09 134,57 | 637.35 | 84.13 | 1.3336 |  |  |  | Автомобили бортовые, грузоподъемность до 5 т
| 01.7.03.04-0001 | Электроэнергия |  | кВт-ч | 2.4 | 0.96 | 4.94 | 4.74 | 7.05 | 6.77 | 1.427 |  |  |  | Электроэнергия
| 01.7.15.07-0023 | Дюбели полиэтиленовые распорные, диаметр 8 мм, длина 30 мм |  | 1000 шт | 0.02 | 0.008 | 375.96 | 3.01 | 375.96 | 3.01 | 1 |  |  |  | Дюбели полиэтиленовые распорные, диаметр 8 мм, длина 30 мм
| 01.7.15.14-0171 | Шурупы самонарезающие стальные с полукруглой головкой и прямым шлицем, остроконечные, диаметр 6 мм, длина 60 мм |  | т | 0.0002 | 8e-05 | 104494.96 | 8.36 | 104494.96 | 8.36 | 1 |  |  |  | Шурупы самонарезающие стальные с полукруглой головкой и прямым шлицем, остроконечные, диаметр 6 мм, длина 60 мм
| 14.5.01.07-1000 | Герметик однокомпонентный на силиконовой основе, кислотный, универсальный |  | л | 0.31 | 0.124 | 768.53 | 95.3 | 768.53 | 95.3 | 1 |  |  |  | Герметик однокомпонентный на силиконовой основе, кислотный, универсальный
Н | 18.2.01.06 | Унитазы |  | компл | 10 | 4 | 0 | 0 | 0 | 0 | [5 empty] | Унитазы
Н | 18.2.06.08 | Подводки гибкие |  | шт | 10 | 4 | 0 | 0 | 0 | 0 | [5 empty] | Подводки гибкие
| 18.2.06.12-1036 | Крышка сиденья пластмассовая к унитазу с крышкой, присоединительный размер 160 мм, с креплением, размеры 450х370 мм |  | шт | 10 | 4 | 459.38 | 1837.52 | 459.38 | 1837.52 | 1 |  |  |  | Крышка сиденья пластмассовая к унитазу с крышкой, присоединительный размер 160 мм, с креплением, размеры 450х370 мм
| 24.3.04.11-0030 | Слив гофрированный для унитаза из армированного полипропилена с резиновым уплотнителем, диаметр выпуска 110 мм, длина 500 мм |  | шт | 10 | 4 | 190.63 | 762.52 | 190.63 | 762.52 | 1 |  |  |  | Слив гофрированный для унитаза из армированного полипропилена с резиновым уплотнителем, диаметр выпуска 110 мм, длина 500 мм
57 | ФСБЦ-18.2.01.06-0033 Приказ Минстроя России от 18.05.2022 №378/пр | Унитаз керамический напольный в комплекте с бачком, с косым выпуском, с цельноотлитой полочкой, размеры 350х660х758 мм |  | компл |  | 4 | 2918.16 | 11672.64 | 2918.16 | 11672.64 | 1 |  |  | Унитаз керамический напольный в комплекте с бачком, с косым выпуском, с цельноотлитой полочкой, размеры 350х660х758 мм
58 | ФСБЦ-18.2.06.08-0013 Приказ Минстроя России от 18.05.2022 №378/пр | Подводки гибкие армированные резиновые, диаметр 15 мм, длина 500 мм |  | 10 шт |  | 0.4 | 651.49 | 260.6 | 651.49 | 260.6 | 1 |  |  | Подводки гибкие армированные резиновые, диаметр 15 мм, длина 500 мм
59 | ГЭСН17-01-003-04 Приказ Минстроя России от 16.02.2024 №102/пр | Установка чаш (унитазов напольных): с бачком высокорасполагаемым |  | 4: 10 компл; 6: 0.4; 9: 9302.59; 10: 3766.24 |  |  | Установка чаш (унитазов напольных): с бачком высокорасполагаемым
| 2-100-01 | Рабочий 1 разряда |  | чел.-ч | 0.72 | 0.288 | 0 | 0 | 259.97 | 74.87 |  |  |  |  | Рабочий 1 разряда
| 2-100-02 | Рабочий 2 разряда |  | чел.-ч | 0.21 | 0.084 | 0 | 0 | 283.37 | 23.8 |  |  |  |  | Рабочий 2 разряда
| 2-100-04 | Рабочий 4 разряда |  | чел.-ч | 24.93 | 9.972 | 0 | 0 | 348.36 | 3473.85 |  |  |  |  | Рабочий 4 разряда
| 2 | Затраты труда машинистов |  | чел.-ч | 0.33 | 0.132 | 0 | 0 | 0 | 0 |  |  |  |  | Затраты труда машинистов
| 91.06.06-048 | Подъемники одномачтовые, грузоподъемность до 500 кг, высота подъема 45 м |  | маш.-ч | 0.05 | 0.02 | 37,32 298,77 | 0,75 119,51 | 37.32 | 0.75 | 1 |  |  |  | Подъемники одномачтовые, грузоподъемность до 500 кг, высота подъема 45 м
| 91.14.02-001 | Автомобили бортовые, грузоподъемность до 5 т |  | маш.-ч | 0.28 | 0.112 | 477,92 336,43 | 53,53 134,57 | 637.35 | 71.38 | 1.3336 |  |  |  | Автомобили бортовые, грузоподъемность до 5 т
| 01.7.03.04-0001 | Электроэнергия |  | кВт-ч | 1.98 | 0.792 | 4.94 | 3.91 | 7.05 | 5.58 | 1.427 |  |  |  | Электроэнергия
| 01.7.19.03-0031 | Манжета резиновая ступенчатая или конусная для присоединения бачка или смывного крана к унитазу, размеры 40х70 мм |  | шт | 10 | 4 | 17.7 | 70.8 | 17.7 | 70.8 | 1 |  |  |  | Манжета резиновая ступенчатая или конусная для присоединения бачка или смывного крана к унитазу, размеры 40х70 мм
Н | 18.2.02.09 | Чаши напольные |  | компл | 10 | 4 | 0 | 0 | 0 | 0 | [5 empty] | Чаши напольные
Н | 18.2.06.01 | Бачок с арматурой |  | компл | 10 | 4 | 0 | 0 | 0 | 0 | [5 empty] | Бачок с арматурой
Н | 18.2.06.08 | Подводки гибкие |  | шт | 10 | 4 | 0 | 0 | 0 | 0 | [5 empty] | Подводки гибкие
60 | ФСБЦ-18.2.06.08-0013 Приказ Минстроя России от 18.05.2022 №378/пр | Подводки гибкие армированные резиновые, диаметр 15 мм, длина 500 мм |  | 10 шт |  | 0.4 | 651.49 | 260.6 | 651.49 | 260.6 | 1 |  |  | Подводки гибкие армированные резиновые, диаметр 15 мм, длина 500 мм
|  | Объем=(Ф6.р3)*0,1 | [18 empty] | Объем=(Ф6.р3)*0,1
61 | ФСБЦ-18.2.06.01-0005 Приказ Минстроя России от 26.10.2022 №905/пр | Бачок смывной керамический высокорасполагаемый в комплекте со сливной арматурой и трубкой, размеры 230х440х290 мм |  | компл |  | 4 | 4420.45 | 17681.8 | 4420.45 | 17681.8 | 1 |  |  | Бачок смывной керамический высокорасполагаемый в комплекте со сливной арматурой и трубкой, размеры 230х440х290 мм
62 | ФСБЦ-18.2.02.09-0001 Приказ Минстроя России от 16.02.2024 №102/пр | Чаша напольная чугунная эмалированная, размеры 530х340х260 мм |  | компл |  | 4 | 3406.43 | 13625.72 | 3406.43 | 13625.72 | 1 |  |  | Чаша напольная чугунная эмалированная, размеры 530х340х260 мм
63 | ГЭСН16-04-004-01 Приказ Минстроя России от 18.05.2022 №378/пр | Прокладка внутренних трубопроводов канализации из полипропиленовых труб диаметром: 50 мм |  | 4: 100 м; 6: 0.12; 9: 20822.27; 10: 2503.72 |  |  | Прокладка внутренних трубопроводов канализации из полипропиленовых труб диаметром: 50 мм
| 1-100-38 | Средний разряд работы 3,8 |  | чел.-ч | 59.92 | 7.1904 | 0 | 0 | 340.56 | 2448.76 |  |  |  |  | Средний разряд работы 3,8
| 2 | Затраты труда машинистов |  | чел.-ч | 0.1 | 0.012 | 0 | 0 | 0 | 0 |  |  |  |  | Затраты труда машинистов
| 91.05.01-017 | Краны башенные, грузоподъемность 8 т |  | маш.-ч | 0.02 | 0.0024 | 622,62 451,93 | 1,49 54,23 | 990.78 | 2.38 | 1.5913 |  |  |  | Краны башенные, грузоподъемность 8 т
| 91.05.05-015 | Краны на автомобильном ходу, грузоподъемность 16 т |  | маш.-ч | 0.04 | 0.0048 | 1 167,70 451,93 | 5,60 54,23 | 1605.29 | 7.71 | 1.3747 |  |  |  | Краны на автомобильном ходу, грузоподъемность 16 т
| 91.14.02-001 | Автомобили бортовые, грузоподъемность до 5 т |  | маш.-ч | 0.04 | 0.0048 | 477,92 336,43 | 2,29 40,37 | 637.35 | 3.06 | 1.3336 |  |  |  | Автомобили бортовые, грузоподъемность до 5 т
| 01.7.03.01-0001 | Вода |  | м3 | 0.197 | 0.02364 | 35.71 | 0.84 | 26.78 | 0.63 | 0.75 |  |  |  | Вода
| 01.7.03.04-0001 | Электроэнергия |  | кВт-ч | 0.0608 | 0.007296 | 4.94 | 0.04 | 7.05 | 0.05 | 1.427 |  |  |  | Электроэнергия
| 01.7.15.03-0014 | Болты стальные с шестигранной головкой, в комплекте с шестигранной гайкой и плоской круглой шайбой, диаметр резьбы М16, длина болта 25-200 мм |  | т | 0.0012 | 0.000144 | 145801.49 | 21 | 145801.49 | 21 | 1 |  |  |  | Болты стальные с шестигранной головкой, в комплекте с шестигранной гайкой и плоской круглой шайбой, диаметр резьбы М16, длина болта 25-200 мм
| 01.7.19.02-0051 | Кольца резиновые уплотнительные для полипропиленовых труб, диаметр 50 мм |  | 100 шт | 0.12 | 0.0144 | 1047.63 | 15.09 | 1047.63 | 15.09 | 1 |  |  |  | Кольца резиновые уплотнительные для полипропиленовых труб, диаметр 50 мм
П,Н | 18.1.02.01 | Задвижки |  | шт | 0 | 0 | 0 | 0 | 0 | 0 | [5 empty] | Задвижки
П,Н | 23.1.02.07 | Крепления |  | кг | 0 | 0 | 0 | 0 | 0 | 0 | [5 empty] | Крепления
Н | 24.3.02.02 | Трубы безнапорные канализационные из полипропилена |  | м | 99.8 | 11.976 | 0 | 0 | 0 | 0 | [5 empty] | Трубы безнапорные канализационные из полипропилена
П,Н | 24.3.05.19 | Фасонные и соединительные части к полипропиленовым трубам |  | шт | 0 | 0 | 0 | 0 | 0 | 0 | [5 empty] | Фасонные и соединительные части к полипропиленовым трубам
64 | ФСБЦ-24.3.02.02-1013 Приказ Минстроя России от 10.02.2023 №84/пр | Труба полипропиленовая раструбная для систем водоотведения, размеры 50х1,5 мм, длина 1,0 м |  | шт |  | 11.976 | 56.88 | 681.19 | 56.88 | 681.19 | 1 |  |  | Труба полипропиленовая раструбная для систем водоотведения, размеры 50х1,5 мм, длина 1,0 м
65 | ГЭСН16-04-004-02 Приказ Минстроя России от 18.05.2022 №378/пр | Прокладка внутренних трубопроводов канализации из полипропиленовых труб диаметром: 110 мм |  | 4: 100 м; 6: 0.09; 9: 20240.71; 10: 1839.09 |  |  | Прокладка внутренних трубопроводов канализации из полипропиленовых труб диаметром: 110 мм
| 1-100-38 | Средний разряд работы 3,8 |  | чел.-ч | 55.83 | 5.0247 | 0 | 0 | 340.56 | 1711.21 |  |  |  |  | Средний разряд работы 3,8
| 2 | Затраты труда машинистов |  | чел.-ч | 0.46 | 0.0414 | 0 | 0 | 0 | 0 |  |  |  |  | Затраты труда машинистов
| 91.05.01-017 | Краны башенные, грузоподъемность 8 т |  | маш.-ч | 0.1 | 0.009 | 622,62 451,93 | 5,60 40,67 | 990.78 | 8.92 | 1.5913 |  |  |  | Краны башенные, грузоподъемность 8 т
| 91.05.05-015 | Краны на автомобильном ходу, грузоподъемность 16 т |  | маш.-ч | 0.18 | 0.0162 | 1 167,70 451,93 | 18,92 40,67 | 1605.29 | 26.01 | 1.3747 |  |  |  | Краны на автомобильном ходу, грузоподъемность 16 т
| 91.14.02-001 | Автомобили бортовые, грузоподъемность до 5 т |  | маш.-ч | 0.18 | 0.0162 | 477,92 336,43 | 7,74 30,28 | 637.35 | 10.33 | 1.3336 |  |  |  | Автомобили бортовые, грузоподъемность до 5 т
| 01.7.03.01-0001 | Вода |  | м3 | 0.786 | 0.07074 | 35.71 | 2.53 | 26.78 | 1.89 | 0.75 |  |  |  | Вода
| 01.7.03.04-0001 | Электроэнергия |  | кВт-ч | 0.0336 | 0.003024 | 4.94 | 0.01 | 7.05 | 0.02 | 1.427 |  |  |  | Электроэнергия
| 01.7.15.03-0014 | Болты стальные с шестигранной головкой, в комплекте с шестигранной гайкой и плоской круглой шайбой, диаметр резьбы М16, длина болта 25-200 мм |  | т | 0.00266 | 0.0002394 | 145801.49 | 34.9 | 145801.49 | 34.9 | 1 |  |  |  | Болты стальные с шестигранной головкой, в комплекте с шестигранной гайкой и плоской круглой шайбой, диаметр резьбы М16, длина болта 25-200 мм
| 01.7.19.02-0052 | Кольца резиновые уплотнительные для полипропиленовых труб, диаметр 110 мм |  | 100 шт | 0.12 | 0.0108 | 2628.13 | 28.38 | 2628.13 | 28.38 | 1 |  |  |  | Кольца резиновые уплотнительные для полипропиленовых труб, диаметр 110 мм
П,Н | 18.1.02.01 | Задвижки |  | шт | 0 | 0 | 0 | 0 | 0 | 0 | [5 empty] | Задвижки
П,Н | 23.1.02.07 | Крепления |  | кг | 0 | 0 | 0 | 0 | 0 | 0 | [5 empty] | Крепления
Н | 24.3.02.02 | Трубы безнапорные канализационные из полипропилена |  | м | 99.8 | 8.982 | 0 | 0 | 0 | 0 | [5 empty] | Трубы безнапорные канализационные из полипропилена
П,Н | 24.3.05.19 | Фасонные и соединительные части к полипропиленовым трубам |  | шт | 0 | 0 | 0 | 0 | 0 | 0 | [5 empty] | Фасонные и соединительные части к полипропиленовым трубам
66 | ФСБЦ-24.3.02.02-1037 Приказ Минстроя России от 10.02.2023 №84/пр | Труба полипропиленовая раструбная для систем водоотведения, размеры 110х2,2 мм, длина 1,0 м |  | шт |  | 8.982 | 162.41 | 1458.77 | 162.41 | 1458.77 | 1 |  |  | Труба полипропиленовая раструбная для систем водоотведения, размеры 110х2,2 мм, длина 1,0 м
67 | ГЭСН16-04-002-01 Приказ Минстроя России от 19.05.2025 №299/пр | Прокладка трубопроводов водоснабжения из напорных полиэтиленовых труб наружным диаметром: 20 мм |  | 4: 100 м; 6: 0.32; 9: 58826.38; 10: 18858.72 |  |  | Прокладка трубопроводов водоснабжения из напорных полиэтиленовых труб наружным диаметром: 20 мм
| 1-100-40 | Средний разряд работы 4,0 |  | чел.-ч | 164 | 52.48 | 0 | 0 | 348.36 | 18281.93 |  |  |  |  | Средний разряд работы 4,0
| 2 | Затраты труда машинистов |  | чел.-ч | 0.28 | 0.0896 | 0 | 0 | 0 | 0 |  |  |  |  | Затраты труда машинистов
| 91.05.01-017 | Краны башенные, грузоподъемность 8 т |  | маш.-ч | 0.05 | 0.016 | 622,62 451,93 | 9,96 144,62 | 990.78 | 15.85 | 1.5913 |  |  |  | Краны башенные, грузоподъемность 8 т
| 91.05.05-015 | Краны на автомобильном ходу, грузоподъемность 16 т |  | маш.-ч | 0.03 | 0.0096 | 1 167,70 451,93 | 11,21 144,62 | 1605.29 | 15.41 | 1.3747 |  |  |  | Краны на автомобильном ходу, грузоподъемность 16 т
| 91.14.02-001 | Автомобили бортовые, грузоподъемность до 5 т |  | маш.-ч | 0.2 | 0.064 | 477,92 336,43 | 30,59 107,66 | 637.35 | 40.79 | 1.3336 |  |  |  | Автомобили бортовые, грузоподъемность до 5 т
| 91.17.04-056 | Аппараты с полуавтоматическим управлением процессом сварки "встык" пластмассовых труб диаметром до 160 мм |  | маш.-ч | 11.43 | 3.6576 | 50.77 | 185.7 | 50.77 | 185.7 | 1 |  |  |  | Аппараты с полуавтоматическим управлением процессом сварки "встык" пластмассовых труб диаметром до 160 мм
| 01.3.05.38-0241 | Метилен хлористый технический |  | кг | 0.25 | 0.08 | 134.64 | 10.77 | 134.64 | 10.77 | 1 |  |  |  | Метилен хлористый технический
| 01.7.03.01-0001 | Вода |  | м3 | 0.47 | 0.1504 | 35.71 | 5.37 | 26.78 | 4.03 | 0.75 |  |  |  | Вода
| 01.7.07.10-0001 | Патроны для строительно-монтажного пистолета, цвет наконечника красный, длина 10-18 мм |  | 1000 шт | 0.1 | 0.032 | 3671.85 | 117.5 | 3671.85 | 117.5 | 1 |  |  |  | Патроны для строительно-монтажного пистолета, цвет наконечника красный, длина 10-18 мм
| 01.7.15.07-0052 | Дюбель-гвозди по бетону для монтажного пистолета в пластиковой обойме, диаметр гвоздя 3,05 мм, длина гвоздя 60 мм |  | т | 0.00085 | 0.000272 | 471134.54 | 128.15 | 471134.54 | 128.15 | 1 |  |  |  | Дюбель-гвозди по бетону для монтажного пистолета в пластиковой обойме, диаметр гвоздя 3,05 мм, длина гвоздя 60 мм
| 03.1.02.03-0015 | Известь строительная негашеная хлорная, марка А |  | кг | 0.0016 | 0.000512 | 59.41 | 0.03 | 59.41 | 0.03 | 1 |  |  |  | Известь строительная негашеная хлорная, марка А
| 14.1.04.02-0002 | Клей, марка 88-СА |  | кг | 0.25 | 0.08 | 303.48 | 24.28 | 303.48 | 24.28 | 1 |  |  |  | Клей, марка 88-СА
П,Н | 18.1.09.06 | Арматура муфтовая |  | шт | 0 | 0 | 0 | 0 | 0 | 0 | [5 empty] | Арматура муфтовая
П,Н | 23.1.02.07 | Крепления |  | кг | 0 | 0 | 0 | 0 | 0 | 0 | [5 empty] | Крепления
Н | 24.3.03.13 | Трубы полиэтиленовые |  | м | 89.9 | 28.768 | 0 | 0 | 0 | 0 | [5 empty] | Трубы полиэтиленовые
Н | 24.3.05.02 | Заглушки полиэтиленовые |  | кг | 0.55 | 0.176 | 0 | 0 | 0 | 0 | [5 empty] | Заглушки полиэтиленовые
П,Н | 24.3.05.19 | Фасонные и соединительные части к полиэтиленовым трубам |  | шт | 0 | 0 | 0 | 0 | 0 | 0 | [5 empty] | Фасонные и соединительные части к полиэтиленовым трубам
68 | ФСБЦ-24.3.03.13-1024 Приказ Минстроя России от 26.08.2022 №703/пр | Трубы напорные полиэтиленовые, кроме газопроводных ПЭ100, для транспортировки воды, стандартное размерное отношение SDR11, номинальный наружный диаметр 20 мм, толщина стенки 2,0 мм |  | м |  | 28.768 | 21.45 | 617.07 | 21.45 | 617.07 | 1 |  |  | Трубы напорные полиэтиленовые, кроме газопроводных ПЭ100, для транспортировки воды, стандартное размерное отношение SDR11, номинальный наружный диаметр 20 мм, толщина стенки 2,0 мм
69 | ГЭСН16-04-002-02 Приказ Минстроя России от 19.05.2025 №299/пр | Прокладка трубопроводов водоснабжения из напорных полиэтиленовых труб наружным диаметром: 25 мм |  | 4: 100 м; 6: 0.08; 9: 46162.63; 10: 3701.58 |  |  | Прокладка трубопроводов водоснабжения из напорных полиэтиленовых труб наружным диаметром: 25 мм
| 1-100-40 | Средний разряд работы 4,0 |  | чел.-ч | 129 | 10.32 | 0 | 0 | 348.36 | 3595.08 |  |  |  |  | Средний разряд работы 4,0
| 2 | Затраты труда машинистов |  | чел.-ч | 0.28 | 0.0224 | 0 | 0 | 0 | 0 |  |  |  |  | Затраты труда машинистов
| 91.05.01-017 | Краны башенные, грузоподъемность 8 т |  | маш.-ч | 0.05 | 0.004 | 622,62 451,93 | 2,49 36,15 | 990.78 | 3.96 | 1.5913 |  |  |  | Краны башенные, грузоподъемность 8 т
| 91.05.05-015 | Краны на автомобильном ходу, грузоподъемность 16 т |  | маш.-ч | 0.03 | 0.0024 | 1 167,70 451,93 | 2,80 36,15 | 1605.29 | 3.85 | 1.3747 |  |  |  | Краны на автомобильном ходу, грузоподъемность 16 т
| 91.14.02-001 | Автомобили бортовые, грузоподъемность до 5 т |  | маш.-ч | 0.2 | 0.016 | 477,92 336,43 | 7,65 26,91 | 637.35 | 10.2 | 1.3336 |  |  |  | Автомобили бортовые, грузоподъемность до 5 т
| 91.17.04-056 | Аппараты с полуавтоматическим управлением процессом сварки "встык" пластмассовых труб диаметром до 160 мм |  | маш.-ч | 6.96 | 0.5568 | 50.77 | 28.27 | 50.77 | 28.27 | 1 |  |  |  | Аппараты с полуавтоматическим управлением процессом сварки "встык" пластмассовых труб диаметром до 160 мм
| 01.3.05.38-0241 | Метилен хлористый технический |  | кг | 0.25 | 0.02 | 134.64 | 2.69 | 134.64 | 2.69 | 1 |  |  |  | Метилен хлористый технический
| 01.7.03.01-0001 | Вода |  | м3 | 0.74 | 0.0592 | 35.71 | 2.11 | 26.78 | 1.59 | 0.75 |  |  |  | Вода
| 01.7.07.10-0001 | Патроны для строительно-монтажного пистолета, цвет наконечника красный, длина 10-18 мм |  | 1000 шт | 0.069 | 0.00552 | 3671.85 | 20.27 | 3671.85 | 20.27 | 1 |  |  |  | Патроны для строительно-монтажного пистолета, цвет наконечника красный, длина 10-18 мм
| 01.7.15.07-0052 | Дюбель-гвозди по бетону для монтажного пистолета в пластиковой обойме, диаметр гвоздя 3,05 мм, длина гвоздя 60 мм |  | т | 0.00059 | 4.72e-05 | 471134.54 | 22.24 | 471134.54 | 22.24 | 1 |  |  |  | Дюбель-гвозди по бетону для монтажного пистолета в пластиковой обойме, диаметр гвоздя 3,05 мм, длина гвоздя 60 мм
| 03.1.02.03-0015 | Известь строительная негашеная хлорная, марка А |  | кг | 0.0025 | 0.0002 | 59.41 | 0.01 | 59.41 | 0.01 | 1 |  |  |  | Известь строительная негашеная хлорная, марка А
| 14.1.04.02-0002 | Клей, марка 88-СА |  | кг | 0.2 | 0.016 | 303.48 | 4.86 | 303.48 | 4.86 | 1 |  |  |  | Клей, марка 88-СА
П,Н | 18.1.09.06 | Арматура муфтовая |  | шт | 0 | 0 | 0 | 0 | 0 | 0 | [5 empty] | Арматура муфтовая
П,Н | 23.1.02.07 | Крепления |  | кг | 0 | 0 | 0 | 0 | 0 | 0 | [5 empty] | Крепления
Н | 24.3.03.13 | Трубы полиэтиленовые |  | м | 92.9 | 7.432 | 0 | 0 | 0 | 0 | [5 empty] | Трубы полиэтиленовые
Н | 24.3.05.02 | Заглушки полиэтиленовые |  | кг | 0.38 | 0.0304 | 0 | 0 | 0 | 0 | [5 empty] | Заглушки полиэтиленовые
П,Н | 24.3.05.19 | Фасонные и соединительные части к полиэтиленовым трубам |  | шт | 0 | 0 | 0 | 0 | 0 | 0 | [5 empty] | Фасонные и соединительные части к полиэтиленовым трубам
70 | ФСБЦ-24.3.03.13-1025 Приказ Минстроя России от 18.05.2022 №378/пр | Трубы напорные полиэтиленовые, кроме газопроводных ПЭ100, для транспортировки воды, стандартное размерное отношение SDR11, номинальный наружный диаметр 25 мм, толщина стенки 2,0 мм |  | м |  | 7.432 | 27.36 | 203.34 | 27.36 | 203.34 | 1 |  |  | Трубы напорные полиэтиленовые, кроме газопроводных ПЭ100, для транспортировки воды, стандартное размерное отношение SDR11, номинальный наружный диаметр 25 мм, толщина стенки 2,0 мм
71 | ГЭСНр65-01-005-05 Приказ Минстроя России от 17.02.2026 №91/пр | Смена кранов: водоразборных и туалетных |  | 4: 100 шт; 6: 0.12; 9: 4814.65; 10: 579.84 |  |  | Смена кранов: водоразборных и туалетных
| 1-100-35 | Средний разряд работы 3,5 |  | чел.-ч | 14.3 | 1.716 | 0 | 0 | 328.86 | 564.32 |  |  |  |  | Средний разряд работы 3,5
| 2 | Затраты труда машинистов |  | чел.-ч | 0.05 | 0.006 | 0 | 0 | 0 | 0 |  |  |  |  | Затраты труда машинистов
| 91.14.02-001 | Автомобили бортовые, грузоподъемность до 5 т |  | маш.-ч | 0.05 | 0.006 | 477,92 336,43 | 2,87 40,37 | 637.35 | 3.82 | 1.3336 |  |  |  | Автомобили бортовые, грузоподъемность до 5 т
| 01.7.07.29-0111 | Пакля смоляная пропитанная |  | кг | 0.15 | 0.018 | 92.95 | 1.67 | 92.95 | 1.67 | 1 |  |  |  | Пакля смоляная пропитанная
| 14.4.02.04-0142 | Краска масляная МА-0115, мумия, сурик железный |  | кг | 0.6 | 0.072 | 79.88 | 5.75 | 79.88 | 5.75 | 1 |  |  |  | Краска масляная МА-0115, мумия, сурик железный
| 14.5.05.01-0012 | Олифа комбинированная для разведения масляных густотертых красок и для внешних работ по деревянным поверхностям |  | т | 0.0003 | 3.6e-05 | 60697.21 | 2.19 | 60697.21 | 2.19 | 1 |  |  |  | Олифа комбинированная для разведения масляных густотертых красок и для внешних работ по деревянным поверхностям
Н | 18.1.10.08 | Краны водоразборные и туалетные |  | шт | 100 | 12 | 0 | 0 | 0 | 0 | [5 empty] | Краны водоразборные и туалетные
Н | 999-9899 | Строительный мусор и масса возвратных материалов |  | т | 0.05 | 0.006 | 0 | 0 | 0 | 0 | [5 empty] | Строительный мусор и масса возвратных материалов
72 | ФСБЦ-18.1.09.06-0002 Приказ Минстроя России от 18.05.2022 №378/пр | Кран шаровой ПВХ с муфтовыми окончаниями для склейки, номинальное давление 1,6 МПа, наружный диаметр 20 мм |  | шт |  | 12 | 1339.67 | 16076.04 | 1339.67 | 16076.04 | 1 |  |  | Кран шаровой ПВХ с муфтовыми окончаниями для склейки, номинальное давление 1,6 МПа, наружный диаметр 20 мм
Электромонтажные работы | [21 empty] | Электромонтажные работы
73 | ГЭСНм08-02-148-01 Приказ Минстроя России от 18.05.2022 №378/пр | Кабель до 35 кВ в проложенных трубах, блоках и коробах, масса 1 м кабеля: до 1 кг |  | 4: 100 м; 6: 7.56; 9: 4326.45; 10: 34452.93 |  |  | Кабель до 35 кВ в проложенных трубах, блоках и коробах, масса 1 м кабеля: до 1 кг
| 1-100-38 | Средний разряд работы 3,8 |  | чел.-ч | 9.92 | 74.9952 | 0 | 0 | 340.56 | 25540.37 |  |  |  |  | Средний разряд работы 3,8
| 2 | Затраты труда машинистов |  | чел.-ч | 0.4 | 3.024 | 0 | 0 | 0 | 0 |  |  |  |  | Затраты труда машинистов
| 91.05.05-015 | Краны на автомобильном ходу, грузоподъемность 16 т |  | маш.-ч | 0.2 | 1.512 | 1 167,70 451,93 | 1 765,56 3 416,59 | 1605.29 | 2427.2 | 1.3747 |  |  |  | Краны на автомобильном ходу, грузоподъемность 16 т
| 91.06.01-003 | Домкраты гидравлические, грузоподъемность 63-100 т |  | маш.-ч | 2.4 | 18.144 | 1.75 | 31.75 | 1.75 | 31.75 | 1 |  |  |  | Домкраты гидравлические, грузоподъемность 63-100 т
| 91.06.03-061 | Лебедки электрические тяговым усилием до 12,26 кН (1,25 т) |  | маш.-ч | 2.4 | 18.144 | 8.84 | 160.39 | 8.84 | 160.39 | 1 |  |  |  | Лебедки электрические тяговым усилием до 12,26 кН (1,25 т)
| 91.14.02-001 | Автомобили бортовые, грузоподъемность до 5 т |  | маш.-ч | 0.2 | 1.512 | 477,92 336,43 | 722,62 2 543,41 | 637.35 | 963.67 | 1.3336 |  |  |  | Автомобили бортовые, грузоподъемность до 5 т
| 01.7.06.07-0002 | Ленты монтажные из пластмассы для бандажирования проводов, скрепляются пластмассовыми кнопками, ширина 10 мм |  | 10 м | 0.096 | 0.72576 | 37.71 | 27.37 | 37.71 | 27.37 | 1 |  |  |  | Ленты монтажные из пластмассы для бандажирования проводов, скрепляются пластмассовыми кнопками, ширина 10 мм
| 10.3.02.03-0011 | Припои оловянно-свинцовые бессурьмянистые, марка ПОС30 |  | кг | 0.5 | 3.78 | 931.11 | 3519.6 | 931.11 | 3519.6 | 1 |  |  |  | Припои оловянно-свинцовые бессурьмянистые, марка ПОС30
| 14.4.03.03-0002 | Лак битумный БТ-123 |  | т | 6e-05 | 0.0004536 | 82698.14 | 37.51 | 82698.14 | 37.51 | 1 |  |  |  | Лак битумный БТ-123
74 | ГЭСНм08-02-390-01 Приказ Минстроя России от 18.05.2022 №378/пр | Короба пластмассовые: шириной до 40 мм |  | 4: 100 м; 6: 1.2; 9: 5809.32; 10: 7109.57 |  |  | Короба пластмассовые: шириной до 40 мм
| 1-100-39 | Средний разряд работы 3,9 |  | чел.-ч | 16.29 | 19.548 | 0 | 0 | 344.46 | 6733.5 |  |  |  |  | Средний разряд работы 3,9
| 2 | Затраты труда машинистов |  | чел.-ч | 0.01 | 0.012 | 0 | 0 | 0 | 0 |  |  |  |  | Затраты труда машинистов
| 91.06.06-048 | Подъемники одномачтовые, грузоподъемность до 500 кг, высота подъема 45 м |  | маш.-ч | 0.01 | 0.012 | 37,32 298,77 | 0,45 358,52 | 37.32 | 0.45 | 1 |  |  |  | Подъемники одномачтовые, грузоподъемность до 500 кг, высота подъема 45 м
| 01.7.03.04-0001 | Электроэнергия |  | кВт-ч | 6.5664 | 7.8797 | 4.94 | 38.93 | 7.05 | 55.55 | 1.427 |  |  |  | Электроэнергия
| 01.7.15.07-0022 | Дюбели полиэтиленовые распорные, диаметр 6 мм, длина 40 мм |  | 1000 шт | 0.2 | 0.24 | 261.09 | 62.66 | 261.09 | 62.66 | 1 |  |  |  | Дюбели полиэтиленовые распорные, диаметр 6 мм, длина 40 мм
| 01.7.15.14-0165 | Шурупы самонарезающие стальные с полукруглой головкой и прямым шлицем, остроконечные, диаметр 4 мм, длина 40 мм |  | т | 0.001 | 0.0012 | 99190.96 | 119.03 | 99190.96 | 119.03 | 1 |  |  |  | Шурупы самонарезающие стальные с полукруглой головкой и прямым шлицем, остроконечные, диаметр 4 мм, длина 40 мм
75 | ГЭСНм08-03-591-05 Приказ Минстроя России от 02.08.2023 №551/пр | Выключатель: двухклавишный утопленного типа при скрытой проводке |  | 4: 100 шт; 6: 0.28; 9: 9861.65; 10: 2819.86 |  |  | Выключатель: двухклавишный утопленного типа при скрытой проводке
| 1-100-42 | Средний разряд работы 4,2 |  | чел.-ч | 26.24 | 7.3472 | 0 | 0 | 358.76 | 2635.88 |  |  |  |  | Средний разряд работы 4,2
| 2 | Затраты труда машинистов |  | чел.-ч | 0.05 | 0.014 | 0 | 0 | 0 | 0 |  |  |  |  | Затраты труда машинистов
| 91.05.05-015 | Краны на автомобильном ходу, грузоподъемность 16 т |  | маш.-ч | 0.03 | 0.0084 | 1 167,70 451,93 | 9,81 126,54 | 1605.29 | 13.48 | 1.3747 |  |  |  | Краны на автомобильном ходу, грузоподъемность 16 т
| 91.14.02-001 | Автомобили бортовые, грузоподъемность до 5 т |  | маш.-ч | 0.02 | 0.0056 | 477,92 336,43 | 2,68 94,20 | 637.35 | 3.57 | 1.3336 |  |  |  | Автомобили бортовые, грузоподъемность до 5 т
| 03.1.01.01-0002 | Гипс строительный Г-3 |  | т | 0.00315 | 0.000882 | 4338.27 | 3.83 | 4338.27 | 3.83 | 1 |  |  |  | Гипс строительный Г-3
| 20.2.02.01-0019 | Втулки изолирующие, размеры 65х50х18 мм |  | 1000 шт | 0.102 | 0.02856 | 3658.94 | 104.5 | 3658.94 | 104.5 | 1 |  |  |  | Втулки изолирующие, размеры 65х50х18 мм
76 | ГЭСНм08-03-591-09 Приказ Минстроя России от 02.08.2023 №551/пр | Розетка штепсельная: утопленного типа при скрытой проводке |  | 4: 100 шт; 6: 0.64; 9: 11850.64; 10: 7737.82 |  |  | Розетка штепсельная: утопленного типа при скрытой проводке
| 1-100-42 | Средний разряд работы 4,2 |  | чел.-ч | 30.48 | 19.5072 | 0 | 0 | 358.76 | 6998.4 |  |  |  |  | Средний разряд работы 4,2
| 2 | Затраты труда машинистов |  | чел.-ч | 0.05 | 0.032 | 0 | 0 | 0 | 0 |  |  |  |  | Затраты труда машинистов
| 91.05.05-015 | Краны на автомобильном ходу, грузоподъемность 16 т |  | маш.-ч | 0.03 | 0.0192 | 1 167,70 451,93 | 22,42 289,24 | 1605.29 | 30.82 | 1.3747 |  |  |  | Краны на автомобильном ходу, грузоподъемность 16 т
| 91.14.02-001 | Автомобили бортовые, грузоподъемность до 5 т |  | маш.-ч | 0.02 | 0.0128 | 477,92 336,43 | 6,12 215,32 | 637.35 | 8.16 | 1.3336 |  |  |  | Автомобили бортовые, грузоподъемность до 5 т
| 01.7.06.05-0041 | Ленты изоляционные хлопчатобумажные прорезиненные для электромонтажных и ремонтных работ, цвет черный, ширина 20 мм, толщина 0,35 мм |  | м | 35 | 22.4 | 5.87 | 131.49 | 5.87 | 131.49 | 1 |  |  |  | Ленты изоляционные хлопчатобумажные прорезиненные для электромонтажных и ремонтных работ, цвет черный, ширина 20 мм, толщина 0,35 мм
| 01.7.15.03-0042 | Болты с гайками и шайбами строительные |  | кг | 1.5 | 0.96 | 174.93 | 167.93 | 174.93 | 167.93 | 1 |  |  |  | Болты с гайками и шайбами строительные
| 03.1.01.01-0002 | Гипс строительный Г-3 |  | т | 0.00315 | 0.002016 | 4338.27 | 8.75 | 4338.27 | 8.75 | 1 |  |  |  | Гипс строительный Г-3
| 20.2.02.01-0019 | Втулки изолирующие, размеры 65х50х18 мм |  | 1000 шт | 0.102 | 0.06528 | 3658.94 | 238.86 | 3658.94 | 238.86 | 1 |  |  |  | Втулки изолирующие, размеры 65х50х18 мм
77 | ГЭСНм08-03-609-02 Приказ Минстроя России от 07.11.2024 №747/пр | Светильник светодиодный накладной и подвесной линейный с креплением на: бетонное основание (стена, потолок) |  | 4: 100 шт; 6: 1.29; 9: 18606.68; 10: 24566.76 |  |  | Светильник светодиодный накладной и подвесной линейный с креплением на: бетонное основание (стена, потолок)
| 2-100-01 | Рабочий 1 разряда |  | чел.-ч | 0.3 | 0.387 | 0 | 0 | 259.97 | 100.61 |  |  |  |  | Рабочий 1 разряда
| 2-100-02 | Рабочий 2 разряда |  | чел.-ч | 29.74 | 38.3646 | 0 | 0 | 283.37 | 10871.38 |  |  |  |  | Рабочий 2 разряда
| 2-100-04 | Рабочий 4 разряда |  | чел.-ч | 28.35 | 36.5715 | 0 | 0 | 348.36 | 12740.05 |  |  |  |  | Рабочий 4 разряда
| 2 | Затраты труда машинистов |  | чел.-ч | 0.2 | 0.258 | 0 | 0 | 0 | 0 |  |  |  |  | Затраты труда машинистов
| 91.14.02-001 | Автомобили бортовые, грузоподъемность до 5 т |  | маш.-ч | 0.2 | 0.258 | 477,92 336,43 | 123,30 433,99 | 637.35 | 164.44 | 1.3336 |  |  |  | Автомобили бортовые, грузоподъемность до 5 т
| 01.7.03.04-0001 | Электроэнергия |  | кВт-ч | 0.968 | 1.2487 | 4.94 | 6.17 | 7.05 | 8.8 | 1.427 |  |  |  | Электроэнергия
| 01.7.15.07-0021 | Дюбели полиэтиленовые распорные, диаметр 6 мм, длина 30 мм |  | 1000 шт | 0.202 | 0.26058 | 174.13 | 45.37 | 174.13 | 45.37 | 1 |  |  |  | Дюбели полиэтиленовые распорные, диаметр 6 мм, длина 30 мм
| 01.7.15.14-0163 | Шурупы самонарезающие стальные с полукруглой головкой и прямым шлицем, остроконечные, диаметр 3,5 мм, длина 30-35 мм |  | кг | 0.2525 | 0.32572 | 114.9 | 37.43 | 114.9 | 37.43 | 1 |  |  |  | Шурупы самонарезающие стальные с полукруглой головкой и прямым шлицем, остроконечные, диаметр 3,5 мм, длина 30-35 мм
| 01.7.17.09-1455 | Бур с наконечником из твердого сплава, с хвостовиком SDS-plus для ударного сверления отверстий в твердых материалах, общая длина 160 мм, диаметр 6 мм |  | шт | 0.5 | 0.645 | 53.58 | 34.56 | 53.58 | 34.56 | 1 |  |  |  | Бур с наконечником из твердого сплава, с хвостовиком SDS-plus для ударного сверления отверстий в твердых материалах, общая длина 160 мм, диаметр 6 мм
78 | ФСБЦ-20.3.03.07-1501 Приказ Минстроя России от 07.11.2024 №747/пр | Светильник светодиодный встраиваемый для общественных зданий, мощность 25 Вт, размеры 190х190х54 мм, IP20, УХЛ4 |  | шт |  | 129 | 8246.21 | 1063761.09 | 8246.21 | 1063761.09 | 1 |  |  | Светильник светодиодный встраиваемый для общественных зданий, мощность 25 Вт, размеры 190х190х54 мм, IP20, УХЛ4
79 | ФСБЦ-20.4.01.02-1028 Приказ Минстроя России от 18.05.2022 №378/пр | Выключатель скрытого монтажа, двухклавишный, с индикатором 10 А, цвет белый, IP20 |  | шт |  | 28 | 57.81 | 1618.68 | 57.81 | 1618.68 | 1 |  |  | Выключатель скрытого монтажа, двухклавишный, с индикатором 10 А, цвет белый, IP20
80 | ФСБЦ-20.4.03.06-1039 Приказ Минстроя России от 18.05.2022 №378/пр | Розетка скрытого монтажа, двухместная, с заземляющим контактом, без защитной шторки, 16 А, цвет белый, IP20 |  | шт |  | 64 | 119.73 | 7662.72 | 119.73 | 7662.72 | 1 |  |  | Розетка скрытого монтажа, двухместная, с заземляющим контактом, без защитной шторки, 16 А, цвет белый, IP20
81 | ФСБЦ-20.5.02.11-0001 Приказ Минстроя России от 18.05.2022 №378/пр | Коробки для установки розеток и выключателей скрытой проводки |  | 1000 шт |  | 0.092 | 7782.25 | 715.97 | 7782.25 | 715.97 | 1 |  |  | Коробки для установки розеток и выключателей скрытой проводки
82 | ФСБЦ-21.1.06.09-0100 Приказ Минстроя России от 18.05.2022 №378/пр | Кабель силовой с медными жилами ВВГнг(A) 3х2,5ок(N, PE)-660 |  | 1000 м |  | 0.756 | 71505.96 | 54058.51 | 71505.96 | 54058.51 | 1 |  |  | Кабель силовой с медными жилами ВВГнг(A) 3х2,5ок(N, PE)-660
83 | ФСБЦ-20.2.05.04-0061 Приказ Минстроя России от 19.05.2025 №299/пр | Короб кабельный (кабель-канал) ПВХ с крышкой, размеры 40х25 мм |  | 100 м |  | 1.2 | 7089.87 | 8507.84 | 7089.87 | 8507.84 | 1 |  |  | Короб кабельный (кабель-канал) ПВХ с крышкой, размеры 40х25 мм
Разные работы | [21 empty] | Разные работы
84 | ГЭСНр69-01-009-01 Приказ Минстроя России от 18.05.2022 №378/пр | Очистка помещений от строительного мусора |  | 4: 100 т; 6: 0.87; 9: 49314.28; 10: 42903.42 |  |  | Очистка помещений от строительного мусора
| 1-100-11 | Средний разряд работы 1,1 |  | чел.-ч | 188 | 163.56 | 0 | 0 | 262.31 | 42903.42 |  |  |  |  | Средний разряд работы 1,1
Н | 999-9900 | Строительный мусор |  | т | 100 | 87 | 0 | 0 | 0 | 0 | [5 empty] | Строительный мусор
85 | ГЭСНр69-01-015-01 Приказ Минстроя России от 18.05.2022 №378/пр | Затаривание строительного мусора в мешки |  | 4: т; 6: 87.02; 9: 633.48; 10: 55125.35 |  |  | Затаривание строительного мусора в мешки
| 1-100-10 | Средний разряд работы 1,0 |  | чел.-ч | 1.03 | 89.6306 | 0 | 0 | 259.97 | 23301.27 |  |  |  |  | Средний разряд работы 1,0
| 01.7.20.03-0003 | Мешки полипропиленовые, размеры 550х1050 мм, грузоподъемность до 50 кг |  | 100 шт | 0.2 | 17.404 | 1828.55 | 31824.08 | 1828.55 | 31824.08 | 1 |  |  |  | Мешки полипропиленовые, размеры 550х1050 мм, грузоподъемность до 50 кг
86 | 47-1 | Погрузка в автотранспортное средство: мусор строительный с погрузкой вручную |  | 4: 1т груза; 6: 87.02; 9: 870.82; 10: 75778.76 |  |  | Погрузка в автотранспортное средство: мусор строительный с погрузкой вручную
87 | 02-15-1-01-0015 | Перевозка грузов I класса автомобилями-самосвалами грузоподъемностью до 15 т по дорогам с усовершенствованным (асфальтобетонным, цементобетонным, железобетонным, обработанным органическим вяжущим) дорожным покрытием на расстояние 15 км |  | 4: 1т груза; 6: 87.02; 9: 194.84; 10: 16954.98 |  |  | Перевозка грузов I класса автомобилями-самосвалами грузоподъемностью до 15 т по дорогам с усовершенствованным (асфальтобетонным, цементобетонным, железобетонным, обработанным органическим вяжущим) дорожным покрытием на расстояние 15 км
Итоги по разделу 2 Строительные работы : | [16 empty] | Итоги по разделу 2 Строительные работы :
Итого прямые затраты (справочно) |  |  |  | 10: 16326382.1 | [6 empty] | Итого прямые затраты (справочно)
в том числе: | [17 empty] | в том числе:
Оплата труда рабочих |  |  |  | 10: 3219385.3 | [6 empty] | Оплата труда рабочих
Эксплуатация машин |  |  |  | 10: 23788.15 | [6 empty] | Эксплуатация машин
Оплата труда машинистов (Отм) |  |  |  | 10: 46632.49 | [6 empty] | Оплата труда машинистов (Отм)
Материалы |  |  |  | 10: 12943842.42 | [6 empty] | Материалы
Перевозка |  |  |  | 10: 92733.74 | [6 empty] | Перевозка
Строительные работы |  |  |  | 10: 19778928.58 | [6 empty] | Строительные работы
Строительные работы |  |  |  | 10: 19686194.84 | [6 empty] | Строительные работы
в том числе: | [17 empty] | в том числе:
оплата труда |  |  |  | 10: 3153765.11 | [6 empty] | оплата труда
эксплуатация машин и механизмов |  |  |  | 10: 19984.22 | [6 empty] | эксплуатация машин и механизмов
оплата труда машинистов (Отм) |  |  |  | 10: 45285.32 | [6 empty] | оплата труда машинистов (Отм)
материалы |  |  |  | 10: 11801601.96 | [6 empty] | материалы
накладные расходы |  |  |  | 10: 3066203.82 | [6 empty] | накладные расходы
сметная прибыль |  |  |  | 10: 1599354.41 | [6 empty] | сметная прибыль
Перевозка |  |  |  | 10: 92733.74 | [6 empty] | Перевозка
Монтажные работы |  |  |  | 10: 1312123.44 | [6 empty] | Монтажные работы
в том числе: | [17 empty] | в том числе:
оплата труда |  |  |  | 10: 65620.19 | [6 empty] | оплата труда
эксплуатация машин и механизмов |  |  |  | 10: 3803.93 | [6 empty] | эксплуатация машин и механизмов
оплата труда машинистов (Отм) |  |  |  | 10: 1347.17 | [6 empty] | оплата труда машинистов (Отм)
материалы |  |  |  | 10: 1142240.46 | [6 empty] | материалы
накладные расходы |  |  |  | 10: 64958.33 | [6 empty] | накладные расходы
сметная прибыль |  |  |  | 10: 34153.36 | [6 empty] | сметная прибыль
Итого ФОТ (справочно) |  |  |  | 10: 3266017.79 | [6 empty] | Итого ФОТ (справочно)
Итого накладные расходы (справочно) |  |  |  | 10: 3131162.15 | [6 empty] | Итого накладные расходы (справочно)
Итого сметная прибыль (справочно) |  |  |  | 10: 1633507.77 | [6 empty] | Итого сметная прибыль (справочно)
Итого по разделу 2 Строительные работы |  |  |  | 10: 21091052.02 | [7 empty] | Итого по разделу 2 Строительные работы
Итоги по смете: | [22 empty] | Итоги по смете:
Итого прямые затраты (справочно) |  |  |  | 10: 16645558.88 | [12 empty] | Итого прямые затраты (справочно)
в том числе: | [23 empty] | в том числе:
Оплата труда рабочих |  |  |  | 10: 3531700.88 | [12 empty] | Оплата труда рабочих
Эксплуатация машин |  |  |  | 10: 24897.97 | [12 empty] | Эксплуатация машин
Оплата труда машинистов (Отм) |  |  |  | 10: 52383.87 | [12 empty] | Оплата труда машинистов (Отм)
Материалы |  |  |  | 10: 12943842.42 | [12 empty] | Материалы
Перевозка |  |  |  | 10: 92733.74 | [12 empty] | Перевозка
Строительные работы |  |  |  | 10: 20537863.44 | [12 empty] | Строительные работы
Строительные работы |  |  |  | 10: 20445129.7 | [12 empty] | Строительные работы
в том числе: | [23 empty] | в том числе:
оплата труда |  |  |  | 10: 3466080.69 | [12 empty] | оплата труда
эксплуатация машин и механизмов |  |  |  | 10: 21094.04 | [12 empty] | эксплуатация машин и механизмов
оплата труда машинистов (Отм) |  |  |  | 10: 51036.7 | [12 empty] | оплата труда машинистов (Отм)
материалы |  |  |  | 10: 11801601.96 | [12 empty] | материалы
накладные расходы |  |  |  | 10: 3350621.18 | [12 empty] | накладные расходы
сметная прибыль |  |  |  | 10: 1754695.13 | [12 empty] | сметная прибыль
Перевозка |  |  |  | 10: 92733.74 | [12 empty] | Перевозка
Монтажные работы |  |  |  | 10: 1312123.44 | [12 empty] | Монтажные работы
в том числе: | [23 empty] | в том числе:
оплата труда |  |  |  | 10: 65620.19 | [12 empty] | оплата труда
эксплуатация машин и механизмов |  |  |  | 10: 3803.93 | [12 empty] | эксплуатация машин и механизмов
оплата труда машинистов (Отм) |  |  |  | 10: 1347.17 | [12 empty] | оплата труда машинистов (Отм)
материалы |  |  |  | 10: 1142240.46 | [12 empty] | материалы
накладные расходы |  |  |  | 10: 64958.33 | [12 empty] | накладные расходы
сметная прибыль |  |  |  | 10: 34153.36 | [12 empty] | сметная прибыль
Итого |  |  |  | 10: 21849986.89 | [13 empty] | Итого
Итого ФОТ (справочно) |  |  |  | 10: 3584084.75 | [12 empty] | Итого ФОТ (справочно)
Итого накладные расходы (справочно) |  |  |  | 10: 3415579.51 | [12 empty] | Итого накладные расходы (справочно)
Итого сметная прибыль (справочно) |  |  |  | 10: 1788848.49 | [12 empty] | Итого сметная прибыль (справочно)
НДС 22% |  |  |  | 10: 4806997.11 | [12 empty] | НДС 22%
ВСЕГО по смете |  |  |  | 10: 26656983.99 | [14 empty] | ВСЕГО по смете
Составил: ____________________________
[должность, подпись (инициалы, фамилия)]
Проверил: ____________________________
[должность, подпись (инициалы, фамилия)]