## уутэ и сарт - ЛСР по Методике 2
Приложение № 3
Утверждено приказом Минстроя РФ № 421/пр от 4 августа 2020 г. в редакции приказа № 557/пр от 7 июля 2022 г.
СОГЛАСОВАНО: | [10 empty] | УТВЕРЖДАЮ:
Директор | [10 empty] | Директор | [5 empty] | Директор | Директор
ООО "Теплоэнерго" | [10 empty] | МАУ ДО СШ «Чемпион» | [7 empty] | ООО "Теплоэнерго" | МАУ ДО СШ «Чемпион»
С.А. Лущиц | [10 empty] | М.Ю. Кудряшов | [9 empty] | С.А. Лущиц | М.Ю. Кудряшов
"____" ________________ 2026 года | [10 empty] | "____" ________________ 2026 года | [11 empty] | "____" ________________ 2026 года | "____" ________________ 2026 года
Наименование программного продукта |  |  |  |  | ГРАНД-Смета, версия 2026.2
Наименование редакции сметных нормативов |  |  |  |  | Приказ Минстроя России от 30.12.2021 № 1046/пр; Приказ Минстроя России от 04.08.2020 № 421/пр; Приказ Минстроя России от 21.12.2020 № 812/пр; Приказ Минстроя России от 11.12.2020 № 774/пр; Приказ Минстроя России от 02.08.2023 № 551/пр; Приказ Минстроя России от 14.11.2023 № 817/пр; Приказ Минстроя России от 16.02.2024 № 102/пр; Приказ Минстроя России от 13.05.2024 №323/пр; Приказ Минстроя России от 09.08.2024 №524/пр; Приказ Минстроя России от 07.11.2024 №747/пр; Приказ Минстроя России от 23.01.2025 №30/пр; Приказ Минстроя России от 07.02.2025 №69/пр; Приказ Минстроя России от 19.05.2025 №299/пр; Приказ Минстроя России от 14.08.2025 №490/пр; Приказ Минстроя России от 12.11.2025 №696/пр; Приказ Минстроя России от 17.02.2026 №91/пр; Приказ Минстроя России от 15.05.2026 №301/пр | [19 empty] | Наименование редакции сметных нормативов | Приказ Минстроя России от 30.12.2021 № 1046/пр; Приказ Минстроя России от 04.08.2020 № 421/пр; Приказ Минстроя России от 21.12.2020 № 812/пр; Приказ Минстроя России от 11.12.2020 № 774/пр; Приказ Минстроя России от 02.08.2023 № 551/пр; Приказ Минстроя России от 14.11.2023 № 817/пр; Приказ Минстроя России от 16.02.2024 № 102/пр; Приказ Минстроя России от 13.05.2024 №323/пр; Приказ Минстроя России от 09.08.2024 №524/пр; Приказ Минстроя России от 07.11.2024 №747/пр; Приказ Минстроя России от 23.01.2025 №30/пр; Приказ Минстроя России от 07.02.2025 №69/пр; Приказ Минстроя России от 19.05.2025 №299/пр; Приказ Минстроя России от 14.08.2025 №490/пр; Приказ Минстроя России от 12.11.2025 №696/пр; Приказ Минстроя России от 17.02.2026 №91/пр; Приказ Минстроя России от 15.05.2026 №301/пр
Реквизиты приказа Минстроя России об утверждении дополнений и изменений к сметным нормативам |  |  |  |  | Приказ Минстроя России от 18 мая 2022 г. № 378/пр, Приказ Минстроя России от 26 августа 2022 г. № 703/пр, Приказ Минстроя России от 26 октября 2022 г. № 905/пр, Приказ Минстроя России от 27 декабря 2022 г. № 1133/пр, Приказ Минстроя России от 10 февраля 2023 г. № 84/пр, Приказ Минстроя России от 11.05.2023 №335/пр; Приказ Минстроя России от 07.07.2022 № 557/пр; Приказ Минстроя России от 02.09.2021 № 636/пр, Приказ Минстроя России от 26.07.2022 № 611/пр; Приказ Минстроя России от 22.04.2022 № 317/пр; Приказ Минстроя России от 02.08.2023 № 551/пр; Приказ Минстроя России от 14.11.2023 № 817/пр; Приказ Минстроя России от 30.01.2024 № 55/пр; Приказ Минстроя России от 16.02.2024 № 102/пр; Приказ Минстроя России от 13.05.2024 №323/пр; Приказ Минстроя России от 09.08.2024 №524/пр; Приказ Минстроя России от 07.11.2024 №747/пр; Приказ Минстроя России от 23.01.2025 №30/пр; Приказ Минстроя России от 07.02.2025 №69/пр; Приказ Минстроя России от 19.05.2025 №299/пр; Приказ Минстроя России от 14.08.2025 №490/пр; Приказ Минстроя России от 12.11.2025 №696/пр; Приказ Минстроя России от 17.02.2026 №91/пр; Приказ Минстроя России от 15.05.2026 №301/пр | [21 empty] | Реквизиты приказа Минстроя России об утверждении дополнений и изменений к сметным нормативам | Приказ Минстроя России от 18 мая 2022 г. № 378/пр, Приказ Минстроя России от 26 августа 2022 г. № 703/пр, Приказ Минстроя России от 26 октября 2022 г. № 905/пр, Приказ Минстроя России от 27 декабря 2022 г. № 1133/пр, Приказ Минстроя России от 10 февраля 2023 г. № 84/пр, Приказ Минстроя России от 11.05.2023 №335/пр; Приказ Минстроя России от 07.07.2022 № 557/пр; Приказ Минстроя России от 02.09.2021 № 636/пр, Приказ Минстроя России от 26.07.2022 № 611/пр; Приказ Минстроя России от 22.04.2022 № 317/пр; Приказ Минстроя России от 02.08.2023 № 551/пр; Приказ Минстроя России от 14.11.2023 № 817/пр; Приказ Минстроя России от 30.01.2024 № 55/пр; Приказ Минстроя России от 16.02.2024 № 102/пр; Приказ Минстроя России от 13.05.2024 №323/пр; Приказ Минстроя России от 09.08.2024 №524/пр; Приказ Минстроя России от 07.11.2024 №747/пр; Приказ Минстроя России от 23.01.2025 №30/пр; Приказ Минстроя России от 07.02.2025 №69/пр; Приказ Минстроя России от 19.05.2025 №299/пр; Приказ Минстроя России от 14.08.2025 №490/пр; Приказ Минстроя России от 12.11.2025 №696/пр; Приказ Минстроя России от 17.02.2026 №91/пр; Приказ Минстроя России от 15.05.2026 №301/пр
Реквизиты письма Минстроя России об индексах изменения сметной стоимости строительства, включаемые в федеральный реестр сметных нормативов и размещаемые в федеральной государственной информационной системе ценообразования в строительстве, подготовленного в соответствии пунктом 85 Методики расчета индексов изменения сметной стоимости строительства, утвержденной приказом Министерства строительства и жилищно-коммунального хозяйства Российской Федерации от 5 июня 2019 г. № 326/пр |  |  |  |  | Письмо Минстроя России от 24.08.2026 № 52419-ИФ/09 | [9 empty] | Реквизиты письма Минстроя России об индексах изменения сметной стоимости строительства, включаемые в федеральный реестр сметных нормативов и размещаемые в федеральной государственной информационной системе ценообразования в строительстве, подготовленного в соответствии пунктом 85 Методики расчета индексов изменения сметной стоимости строительства, утвержденной приказом Министерства строительства и жилищно-коммунального хозяйства Российской Федерации от 5 июня 2019 г. № 326/пр¹ | Письмо Минстроя России от 24.08.2026 № 52419-ИФ/09 | [12 empty] | Реквизиты письма Минстроя России об индексах изменения сметной стоимости строительства, включаемые в федеральный реестр сметных нормативов и размещаемые в федеральной государственной информационной системе ценообразования в строительстве, подготовленного в соответствии пунктом 85 Методики расчета индексов изменения сметной стоимости строительства, утвержденной приказом Министерства строительства и жилищно-коммунального хозяйства Российской Федерации от 5 июня 2019 г. № 326/пр | Письмо Минстроя России от 24.08.2026 № 52419-ИФ/09
Реквизиты нормативного правового акта об утверждении оплаты труда, утверждаемый в соответствии с пунктом 22(1) Правилами мониторинга цен, утвержденными постановлением Правительства Российской Федерации от 23 декабря 2016 г. № 1452 |  |  |  |  | Приказ Министерства строительства и архитектуры Республики Башкортостан от 31.03.2026 № 40 | [9 empty] | Реквизиты нормативного правового акта об утверждении оплаты труда, утверждаемый в соответствии с пунктом 22(1) Правилами мониторинга цен, утвержденными постановлением Правительства Российской Федерации от 23 декабря 2016 г. № 1452 | Приказ Министерства строительства и архитектуры Республики Башкортостан от 31.03.2026 № 40 | [14 empty] | Реквизиты нормативного правового акта об утверждении оплаты труда, утверждаемый в соответствии с пунктом 22(1) Правилами мониторинга цен, утвержденными постановлением Правительства Российской Федерации от 23 декабря 2016 г. № 1452 | Приказ Министерства строительства и архитектуры Республики Башкортостан от 31.03.2026 № 40
Обоснование принятых текущих цен на строительные ресурсы | [32 empty] | Обоснование принятых текущих цен на строительные ресурсы
Наименование субъекта Российской Федерации |  |  |  |  | 02. Республика Башкортостан | [10 empty] | 02. Республика Башкортостан | [17 empty] | Наименование субъекта Российской Федерации | 02. Республика Башкортостан
Наименование зоны субъекта Российской Федерации |  |  |  |  | Республика Башкортостан | [10 empty] | Республика Башкортостан | [19 empty] | Наименование зоны субъекта Российской Федерации | Республика Башкортостан
Установка узла учета и системы автоматического регулирования температуры тепловой энергии проектируемого модульного спортивного зала на территории, прилегающей к СОШ №15, по адресу: РБ, г.Белебей, ул.Революционеров, з/у 8/2, кадастровый номер 02:63:011510:19 | [37 empty] | Установка узла учета и системы автоматического регулирования температуры тепловой энергии проектируемого модульного спортивного зала на территории, прилегающей к СОШ №15, по адресу: РБ, г.Белебей, ул.Революционеров, з/у 8/2, кадастровый номер 02:63:011510:19
(наименование стройки)
Проектируемый модульный спортивный зал на территории, прилегающей к СОШ №15, по адресу: РБ, г.Белебей, ул.Революционеров, з/у 8/2, кадастровый номер 02:63:011510:19 | [38 empty] | Проектируемый модульный спортивный зал на территории, прилегающей к СОШ №15, по адресу: РБ, г.Белебей, ул.Революционеров, з/у 8/2, кадастровый номер 02:63:011510:19
(наименование объекта капитального строительства)
ЛОКАЛЬНЫЙ СМЕТНЫЙ РАСЧЕТ (СМЕТА) № 02-01-02
Установка узла учета и системы автоматического регулирования температуры тепловой энергии | [39 empty] | Установка узла учета и системы автоматического регулирования температуры тепловой энергии
(наименование работ и затрат)
Составлен | ресурсно-индексным | методом
Основание
(проектная и (или) иная техническая документация)
Составлен(а) в текущем уровне цен |  | III квартал 2026 года | [38 empty] | III квартал 2026 года
Сметная стоимость |  |  | 567.61 | тыс.руб.
в том числе:
| строительных работ |  | 169.43 | тыс.руб. |  |  |  |  | Средства на оплату труда рабочих |  |  |  | 54.08 | тыс.руб.
| монтажных работ |  | 294.8 | тыс.руб. |  |  |  |  | Средства на оплату труда машинистов |  |  |  | 1.11 | тыс.руб.
| оборудования |  | 1.03 | тыс.руб. |  |  |  |  | Нормативные затраты труда рабочих |  |  |  | 126.03 | чел.-ч.
| прочих затрат |  | 0 | тыс.руб. |  |  |  |  | Нормативные затраты труда машинистов |  |  |  | 2.25 | чел.-ч.
№ п/п | Обоснование | Наименование работ и затрат |  |  |  | Единица измерения | Количество |  |  | Сметная стоимость, руб.
[7 empty] | на единицу измерения | коэффициенты | всего с учетом коэффициентов | на единицу измерения в базисном уровне цен | индекс | на единицу измерения в текущем уровне цен | коэффициенты | всего в текущем уровне цен
1 | 2 | 3 |  |  |  | 4 | 5 | 6 | 7 | 8 | 9 | 10 | 11 | 12
Раздел 1. Оборудование | [41 empty] | Раздел 1. Оборудование
1 | ГЭСН18-05-001-01 | Установка насосов центробежных с электродвигателем, масса агрегата: до 0,1 т |  |  |  | 4: шт; 5: 2; 6: 1; 7: 2 | [28 empty] | Установка насосов центробежных с электродвигателем, масса агрегата: до 0,1 т
|  | Всего по позиции |  |  |  | 10: 16316.33; 12: 32632.66 | [29 empty] | Всего по позиции
2 | ТЦ_69.1.03.03_78_7842224734_25.02.2026_02_1 | Насос циркуляционный PF 50-90 280 3-х скоростной |  |  |  | шт | 2 | 1 | 2 |  |  | 20437.01 |  | 40874.02 | [28 empty] | Насос циркуляционный PF 50-90 280 3-х скоростной
|  | Всего по позиции |  |  |  | 12: 40874.02 | [29 empty] | Всего по позиции
3 | ГЭСНм11-02-022-03 | Ротаметр, счетчик, преобразователь, устанавливаемые на фланцевых соединениях, диаметр условного прохода: до 32 мм |  |  |  | 4: шт; 5: 2; 6: 1; 7: 2 | [28 empty] | Ротаметр, счетчик, преобразователь, устанавливаемые на фланцевых соединениях, диаметр условного прохода: до 32 мм
|  | Всего по позиции |  |  |  | 10: 969.68; 12: 1939.35 | [29 empty] | Всего по позиции
4 | ТЦ_63.4.02.03_2_0273074675_20.01.2026_02_2 | Преобразователь расхода электромагнитный Мастерфлоу Ду-32 (исполнение "фланец") |  |  |  | шт | 2 | 1 | 2 |  |  | 37000 |  | 74000 | [28 empty] | Преобразователь расхода электромагнитный Мастерфлоу Ду-32 (исполнение "фланец")
|  | Всего по позиции |  |  |  | 12: 74000 | [29 empty] | Всего по позиции
5 | ГЭСНм11-02-001-01 | Прибор, устанавливаемый на резьбовых соединениях, масса: до 1,5 кг |  |  |  | 4: шт; 5: 13; 6: 1; 7: 13 | [28 empty] | Прибор, устанавливаемый на резьбовых соединениях, масса: до 1,5 кг
|  | Объем=2+2+2+1+1+1+1+3 | [42 empty] | Объем=2+2+2+1+1+1+1+3
|  | Всего по позиции |  |  |  | 10: 1096.85; 12: 14259.1 | [29 empty] | Всего по позиции
6 | ТЦ_63.4.06.02_78_7805385620_20.01.2026_02_11.1 | КТС-Б-Pt100-A-x4-П-3-80/6-50-Е комплект термометров с гильзами и бобышками |  |  |  | комп | 1 | 1 | 1 |  |  | 3780 |  | 3780 | [28 empty] | КТС-Б-Pt100-A-x4-П-3-80/6-50-Е комплект термометров с гильзами и бобышками
|  | Всего по позиции |  |  |  | 12: 3780 | [29 empty] | Всего по позиции
7 | ТЦ_61.2.04.02_78_7805385620_20.01.2026_02_13.1 | СДВ-И-М(1,6)-М20х1,5 "Коммуналец" преобразователь давления |  |  |  | шт | 2 | 1 | 2 |  |  | 4066 |  | 8132 | [28 empty] | СДВ-И-М(1,6)-М20х1,5 "Коммуналец" преобразователь давления
|  | Всего по позиции |  |  |  | 12: 8132 | [29 empty] | Всего по позиции
8 | ТЦ_63.4.05.01_2_0275077738_20.01.2026_02_15.1 | Термопреобразователь сопротивления ДТС 025-50М.В3.80 |  |  |  | шт | 2 | 1 | 2 |  |  | 1152.9 |  | 2305.8 | [28 empty] | Термопреобразователь сопротивления ДТС 025-50М.В3.80
|  | Всего по позиции |  |  |  | 12: 2305.8 | [29 empty] | Всего по позиции
9 | ТЦ_63.4.05.01_78_7805385620_20.01.2026_02_16.1 | ДТС 125-50М.В3.60 термометр сопротивления |  |  |  | шт | 1 | 1 | 1 |  |  | 1100 |  | 1100 | [28 empty] | ДТС 125-50М.В3.60 термометр сопротивления
|  | Всего по позиции |  |  |  | 12: 1100 | [29 empty] | Всего по позиции
10 | ТЦ_61.2.07.04_2_0275077738_19.01.2026_02_17.1 | Контроллер систем отопления и ГВС ТРМ32-Щ7.ТС |  |  |  | шт | 1 | 1 | 1 |  |  | 18117 |  | 18117 | [28 empty] | Контроллер систем отопления и ГВС ТРМ32-Щ7.ТС
|  | Всего по позиции |  |  |  | 12: 18117 | [29 empty] | Всего по позиции
11 | ТЦ_62.1.04.10_2_0275077738_19.01.2026_02_19.1 | Реле твердотельное 10А HD-1044 |  |  |  | шт | 1 | 1 | 1 |  |  | 795 |  | 795 | [28 empty] | Реле твердотельное 10А HD-1044
|  | Всего по позиции |  |  |  | 12: 795 | [29 empty] | Всего по позиции
12 | ТЦ_63.4.01.02_02_0275070546_19.01.2026_02_9 | Манометр электроконтактный ЭКМ-1У |  |  |  | шт | 1 | 1 | 1 |  |  | 2065.57 |  | 2065.57 | [28 empty] | Манометр электроконтактный ЭКМ-1У
|  | Всего по позиции |  |  |  | 12: 2065.57 | [29 empty] | Всего по позиции
13 | ТЦ_63.4.05.01_78_7805385620_20.01.2026_02_14.1 | Термоманометр ТМТБ-31Р.1 1,6 МПа |  |  |  | шт | 3 | 1 | 3 |  |  | 1556 |  | 4668 | [28 empty] | Термоманометр ТМТБ-31Р.1 1,6 МПа
|  | Всего по позиции |  |  |  | 12: 4668 | [29 empty] | Всего по позиции
14 | ГЭСНм11-04-004-01 | Аппарат настенный, масса от 0,15 т до 0,2 т | [40 empty] | Аппарат настенный, масса от 0,15 т до 0,2 т | bar: 4 to 7
|  | Всего по позиции |  |  |  | 10: 11288.44; 12: 11288.44 | [29 empty] | Всего по позиции
15 | ТЦ_63.4.04.02_78_7805385620_20.01.2026_02_6.1 | ВКТ 9-01-Х-БП вычислитель количества теплоты (с модулем и БП) |  |  |  | шт | 1 | 1 | 1 |  |  | 27500 |  | 27500 | [28 empty] | ВКТ 9-01-Х-БП вычислитель количества теплоты (с модулем и БП)
|  | Всего по позиции |  |  |  | 12: 27500 | [29 empty] | Всего по позиции
16 | ГЭСНм11-02-042-04 | Клапан с рычажным приводом регулирующий, диаметр условного прохода: 40; 50 мм | [40 empty] | Клапан с рычажным приводом регулирующий, диаметр условного прохода: 40; 50 мм | bar: 4 to 7
|  | Всего по позиции |  |  |  | 10: 3312.31; 12: 3312.31 | [29 empty] | Всего по позиции
17 | ТЦ_69.1.03.03_77_7721832858_21.01.2026_02_29.1 | Клапан седальный запорно-регулирующий трехходовой ВКТР Ду 50 без электр механизма |  |  |  | шт | 1 | 1 | 1 |  |  | 35860.66 |  | 35860.66 | [28 empty] | Клапан седальный запорно-регулирующий трехходовой ВКТР Ду 50 без электр механизма
|  | Всего по позиции |  |  |  | 12: 35860.66 | [29 empty] | Всего по позиции
18 | ТЦ_69.1.03.03_77_7721832858_21.01.2026_02_32.1 | Механизм исполнительный электрический прямоходной ВЭП-118М-2700/50-20-220В |  |  |  | шт | 1 | 1 | 1 |  |  | 29713.11 |  | 29713.11 | [28 empty] | Механизм исполнительный электрический прямоходной ВЭП-118М-2700/50-20-220В
|  | Всего по позиции |  |  |  | 12: 29713.11 | [29 empty] | Всего по позиции
19 | ГЭСН16-05-001-02 | Установка вентилей, задвижек, затворов, клапанов обратных, кранов проходных на трубопроводах из стальных труб диаметром: до 50 мм |  |  |  | 4: шт; 5: 3; 6: 1; 7: 3 | [28 empty] | Установка вентилей, задвижек, затворов, клапанов обратных, кранов проходных на трубопроводах из стальных труб диаметром: до 50 мм
|  | Всего по позиции |  |  |  | 10: 1851.05; 12: 5553.14 | [29 empty] | Всего по позиции
20 | ТЦ_18.1.04.07_77_7705674361_20.01.2026_02_25.1 | Обратный клапан межфланцевый Ду 50 Ру 16 |  |  |  | шт | 3 | 1 | 3 |  |  | 4593.91 |  | 13781.73 | [28 empty] | Обратный клапан межфланцевый Ду 50 Ру 16
|  | Всего по позиции |  |  |  | 12: 13781.73 | [29 empty] | Всего по позиции
21 | ГЭСНм10-08-003-03 | Устройство ультразвуковое,: блок питания и контроля |  |  |  | 4: шт; 5: 3; 6: 1; 7: 3 | [28 empty] | Устройство ультразвуковое,: блок питания и контроля
|  | Всего по позиции |  |  |  | 10: 3946; 12: 11838.01 | [29 empty] | Всего по позиции
22 | ТЦ_62.4.02.01_78_7805385620_20.01.2026_02_5.1 | Блок питания 10ВР220-12Д |  |  |  | шт | 3 | 1 | 3 |  |  | 756 |  | 2268 | [28 empty] | Блок питания 10ВР220-12Д
|  | Всего по позиции |  |  |  | 12: 2268 | [29 empty] | Всего по позиции
|  | Всего по разделу 1 Оборудование |  |  |  | 12: 345783.9 | [31 empty] | Всего по разделу 1 Оборудование
Раздел 2. Электроизделия | [41 empty] | Раздел 2. Электроизделия
23 | ГЭСНм08-03-526-01 | Автомат одно-, двух-, трехполюсный, устанавливаемый на конструкции: на стене или колонне, на ток до 25 А |  |  |  | 4: шт; 5: 5; 6: 1; 7: 5 | [28 empty] | Автомат одно-, двух-, трехполюсный, устанавливаемый на конструкции: на стене или колонне, на ток до 25 А
|  | Объем=1+4 | [42 empty] | Объем=1+4
|  | Всего по позиции |  |  |  | 10: 1452.5; 12: 7262.51 | [29 empty] | Всего по позиции
24 | ФСБЦ-62.1.01.09-1097 | Выключатель автоматический 1P, 6 А, 4,5 кА, характеристика C |  |  |  | шт | 1 | 1 | 1 | 118.49 | 1.22 | 144.56 |  | 144.56 | [28 empty] | Выключатель автоматический 1P, 6 А, 4,5 кА, характеристика C
|  | Всего по позиции |  |  |  | 12: 144.56 | [29 empty] | Всего по позиции
25 | ФСБЦ-62.1.01.09-1094 | Выключатель автоматический 1P, 3 А, 4,5 кА, характеристика C |  |  |  | шт | 4 | 1 | 4 | 141.22 | 1.22 | 172.29 |  | 689.16 | [28 empty] | Выключатель автоматический 1P, 3 А, 4,5 кА, характеристика C
|  | Всего по позиции |  |  |  | 12: 689.16 | [29 empty] | Всего по позиции
26 | ТЦ_27.2.02.04_02_0255019745_21.01.2026_02_3.1 | Шина нулевая 6х9 DIN |  |  |  | шт | 2 | 1 | 2 |  |  | 95.9 |  | 191.8 | [28 empty] | Шина нулевая 6х9 DIN
|  | Объем=1+1 | [42 empty] | Объем=1+1
|  | Всего по позиции |  |  |  | 12: 191.8 | [29 empty] | Всего по позиции
27 | ГЭСНм08-03-591-08 | Розетка штепсельная: неутопленного типа при открытой проводке |  |  |  | 4: 100 шт; 5: 0.01; 6: 1; 7: 0.01 | [28 empty] | Розетка штепсельная: неутопленного типа при открытой проводке
|  | Объем=1 / 100 | [42 empty] | Объем=1 / 100
|  | Всего по позиции |  |  |  | 10: 38810; 12: 388.1 | [29 empty] | Всего по позиции
28 | ФСБЦ-20.4.03.05-1022 | Розетка с заземлением на DIN-рейку, 250 В, 16 А, IP20 |  |  |  | шт | 1 | 1 | 1 | 306.02 | 1.1 | 336.62 |  | 336.62 | [28 empty] | Розетка с заземлением на DIN-рейку, 250 В, 16 А, IP20
|  | Всего по позиции |  |  |  | 12: 336.62 | [29 empty] | Всего по позиции
29 | ФСБЦ-20.2.08.01-0002 | DIN-рейки металлические, оцинкованные, размеры 7,5х35х300 мм |  |  |  | 100 шт | 0.01 | 1 | 0.01 | 4298.19 | 1.4 | 6017.47 |  | 60.17 | [28 empty] | DIN-рейки металлические, оцинкованные, размеры 7,5х35х300 мм
|  | Объем=1 / 100 | [42 empty] | Объем=1 / 100
|  | Всего по позиции |  |  |  | 12: 60.17 | [29 empty] | Всего по позиции
30 | ГЭСНм08-03-572-03 | Блок управления шкафного исполнения или распределительный пункт (шкаф), устанавливаемый: на стене, высота и ширина до 600х600 мм | [40 empty] | Блок управления шкафного исполнения или распределительный пункт (шкаф), устанавливаемый: на стене, высота и ширина до 600х600 мм | bar: 4 to 7
|  | Всего по позиции |  |  |  | 10: 2802.4; 12: 2802.4 | [29 empty] | Всего по позиции
31 | ТЦ_61.1.02.14_02_021200039137_04.03.2026_02_18 | Щит ЩМП-500х400х150 |  |  |  | шт | 1 | 1 | 1 |  |  | 4130.41 |  | 4130.41 | [28 empty] | Щит ЩМП-500х400х150
|  | Всего по позиции |  |  |  | 12: 4130.41 | [29 empty] | Всего по позиции
32 | ГЭСНм08-01-081-05 | Аппарат (кнопка, ключ управления, замок электромагнитной блокировки, звуковой сигнал, сигнальная лампа) управления и сигнализации, количество подключаемых концов до 2: многопроволочного провода (жил кабеля) |  |  |  | 4: 100 шт; 5: 0.02; 6: 1; 7: 0.02 | [28 empty] | Аппарат (кнопка, ключ управления, замок электромагнитной блокировки, звуковой сигнал, сигнальная лампа) управления и сигнализации, количество подключаемых концов до 2: многопроволочного провода (жил кабеля)
|  | Объем=2 / 100 | [42 empty] | Объем=2 / 100
|  | Всего по позиции |  |  |  | 10: 43662; 12: 873.24 | [29 empty] | Всего по позиции
33 | ТЦ_62.3.02.03_02_0275077738_11.03.2026_02_4 | Переключатель с LED подсветкой, зеленый МТВ2-ВК2363 |  |  |  | шт | 2 | 1 | 2 |  |  | 848.75 |  | 1697.5 | [28 empty] | Переключатель с LED подсветкой, зеленый МТВ2-ВК2363
|  | Всего по позиции |  |  |  | 12: 1697.5 | [29 empty] | Всего по позиции
34 | ГЭСНм08-02-412-02 | Затягивание провода в проложенные трубы и металлические рукава первого одножильного или многожильного в общей оплетке, суммарное сечение: до 6 мм2 |  |  |  | 4: 100 м; 5: 0.92; 6: 1; 7: 0.92 | [28 empty] | Затягивание провода в проложенные трубы и металлические рукава первого одножильного или многожильного в общей оплетке, суммарное сечение: до 6 мм2
|  | Объем=(12+40+20+20) / 100 | [42 empty] | Объем=(12+40+20+20) / 100
|  | Всего по позиции |  |  |  | 10: 5824.58; 12: 5358.61 | [29 empty] | Всего по позиции
35 | ФСБЦ-21.1.06.04-1056 | Кабель монтажный МКЭШ 5х0,5-500 |  |  |  | 1000 м | 0.012 | 1 | 0.012 | 50640.37 | 1.29 | 65326.08 |  | 783.91 | [28 empty] | Кабель монтажный МКЭШ 5х0,5-500
|  | Объем=12 / 1000 | [42 empty] | Объем=12 / 1000
|  | Всего по позиции |  |  |  | 12: 783.91 | [29 empty] | Всего по позиции
36 | ФСБЦ-21.1.06.04-1050 | Кабель монтажный МКЭШ 3х0,5-500 |  |  |  | 1000 м | 0.04 | 1 | 0.04 | 35877.88 | 1.29 | 46282.47 |  | 1851.3 | [28 empty] | Кабель монтажный МКЭШ 3х0,5-500
|  | Объем=40 / 1000 | [42 empty] | Объем=40 / 1000
|  | Всего по позиции |  |  |  | 12: 1851.3 | [29 empty] | Всего по позиции
37 | ФСБЦ-21.2.03.08-0011 | Шнур ШВВП 2х0,5-380 |  |  |  | 1000 м | 0.02 | 1 | 0.02 | 11144.47 | 1.37 | 15267.92 |  | 305.36 | [28 empty] | Шнур ШВВП 2х0,5-380
|  | Объем=20 / 1000 | [42 empty] | Объем=20 / 1000
|  | Всего по позиции |  |  |  | 12: 305.36 | [29 empty] | Всего по позиции
38 | ФСБЦ-21.2.03.03-1030 | Провод силовой гибкий с медными жилами ПВС 3х1,5-380 |  |  |  | 1000 м | 0.02 | 1 | 0.02 | 43898.11 | 1.37 | 60140.41 |  | 1202.81 | [28 empty] | Провод силовой гибкий с медными жилами ПВС 3х1,5-380
|  | Объем=20 / 1000 | [42 empty] | Объем=20 / 1000
|  | Всего по позиции |  |  |  | 12: 1202.81 | [29 empty] | Всего по позиции
39 | ГЭСНм08-02-409-09 | Труба гофрированная ПВХ для защиты проводов и кабелей по установленным конструкциям, по стенам, колоннам, потолкам, основанию пола |  |  |  | 4: 100 м; 5: 0.8; 6: 1; 7: 0.8 | [28 empty] | Труба гофрированная ПВХ для защиты проводов и кабелей по установленным конструкциям, по стенам, колоннам, потолкам, основанию пола
|  | Объем=80 / 100 | [42 empty] | Объем=80 / 100
|  | Всего по позиции |  |  |  | 10: 15682.16; 12: 12545.73 | [29 empty] | Всего по позиции
40 | ФСБЦ-18.5.08.13-0011 | Трубки защитные гофрированные |  |  |  | м | 80 | 1 | 80 | 20.2 | 1.17 | 23.63 |  | 1890.4 | [28 empty] | Трубки защитные гофрированные
|  | Всего по позиции |  |  |  | 12: 1890.4 | [29 empty] | Всего по позиции
41 | ФСБЦ-23.8.03.02-0002 | Клипса пластиковая для крепления гофрированных или гладких пластиковых труб, номинальный диаметр крепления 20 мм |  |  |  | 10 шт | 8 | 1 | 8 | 31.73 | 1.47 | 46.64 |  | 373.12 | [28 empty] | Клипса пластиковая для крепления гофрированных или гладких пластиковых труб, номинальный диаметр крепления 20 мм
|  | Объем=80 / 10 | [42 empty] | Объем=80 / 10
|  | Всего по позиции |  |  |  | 12: 373.12 | [29 empty] | Всего по позиции
|  | Всего по разделу 2 Электроизделия |  |  |  | 12: 42887.71 | [31 empty] | Всего по разделу 2 Электроизделия
Раздел 3. Трубы и монтажные изделия | [41 empty] | Раздел 3. Трубы и монтажные изделия
42 | ГЭСН24-01-032-01 | Установка задвижек или клапанов стальных для горячей воды и пара диаметром: 50 мм |  |  |  | 4: 10 компл; 5: 0.7; 6: 1; 7: 0.7 | [28 empty] | Установка задвижек или клапанов стальных для горячей воды и пара диаметром: 50 мм
|  | Объем=7 / 10 | [42 empty] | Объем=7 / 10
|  | Всего по позиции |  |  |  | 10: 38621.27; 12: 27034.89 | [29 empty] | Всего по позиции
43 | ТЦ_18.1.09.11_36_3663030020_25.03.2026_02_5 | Кран шаровой Ду50 Ру 4,0 ст 20 с КОФ |  |  |  | шт | 7 | 1 | 7 |  |  | 3015.57 |  | 21108.99 | [28 empty] | Кран шаровой Ду50 Ру 4,0 ст 20 с КОФ
|  | Всего по позиции |  |  |  | 12: 21108.99 | [29 empty] | Всего по позиции
44 | ГЭСН18-06-007-04 | Установка фильтров диаметром: 50 мм |  |  |  | 4: 10 шт; 5: 0.2; 6: 1; 7: 0.2 | [28 empty] | Установка фильтров диаметром: 50 мм
|  | Объем=2 / 10 | [42 empty] | Объем=2 / 10
|  | Всего по позиции |  |  |  | 10: 12421.6; 12: 2484.32 | [29 empty] | Всего по позиции
45 | ФСБЦ-18.2.08.05-0012 | Фильтр магнитный фланцевый чугунный сетчатый для очистки воды, номинальное давление 1,6 МПа, номинальный диаметр 50 мм |  |  |  | шт | 2 | 1 | 2 | 3523.63 | 1.43 | 5038.79 |  | 10077.58 | [28 empty] | Фильтр магнитный фланцевый чугунный сетчатый для очистки воды, номинальное давление 1,6 МПа, номинальный диаметр 50 мм
|  | Всего по позиции |  |  |  | 12: 10077.58 | [29 empty] | Всего по позиции
46 | ГЭСН16-02-005-03 | Прокладка трубопроводов отопления и водоснабжения из стальных электросварных труб диаметром: 65 мм |  |  |  | 4: 100 м; 5: 0.0232; 6: 1; 7: 0.0232 | [28 empty] | Прокладка трубопроводов отопления и водоснабжения из стальных электросварных труб диаметром: 65 мм
|  | Объем=(2,0+0,055*2+0,070*3) / 100 | [42 empty] | Объем=(2,0+0,055*2+0,070*3) / 100
|  | Всего по позиции |  |  |  | 10: 87851.29; 12: 2038.15 | [29 empty] | Всего по позиции
47 | ФСБЦ-23.5.02.02-0038 | Трубы стальные электросварные прямошовные из стали марок Ст2, 10, наружный диаметр 76 мм, толщина стенки 4 мм |  |  |  | м | 2 | 1 | 2 | 305.22 | 0.91 | 277.75 |  | 555.5 | [28 empty] | Трубы стальные электросварные прямошовные из стали марок Ст2, 10, наружный диаметр 76 мм, толщина стенки 4 мм
|  | Всего по позиции |  |  |  | 12: 555.5 | [29 empty] | Всего по позиции
48 | ФСБЦ-23.8.04.08-0053 | Переход концентрический бесшовный приварной, номинальное давление 16 МПа, наружный диаметр и толщина стенки 76х3,5-38х2,5 мм |  |  |  | шт | 2 | 1 | 2 | 67.83 | 1.6 | 108.53 |  | 217.06 | [28 empty] | Переход концентрический бесшовный приварной, номинальное давление 16 МПа, наружный диаметр и толщина стенки 76х3,5-38х2,5 мм
|  | Всего по позиции |  |  |  | 12: 217.06 | [29 empty] | Всего по позиции
49 | ФСБЦ-23.8.04.08-0057 | Переход концентрический бесшовный приварной, номинальное давление 16 МПа, наружный диаметр и толщина стенки 76х3,5-57х3 мм |  |  |  | шт | 3 | 1 | 3 | 65.11 | 1.6 | 104.18 |  | 312.54 | [28 empty] | Переход концентрический бесшовный приварной, номинальное давление 16 МПа, наружный диаметр и толщина стенки 76х3,5-57х3 мм
|  | Всего по позиции |  |  |  | 12: 312.54 | [29 empty] | Всего по позиции
50 | ГЭСН16-02-005-02 | Прокладка трубопроводов отопления и водоснабжения из стальных электросварных труб диаметром: 50 мм |  |  |  | 4: 100 м; 5: 0.0239; 6: 1; 7: 0.0239 | [28 empty] | Прокладка трубопроводов отопления и водоснабжения из стальных электросварных труб диаметром: 50 мм
|  | Объем=(2,0+0,075*2*2+0,045*2) / 100 | [42 empty] | Объем=(2,0+0,075*2*2+0,045*2) / 100
|  | Всего по позиции |  |  |  | 10: 74052.3; 12: 1769.85 | [29 empty] | Всего по позиции
51 | ФСБЦ-23.5.02.02-0034 | Трубы стальные электросварные прямошовные из стали марок Ст2, 10, наружный диаметр 57 мм, толщина стенки 3,5 мм |  |  |  | м | 2 | 1 | 2 |  |  | 265.58 |  | 531.16 | [28 empty] | Трубы стальные электросварные прямошовные из стали марок Ст2, 10, наружный диаметр 57 мм, толщина стенки 3,5 мм
|  | Всего по позиции |  |  |  | 12: 531.16 | [29 empty] | Всего по позиции
52 | ФСБЦ-23.8.04.06-0063 | Отвод 90° с радиусом кривизны R=1,5 Ду на давление до 16 МПа, номинальный диаметр 50 мм, наружный диаметр 57 мм, толщина стенки 3 мм |  |  |  | шт | 2 | 1 | 2 | 75.24 | 1.16 | 87.28 |  | 174.56 | [28 empty] | Отвод 90° с радиусом кривизны R=1,5 Ду на давление до 16 МПа, номинальный диаметр 50 мм, наружный диаметр 57 мм, толщина стенки 3 мм
|  | Всего по позиции |  |  |  | 12: 174.56 | [29 empty] | Всего по позиции
53 | ФСБЦ-23.8.04.08-0051 | Переход концентрический бесшовный приварной, номинальное давление 16 МПа, наружный диаметр и толщина стенки 57х4-38х2,5 мм |  |  |  | шт | 2 | 1 | 2 | 105.11 | 1.6 | 168.18 |  | 336.36 | [28 empty] | Переход концентрический бесшовный приварной, номинальное давление 16 МПа, наружный диаметр и толщина стенки 57х4-38х2,5 мм
|  | Всего по позиции |  |  |  | 12: 336.36 | [29 empty] | Всего по позиции
54 | ГЭСН16-02-001-04 | Прокладка трубопроводов отопления из стальных водогазопроводных неоцинкованных труб диаметром: 32 мм |  |  |  | 4: 100 м; 5: 0.01; 6: 1; 7: 0.01 | [28 empty] | Прокладка трубопроводов отопления из стальных водогазопроводных неоцинкованных труб диаметром: 32 мм
|  | Объем=1 / 100 | [42 empty] | Объем=1 / 100
|  | Всего по позиции |  |  |  | 10: 39091; 12: 390.91 | [29 empty] | Всего по позиции
55 | ФСБЦ-23.3.06.05-0027 | Трубы стальные сварные неоцинкованные водогазопроводные без резьбы, обыкновенные, номинальный диаметр 32 мм, толщина стенки 3,2 мм |  |  |  | м | 1 | 1 | 1 | 196.84 | 0.97 | 190.93 |  | 190.93 | [28 empty] | Трубы стальные сварные неоцинкованные водогазопроводные без резьбы, обыкновенные, номинальный диаметр 32 мм, толщина стенки 3,2 мм
|  | Всего по позиции |  |  |  | 12: 190.93 | [29 empty] | Всего по позиции
56 | ГЭСН16-02-001-01 | Прокладка трубопроводов отопления из стальных водогазопроводных неоцинкованных труб диаметром: 15 мм |  |  |  | 4: 100 м; 5: 0.01; 6: 1; 7: 0.01 | [28 empty] | Прокладка трубопроводов отопления из стальных водогазопроводных неоцинкованных труб диаметром: 15 мм
|  | Объем=1 / 100 | [42 empty] | Объем=1 / 100
|  | Всего по позиции |  |  |  | 10: 39100; 12: 391 | [29 empty] | Всего по позиции
57 | ФСБЦ-23.3.06.05-0020 | Трубы стальные сварные неоцинкованные водогазопроводные без резьбы, обыкновенные, номинальный диаметр 15 мм, толщина стенки 2,8 мм |  |  |  | м | 1 | 1 | 1 | 86.98 | 0.97 | 84.37 |  | 84.37 | [28 empty] | Трубы стальные сварные неоцинкованные водогазопроводные без резьбы, обыкновенные, номинальный диаметр 15 мм, толщина стенки 2,8 мм
|  | Всего по позиции |  |  |  | 12: 84.37 | [29 empty] | Всего по позиции
58 | ФСБЦ-18.1.09.06-0021 | Кран шаровой 11Б27п1, присоединение к трубопроводу муфтовое, номинальное давление 1,6 МПа, номинальный диаметр 15 мм |  |  |  | шт | 2 | 1 | 2 | 108.5 | 1.43 | 155.16 |  | 310.32 | [28 empty] | Кран шаровой 11Б27п1, присоединение к трубопроводу муфтовое, номинальное давление 1,6 МПа, номинальный диаметр 15 мм
|  | Всего по позиции |  |  |  | 12: 310.32 | [29 empty] | Всего по позиции
59 | ТЦ_18.1.06.10_77_7705674361_20.01.2026_02_20.1 | Кран для манометра латунный 11Б27п10 трехходовой |  |  |  | шт | 3 | 1 | 3 |  |  | 554.49 |  | 1663.47 | [28 empty] | Кран для манометра латунный 11Б27п10 трехходовой
|  | Всего по позиции |  |  |  | 12: 1663.47 | [29 empty] | Всего по позиции
60 | ГЭСНр65-02-006-01 | Установка заглушек диаметром трубопроводов: до 100 мм |  |  |  | 4: 100 шт; 5: 0.02; 6: 1; 7: 0.02 | [28 empty] | Установка заглушек диаметром трубопроводов: до 100 мм
|  | Объем=2 / 100 | [42 empty] | Объем=2 / 100
|  | Всего по позиции |  |  |  | 10: 114537.5; 12: 2290.75 | [29 empty] | Всего по позиции
61 | ФСБЦ-23.8.04.01-0018 | Заглушка эллиптическая, сталь марки 20, номинальное давление 10 МПа, номинальный диаметр 50 мм, наружный диаметр 57 мм, толщина стенки 5,0 мм (76 мм) |  |  |  | шт | 2 | 1 | 2 | 117.74 | 1.03 | 121.27 |  | 242.54 | [28 empty] | Заглушка эллиптическая, сталь марки 20, номинальное давление 10 МПа, номинальный диаметр 50 мм, наружный диаметр 57 мм, толщина стенки 5,0 мм (76 мм)
|  | Всего по позиции |  |  |  | 12: 242.54 | [29 empty] | Всего по позиции
62 | ГЭСН18-06-003-10 | Установка воздухоотводчиков | [40 empty] | Установка воздухоотводчиков | bar: 4 to 7
|  | Всего по позиции |  |  |  | 10: 2189.51; 12: 2189.51 | [29 empty] | Всего по позиции
63 | ТЦ_19.1.02.01_77_7705674361_27.08.2026_02_7 | Воздухоотводчик Ду 15 автоматический |  |  |  | шт | 1 | 1 | 1 |  |  | 773.1 |  | 773.1 | [28 empty] | Воздухоотводчик Ду 15 автоматический
|  | Всего по позиции |  |  |  | 12: 773.1 | [29 empty] | Всего по позиции
64 | ГЭСН13-03-002-04 | Огрунтовка металлических поверхностей за один раз: грунтовкой поливинилацетатной фосфатирующей |  |  |  | 4: 100 м2; 5: 0.225; 6: 1; 7: 0.225 | [28 empty] | Огрунтовка металлических поверхностей за один раз: грунтовкой поливинилацетатной фосфатирующей
|  | Объем=22,5 / 100 | [42 empty] | Объем=22,5 / 100
|  | Всего по позиции |  |  |  | 10: 4804.4; 12: 1080.99 | [29 empty] | Всего по позиции
65 | ФСБЦ-14.4.01.01-0003 | Грунтовка ГФ-021 |  |  |  | т | 0.0009 | 1 | 0.0009 |  |  | 98.34 |  | 0.09 | [28 empty] | Грунтовка ГФ-021
|  | Объем=0,9/1000 | [42 empty] | Объем=0,9/1000
|  | Всего по позиции |  |  |  | 12: 0.09 | [29 empty] | Всего по позиции
66 | ГЭСН13-03-004-20 | Окраска металлических огрунтованных поверхностей |  |  |  | 4: 100 м2; 5: 0.1; 6: 1; 7: 0.1 | [28 empty] | Окраска металлических огрунтованных поверхностей
|  | Объем=10 / 100 | [42 empty] | Объем=10 / 100
|  | Всего по позиции |  |  |  | 10: 2191.2; 12: 219.12 | [29 empty] | Всего по позиции
67 | ФСБЦ-14.4.04.08-0001 | Эмаль ПФ-115 |  |  |  | т | 0.0009 | 1 | 0.0009 |  |  | 130615.27 |  | 117.55 | [28 empty] | Эмаль ПФ-115
|  | Объем=0,9/1000 | [42 empty] | Объем=0,9/1000
|  | Всего по позиции |  |  |  | 12: 117.55 | [29 empty] | Всего по позиции
|  | Всего по разделу 3 Трубы и монтажные изделия |  |  |  | 12: 76585.61 | [31 empty] | Всего по разделу 3 Трубы и монтажные изделия
|  | Итоги по смете: | [44 empty] | Итоги по смете:
|  | Всего прямые затраты (справочно) |  |  |  | 12: 373494.15 | [33 empty] | Всего прямые затраты (справочно)
|  | Строительные работы |  |  |  | 12: 169427.16 | [33 empty] | Строительные работы
|  | Монтажные работы |  |  |  | 12: 294804.54 | [33 empty] | Монтажные работы
|  | Оборудование |  |  |  | 12: 1025.52 | [33 empty] | Оборудование
|  | Всего |  |  |  | 12: 465257.22 | [34 empty] | Всего
|  | Всего ФОТ (справочно) |  |  |  | 12: 55190.89 | [33 empty] | Всего ФОТ (справочно)
|  | Всего накладные расходы (справочно) |  |  |  | 12: 58006.88 | [33 empty] | Всего накладные расходы (справочно)
|  | Всего сметная прибыль (справочно) |  |  |  | 12: 32730.67 | [33 empty] | Всего сметная прибыль (справочно)
|  | НДС 22% |  |  |  | 12: 102356.59 | [33 empty] | НДС 22%
|  | ВСЕГО по смете |  |  |  | 12: 567613.81 | [34 empty] | ВСЕГО по смете
| Составил: | Инженер ПСО ООО "Теплоэнерго" |  |  |  | 5: (К.В. Советникова) | [35 empty] | Инженер ПСО ООО "Теплоэнерго" | (К.В. Советникова)
[должность, подпись (инициалы, фамилия)]
| Проверил: | Начальник ПСО ООО "Теплоэнерго" |  |  |  | 5: (В.И. Михайлюк) | [37 empty] | Начальник ПСО ООО "Теплоэнерго" | (В.И. Михайлюк)
[должность, подпись (инициалы, фамилия)]