## Лист1
Приложение № 1 к документации
ТЕХНИЧЕСКОЕ ЗАДАНИЕ
на поставку телевизионного оборудования
Спецификация (требования к функциональным, техническим и качественным характеристикам Товара)
№ п/п | Наименование товара | Наименование характеристики | Требуемое значение характеристики | Код ОКПД 2 | Ед. изм. | Кол-во
1. | Комплект осветительного оборудования в т.ч.: |  |  |  | К-т | 1
1.1. | Осветитель светодиодный Aputure Amaran 300c или эквивалент | Тип осветителя | Соответствие: светодиодный полноцветный (RGBWW) точечного типа (COB) | 26.70.19.000 | шт. | 3
|  | Номинальная мощность | Не менее 300 Вт
|  | Цветовая температура | Диапазон не уже 2500–7500 K
|  | Коррекция зелёный/пурпурный (G/M) | Наличие
|  | Режим полноцветного управления HSI (360°) | Наличие
|  | Индекс цветопередачи CRI | Не менее 95
|  | Индекс цветопередачи TLCI | Не менее 95
|  | Освещённость на 1 м (5600 K) с рефлектором из комплекта | Не менее 25 000 лк
|  | Освещённость на 1 м (5600 K) без модификатора | Не менее 9 000 лк
|  | Регулировка яркости | Диапазон не уже 0–100 %, плавная
|  | Встроенные световые эффекты | Не менее 9
|  | Посадочное место для модификаторов | Соответствие: байонет Bowens
|  | Беспроводное управление из мобильного приложения (Bluetooth) | Наличие
|  | Питание от сети переменного тока | Соответствие: 220 В, 50 Гц (через блок питания из комплекта)
|  | Вход постоянного тока для питания от внешних АКБ | Наличие
|  | Активное охлаждение | Наличие
|  | В комплекте: рефлектор, блок питания, кабели, кейс или сумка | Наличие
1.2. | Софтбокс параболический SmallRig RA-D85 (арт. 3586) или эквивалент | Форма | Соответствие: параболическая, не менее 16 граней |  | шт. | 2
|  | Диаметр | Не менее 80 см
|  | Посадочное место | Соответствие: байонет Bowens (совместимость с осветителем поз. 1.1)
|  | Быстросборная (зонтичная) конструкция | Наличие
|  | Внутренний рассеиватель | Наличие
|  | Внешний рассеиватель | Наличие
|  | Сотовая решётка | Наличие
|  | Сумка для переноски | Наличие
|  | Масса | Не более 1,6 кг
1.3. | Софтбокс сферический SmallRig RA-L90 (арт. 3932) или эквивалент | Форма | Соответствие: сферическая |  | шт. | 1
|  | Диаметр | Не менее 85 см
|  | Угол рассеивания | Не менее 270°
|  | Посадочное место | Соответствие: байонет Bowens (совместимость с осветителем поз. 1.1)
|  | Быстросборная конструкция | Наличие
|  | Съёмные шторки для ограничения светового потока | Наличие
|  | Сумка для переноски | Наличие
1.4. | Стойка для оборудования SmallRig RA-S280 (арт. 3736) или эквивалент | Максимальная высота | Не менее 270 см |  | шт. | 2
|  | Длина в сложенном виде | Не более 100 см
|  | Максимальная нагрузка | Не менее 5 кг
|  | Пневмоамортизация секций | Наличие
|  | Материал | Соответствие: алюминиевый сплав
|  | Резьбовое посадочное место 1/4" | Наличие
1.5. | Стойка-журавль SmallRig RA-S280A (арт. 3737) или эквивалент | Максимальная высота стойки | Не менее 270 см |  | шт. | 1
|  | Длина штанги-журавля | Диапазон регулировки не уже 100–160 см
|  | Угол поворота штанги | Не менее 180°
|  | Максимальная нагрузка | Не менее 5 кг
|  | Пневмоамортизация секций | Наличие
|  | Мешок для противовеса в комплекте | Наличие