## № 1 Бетонирование площадки-2026
Приложение №2
к договору на выполнение работ
№ ПЧ-ДГ-26_
от «_____» ____________ 2026г.
Приложение № 3
Утверждено приказом Минстроя РФ № 421/пр от 4 августа 2020 г. в редакции приказа № 557/пр от 7 июля 2022 г.
СОГЛАСОВАНО: | [10 empty] | УТВЕРЖДАЮ:
"____" ________________ 2026 года | [10 empty] | "____" ________________ 2026 года | [5 empty] | "____" ________________ 2026 года | "____" ________________ 2026 года
Наименование программного продукта |  |  |  |  | ГРАНД-Смета, версия 2026.2
Наименование редакции сметных нормативов | [18 empty] | Наименование редакции сметных нормативов
Реквизиты приказа Минстроя России об утверждении дополнений и изменений к сметным нормативам | [19 empty] | Реквизиты приказа Минстроя России об утверждении дополнений и изменений к сметным нормативам
Реквизиты письма Минстроя России об индексах изменения сметной стоимости строительства, включаемые в федеральный реестр сметных нормативов и размещаемые в федеральной государственной информационной системе ценообразования в строительстве, подготовленного в соответствии пунктом 85 Методики расчета индексов изменения сметной стоимости строительства, утвержденной приказом Министерства строительства и жилищно-коммунального хозяйства Российской Федерации от 5 июня 2019 г. № 326/пр |  |  |  |  | Письмо Минстроя России от 24.08.2026 № 52419-ИФ/09 | [9 empty] | Реквизиты письма Минстроя России об индексах изменения сметной стоимости строительства, включаемые в федеральный реестр сметных нормативов и размещаемые в федеральной государственной информационной системе ценообразования в строительстве, подготовленного в соответствии пунктом 85 Методики расчета индексов изменения сметной стоимости строительства, утвержденной приказом Министерства строительства и жилищно-коммунального хозяйства Российской Федерации от 5 июня 2019 г. № 326/пр¹ | Письмо Минстроя России от 24.08.2026 № 52419-ИФ/09 |  |  |  |  | Реквизиты письма Минстроя России об индексах изменения сметной стоимости строительства, включаемые в федеральный реестр сметных нормативов и размещаемые в федеральной государственной информационной системе ценообразования в строительстве, подготовленного в соответствии пунктом 85 Методики расчета индексов изменения сметной стоимости строительства, утвержденной приказом Министерства строительства и жилищно-коммунального хозяйства Российской Федерации от 5 июня 2019 г. № 326/пр | Письмо Минстроя России от 24.08.2026 № 52419-ИФ/09
Реквизиты нормативного правового акта об утверждении оплаты труда, утверждаемый в соответствии с пунктом 22(1) Правилами мониторинга цен, утвержденными постановлением Правительства Российской Федерации от 23 декабря 2016 г. № 1452 |  |  |  |  | Постановление Кабинета Министров Республики Татарстан от 17.04.2026 № 432 | [9 empty] | Реквизиты нормативного правового акта об утверждении оплаты труда, утверждаемый в соответствии с пунктом 22(1) Правилами мониторинга цен, утвержденными постановлением Правительства Российской Федерации от 23 декабря 2016 г. № 1452 | Постановление Кабинета Министров Республики Татарстан от 17.04.2026 № 432 | [6 empty] | Реквизиты нормативного правового акта об утверждении оплаты труда, утверждаемый в соответствии с пунктом 22(1) Правилами мониторинга цен, утвержденными постановлением Правительства Российской Федерации от 23 декабря 2016 г. № 1452 | Постановление Кабинета Министров Республики Татарстан от 17.04.2026 № 432
Обоснование принятых текущих цен на строительные ресурсы | [24 empty] | Обоснование принятых текущих цен на строительные ресурсы
Наименование субъекта Российской Федерации |  |  |  |  | 16. Республика Татарстан | [10 empty] | 16. Республика Татарстан | [9 empty] | Наименование субъекта Российской Федерации | 16. Республика Татарстан
Наименование зоны субъекта Российской Федерации |  |  |  |  | Республика Татарстан | [10 empty] | Республика Татарстан | [11 empty] | Наименование зоны субъекта Российской Федерации | Республика Татарстан
Выполнение работ по ремонту части бетонной площадки площадью 574 кв. м., толщиной 200 мм, на земельном участке кадастровый № 16:52:100101:20 и выполнение работ по ремонту бетонной отмостки вокруг ангара 20х10 на участке кадастровый номер № 16:52:1002203:4, | [29 empty] | Выполнение работ по ремонту части бетонной площадки площадью 574 кв. м., толщиной 200 мм, на земельном участке кадастровый № 16:52:100101:20;
(наименование стройки)
Ремонт части бетонной площадки площадью 574 кв. м., толщиной 200 мм, на земельном участке кадастровый № 16:52:100101:20 и ремонт бетонной отмостки вокруг ангара 20х10 на участке кадастровый номер № 16:52:1002203:4, | [30 empty] | Выполнение работ по ремонту части бетонной площадки площадью 574 кв. м., толщиной 200 мм, на земельном участке кадастровый № 16:52:100101:20;
(наименование объекта капитального строительства)
ЛОКАЛЬНЫЙ СМЕТНЫЙ РАСЧЕТ (СМЕТА) № 1
Ремонт части бетонной площадки площадью 574 кв. м., толщиной 200 мм, на земельном участке кадастровый № 16:52:100101:20 и ремонт бетонной отмостки вокруг ангара 20х10 на участке кадастровый номер № 16:52:1002203:4, | [31 empty] | Выполнение работ по ремонту части бетонной площадки площадью 574 кв. м., толщиной 200 мм, на земельном участке кадастровый № 16:52:100101:20;
(наименование работ и затрат)
Составлен | ресурсно-индексным | методом
Основание
(проектная и (или) иная техническая документация)
Составлен(а) в текущем уровне цен |  | 01.07.2026 | [30 empty] | 01.07.2026
Сметная стоимость |  |  | 3982.43 | тыс.руб.
в том числе:
| строительных работ |  | 3264.29 | тыс.руб. |  |  |  |  | Средства на оплату труда рабочих |  |  |  | 1373.16 | тыс.руб.
| монтажных работ |  | 0 | тыс.руб. |  |  |  |  | Средства на оплату труда машинистов |  |  |  | 20.59 | тыс.руб.
| оборудования |  | 0 | тыс.руб. |  |  |  |  | Нормативные затраты труда рабочих |  |  |  | 4191.15 | чел.-ч.
| прочих затрат |  | 0 | тыс.руб. |  |  |  |  | Нормативные затраты труда машинистов |  |  |  | 49.02 | чел.-ч.
№ п/п | Обоснование | Наименование работ и затрат |  |  |  | Единица измерения | Количество |  |  | Сметная стоимость, руб.
[7 empty] | на единицу измерения | коэффициенты | всего с учетом коэффициентов | на единицу измерения в базисном уровне цен | индекс | на единицу измерения в текущем уровне цен | коэффициенты | всего в текущем уровне цен
1 | 2 | 3 |  |  |  | 4 | 5 | 6 | 7 | 8 | 9 | 10 | 11 | 12
Раздел 1. Бетонная площадка S=574 кв. м. толщиной 250 мм | [33 empty] | Раздел 1. Бетонная площадка S=574 кв. м. толщиной 250 мм
Демонтажные работы | [34 empty] | Демонтажные работы
1 | ГЭСН46-04-003-03 | Разборка бетонных конструкций объемом более 1 м3 при помощи отбойных молотков из бетона марки: 200 |  |  |  | 4: м3; 5: 114.8; 6: 1; 7: 114.8 | [21 empty] | Разборка бетонных конструкций объемом более 1 м3 при помощи отбойных молотков из бетона марки: 200
|  | Объем=574*0,2 | [34 empty] | Объем=574*0,2
| 1 | ОТ(ЗТ) |  |  |  | 4: чел.-ч; 7: 3703.448; 12: 1213508.81 | [23 empty] | ОТ(ЗТ)
| 1-100-30 | Средний разряд работы 3,0 |  |  |  | 4: чел.-ч; 5: 32.26; 7: 3703.448; 10: 327.67; 12: 1213508.81 | [24 empty] | Средний разряд работы 3,0
| 2 | ЭМ |  |  |  | 12: 321601.52 | [23 empty] | ЭМ
| 91.18.01-508 | Компрессоры винтовые передвижные с электродвигателем, давление до 1 МПа (10 атм), производительность до 5 м3/мин |  |  |  | маш.час | 15.89 |  | 1824.172 | 115.43 | 1.48 | 170.84 |  | 311641.54 | [24 empty] | Компрессоры винтовые передвижные с электродвигателем, давление до 1 МПа (10 атм), производительность до 5 м3/мин
| 91.21.10-002 | Молотки отбойные пневматические при работе от передвижных компрессоров |  |  |  | 4: маш.час; 5: 31.78; 7: 3648.344; 10: 2.73; 12: 9959.98 | [24 empty] | Молотки отбойные пневматические при работе от передвижных компрессоров
|  | Итого прямые затраты |  |  |  | 12: 1535110.33 | [25 empty] | Итого прямые затраты
|  | ФОТ |  |  |  | 12: 1213508.81 | [26 empty] | ФОТ
| Пр/812-040.2-1 | НР Работы по реконструкции зданий и сооружений: разборка отдельных конструктивных элементов здания (сооружения), а также зданий (сооружений) в целом |  |  |  | 4: %; 5: 91; 6: 0.5; 7: 45.5; 12: 552146.51 | [26 empty] | НР Работы по реконструкции зданий и сооружений: разборка отдельных конструктивных элементов здания (сооружения), а также зданий (сооружений) в целом
| Пр/774-040.2 | СП Работы по реконструкции зданий и сооружений: разборка отдельных конструктивных элементов здания (сооружения), а также зданий (сооружений) в целом |  |  |  | 4: %; 5: 52; 6: 0.5; 7: 26; 12: 315512.29 | [26 empty] | СП Работы по реконструкции зданий и сооружений: разборка отдельных конструктивных элементов здания (сооружения), а также зданий (сооружений) в целом
|  | Всего по позиции |  |  |  | 10: 20930.04; 12: 2402769.13 | [27 empty] | Всего по позиции
2 | ГЭСН27-06-007-01 | Устройство швов в бетоне: затвердевшем |  |  |  | 4: 100 м; 5: 3; 6: 1; 7: 3 | [21 empty] | Устройство швов в бетоне: затвердевшем
|  | Объем=300 / 100 | [34 empty] | Объем=300 / 100
| 1 | ОТ(ЗТ) |  |  |  | 4: чел.-ч; 7: 22.38; 12: 6778.68 | [23 empty] | ОТ(ЗТ)
| 1-100-21 | Средний разряд работы 2,1 |  |  |  | 4: чел.-ч; 5: 7.46; 7: 22.38; 10: 302.89; 12: 6778.68 | [24 empty] | Средний разряд работы 2,1
| 2 | ЭМ |  |  |  | 12: 115214.73 | [23 empty] | ЭМ
|  | ОТм(ЗТм) |  |  |  | 4: чел.-ч; 7: 49.02; 12: 20594.79 | [23 empty] | ОТм(ЗТм)
| 91.06.05-011 | Погрузчики одноковшовые универсальные фронтальные пневмоколесные, номинальная вместимость основного ковша 2,6 м3, грузоподъемность 5 т |  |  |  | 4: маш.-ч; 5: 0.04; 7: 0.12; 10: 1681.1; 12: 201.73 | [24 empty] | Погрузчики одноковшовые универсальные фронтальные пневмоколесные, номинальная вместимость основного ковша 2,6 м3, грузоподъемность 5 т
| 4-100-050 | ОТм(Зтм) Средний разряд машинистов 5 |  |  |  | 4: чел.-ч; 5: 0.04; 7: 0.12; 10: 424.04; 12: 50.88 | [28 empty] | ОТм(Зтм) Средний разряд машинистов 5
| 91.08.04-021 | Котлы битумные передвижные электрические с центробежной мешалкой, объем загрузочной емкости 400 л |  |  |  | маш.-ч | 0.19 |  | 0.57 | 95.25 | 1.49 | 141.92 |  | 80.89 | [24 empty] | Котлы битумные передвижные электрические с центробежной мешалкой, объем загрузочной емкости 400 л
| 91.08.06-011 | Нарезчики швов в затвердевшем бетоне самоходные, максимальная глубина резки 480 мм, мощность 62 кВт (84 л.с.) |  |  |  | маш.-ч | 13.54 |  | 40.62 | 1562.29 | 1.52 | 2374.68 |  | 96459.5 | [24 empty] | Нарезчики швов в затвердевшем бетоне самоходные, максимальная глубина резки 480 мм, мощность 62 кВт (84 л.с.)
| 4-100-050 | ОТм(Зтм) Средний разряд машинистов 5 |  |  |  | 4: чел.-ч; 5: 13.54; 7: 40.62; 10: 424.04; 12: 17224.5 | [28 empty] | ОТм(Зтм) Средний разряд машинистов 5
| 91.08.11-011 | Заливщики швов и трещин самоходные, объем бака до 480 л с компрессором для продувки трещин и швов |  |  |  | маш.-ч | 1.6 |  | 4.8 | 2007.7 | 1.49 | 2991.47 |  | 14359.06 | [24 empty] | Заливщики швов и трещин самоходные, объем бака до 480 л с компрессором для продувки трещин и швов
| 4-100-050 | ОТм(Зтм) Средний разряд машинистов 5 |  |  |  | 4: чел.-ч; 5: 1.6; 7: 4.8; 10: 424.04; 12: 2035.39 | [28 empty] | ОТм(Зтм) Средний разряд машинистов 5
| 91.13.01-038 | Машины поливомоечные, вместимость цистерны 6 м3 |  |  |  | 4: маш.-ч; 5: 0.81; 7: 2.43; 10: 1509.62; 12: 3668.38 | [24 empty] | Машины поливомоечные, вместимость цистерны 6 м3
| 4-100-040 | ОТм(Зтм) Средний разряд машинистов 4 |  |  |  | 4: чел.-ч; 5: 0.81; 7: 2.43; 10: 368.97; 12: 896.6 | [28 empty] | ОТм(Зтм) Средний разряд машинистов 4
| 91.14.02-001 | Автомобили бортовые, грузоподъемность до 5 т |  |  |  | 4: маш.-ч; 5: 0.01; 7: 0.03; 10: 655.99; 12: 19.68 | [24 empty] | Автомобили бортовые, грузоподъемность до 5 т
| 4-100-040 | ОТм(Зтм) Средний разряд машинистов 4 |  |  |  | 4: чел.-ч; 5: 0.01; 7: 0.03; 10: 368.97; 12: 11.07 | [28 empty] | ОТм(Зтм) Средний разряд машинистов 4
| 91.18.01-007 | Компрессоры винтовые передвижные с двигателем внутреннего сгорания, давление до 0,7 МПа (7 атм), производительность до 5,4 м3/мин |  |  |  | 4: маш.-ч; 5: 0.34; 7: 1.02; 10: 417.15; 12: 425.49 | [24 empty] | Компрессоры винтовые передвижные с двигателем внутреннего сгорания, давление до 0,7 МПа (7 атм), производительность до 5,4 м3/мин
| 4-100-040 | ОТм(Зтм) Средний разряд машинистов 4 |  |  |  | 4: чел.-ч; 5: 0.34; 7: 1.02; 10: 368.97; 12: 376.35 | [28 empty] | ОТм(Зтм) Средний разряд машинистов 4
| 4 | М |  |  |  | 12: 9461.16 | [23 empty] | М
| 01.7.03.01-0001 | Вода |  |  |  | 4: м3; 5: 3.31; 7: 9.93; 10: 33.18; 12: 329.48 | [24 empty] | Вода
| 01.7.07.26-0032 | Шнур полиамидный крученый, диаметр 2 мм |  |  |  | т | 8e-05 |  | 0.00024 | 907036.67 | 1.09 | 988669.97 |  | 237.28 | [24 empty] | Шнур полиамидный крученый, диаметр 2 мм
| 02.3.01.02-1118 | Песок природный для строительных работ II класс, средний |  |  |  | 4: м3; 5: 1; 7: 3; 10: 0; 12: 0 | [24 empty] | Песок природный для строительных работ II класс, средний
| 14.5.04.01-0011 | Мастика бутилкаучуковая строительная для герметизации швов цементобетонных покрытий |  |  |  | кг | 40 |  | 120 | 43.6 | 1.7 | 74.12 |  | 8894.4 | [24 empty] | Мастика бутилкаучуковая строительная для герметизации швов цементобетонных покрытий
|  | Итого прямые затраты |  |  |  | 12: 152049.36 | [25 empty] | Итого прямые затраты
|  | ФОТ |  |  |  | 12: 27373.47 | [26 empty] | ФОТ
| Пр/812-021.0-1 | НР Автомобильные дороги |  |  |  | 4: %; 5: 147; 7: 147; 12: 40239 | [26 empty] | НР Автомобильные дороги
| Пр/774-021.0 | СП Автомобильные дороги |  |  |  | 4: %; 5: 134; 7: 134; 12: 36680.45 | [26 empty] | СП Автомобильные дороги
|  | Всего по позиции |  |  |  | 10: 76322.94; 12: 228968.81 | [27 empty] | Всего по позиции
3 | 49-1 | Погрузка в автотранспортное средство: мусор строительный с погрузкой экскаваторами емкостью ковша до 0,5 м3 |  |  |  | 1т груза | 252.56 | 1 | 252.56 |  |  | 70.92 |  | 17911.56 | [21 empty] | Погрузка в автотранспортное средство: мусор строительный с погрузкой экскаваторами емкостью ковша до 0,5 м3
|  | Объем=114,8*2,2 | [34 empty] | Объем=114,8*2,2
|  | Всего по позиции |  |  |  | 12: 17911.56 | [27 empty] | Всего по позиции
4 | 02-30-1-01-0015 | Перевозка грузов I класса автомобилями-самосвалами грузоподъемностью до 30 т по дорогам с усовершенствованным (асфальтобетонным, цементобетонным, железобетонным, обработанным органическим вяжущим) дорожным покрытием на расстояние 15 км |  |  |  | 1т груза | 252.56 | 1 | 252.56 |  |  | 183.27 |  | 46286.67 | [21 empty] | Перевозка грузов I класса автомобилями-самосвалами грузоподъемностью до 30 т по дорогам с усовершенствованным (асфальтобетонным, цементобетонным, железобетонным, обработанным органическим вяжущим) дорожным покрытием на расстояние 15 км
|  | Всего по позиции |  |  |  | 12: 46286.67 | [27 empty] | Всего по позиции
5 | ГЭСН01-01-036-02 | Планировка площадей бульдозерами мощностью: 79 кВт (108 л.с.) |  |  |  | 4: 1000 м2; 5: 0.574; 6: 1; 7: 0.574 | [21 empty] | Планировка площадей бульдозерами мощностью: 79 кВт (108 л.с.)
|  | Объем=574 / 1000 | [34 empty] | Объем=574 / 1000
| 2 | ЭМ |  |  |  | 12: 165.21 | [23 empty] | ЭМ
| 91.01.01-035 | Бульдозеры, мощность 79 кВт (108 л.с.) |  |  |  | маш.час | 0.23 |  | 0.13202 | 887.54 | 1.41 | 1251.43 |  | 165.21 | [24 empty] | Бульдозеры, мощность 79 кВт (108 л.с.)
|  | Итого прямые затраты |  |  |  | 12: 165.21 | [25 empty] | Итого прямые затраты
|  | Всего по позиции |  |  |  | 10: 287.82; 12: 165.21 | [27 empty] | Всего по позиции
6 | ГЭСН01-02-005-01 | Уплотнение грунта пневматическими трамбовками, группа грунтов: 1-2 |  |  |  | 4: 100 м3; 5: 5.74; 6: 1; 7: 5.74 | [21 empty] | Уплотнение грунта пневматическими трамбовками, группа грунтов: 1-2
|  | Объем=574 / 100 | [34 empty] | Объем=574 / 100
|  | за 2 раза ПЗ=2 (ОЗП=2; ЭМ=2 к расх.; ЗПМ=2; МАТ=2 к расх.; ТЗ=2; ТЗМ=2) | [41 empty] | за 2 раза ПЗ=2 (ОЗП=2; ЭМ=2 к расх.; ЗПМ=2; МАТ=2 к расх.; ТЗ=2; ТЗМ=2)
| 1 | ОТ(ЗТ) |  |  |  | 4: чел.-ч; 7: 143.8444; 12: 47133.49 | [23 empty] | ОТ(ЗТ)
| 1-100-30 | Средний разряд работы 3,0 |  |  |  | чел.-ч | 12.53 | 2 | 143.8444 |  |  | 327.67 |  | 47133.49 | [24 empty] | Средний разряд работы 3,0
| 2 | ЭМ |  |  |  | 12: 12880.77 | [23 empty] | ЭМ
| 91.08.09-023 | Трамбовки пневматические при работе от передвижных компрессорных установок |  |  |  | маш.час | 10.5 | 2 | 120.54 | 2.41 | 1.15 | 2.77 |  | 333.9 | [24 empty] | Трамбовки пневматические при работе от передвижных компрессорных установок
| 91.18.01-007 | Компрессоры винтовые передвижные с двигателем внутреннего сгорания, давление до 0,7 МПа (7 атм), производительность до 5,4 м3/мин |  |  |  | маш.час | 2.62 | 2 | 30.0776 |  |  | 417.15 |  | 12546.87 | [24 empty] | Компрессоры винтовые передвижные с двигателем внутреннего сгорания, давление до 0,7 МПа (7 атм), производительность до 5,4 м3/мин
|  | Итого прямые затраты |  |  |  | 12: 60014.26 | [25 empty] | Итого прямые затраты
|  | ФОТ |  |  |  | 12: 47133.49 | [26 empty] | ФОТ
| Пр/812-001.1-1 | НР Земляные работы, выполняемые механизированным способом |  |  |  | 4: %; 5: 92; 7: 92; 12: 43362.81 | [26 empty] | НР Земляные работы, выполняемые механизированным способом
| Пр/774-001.1 | СП Земляные работы, выполняемые механизированным способом |  |  |  | 4: %; 5: 46; 7: 46; 12: 21681.41 | [26 empty] | СП Земляные работы, выполняемые механизированным способом
|  | Всего по позиции |  |  |  | 10: 21787.19; 12: 125058.48 | [27 empty] | Всего по позиции
7 | ГЭСН08-01-002-01 | Устройство основания под фундаменты: песчаного |  |  |  | 4: м3; 5: 57.4; 6: 1; 7: 57.4 | [21 empty] | Устройство основания под фундаменты: песчаного
|  | Объем=574*0,1 | [34 empty] | Объем=574*0,1
| 1 | ОТ(ЗТ) |  |  |  | 4: чел.-ч; 7: 44.772; 12: 13684.11 | [23 empty] | ОТ(ЗТ)
| 1-100-22 | Средний разряд работы 2,2 |  |  |  | 4: чел.-ч; 5: 0.78; 7: 44.772; 10: 305.64; 12: 13684.11 | [24 empty] | Средний разряд работы 2,2
| 2 | ЭМ |  |  |  | 12: 5753.78 | [23 empty] | ЭМ
| 91.06.05-057 | Погрузчики одноковшовые универсальные фронтальные пневмоколесные, номинальная вместимость основного ковша 1,5 м3, грузоподъемность 3 т |  |  |  | 4: маш.час; 5: 0.07; 7: 4.018; 10: 1351; 12: 5428.32 | [24 empty] | Погрузчики одноковшовые универсальные фронтальные пневмоколесные, номинальная вместимость основного ковша 1,5 м3, грузоподъемность 3 т
| 91.08.09-024 | Трамбовки пневматические при работе от стационарного компрессора |  |  |  | 4: маш.час; 5: 0.36; 7: 20.664; 10: 15.75; 12: 325.46 | [24 empty] | Трамбовки пневматические при работе от стационарного компрессора
|  | Итого прямые затраты |  |  |  | 12: 19437.89 | [25 empty] | Итого прямые затраты
|  | ФОТ |  |  |  | 12: 13684.11 | [26 empty] | ФОТ
| Пр/812-008.0-1 | НР Конструкции из кирпича и блоков |  |  |  | 4: %; 5: 110; 7: 110; 12: 15052.52 | [26 empty] | НР Конструкции из кирпича и блоков
| Пр/774-008.0 | СП Конструкции из кирпича и блоков |  |  |  | 4: %; 5: 69; 7: 69; 12: 9442.04 | [26 empty] | СП Конструкции из кирпича и блоков
|  | Всего по позиции |  |  |  | 10: 765.37; 12: 43932.45 | [27 empty] | Всего по позиции
8 | Материал Заказчика | Песок |  |  |  | 4: м3; 5: 63.14; 6: 1; 7: 63.14 | [21 empty] | Песок
|  | Всего по позиции | [39 empty] | Всего по позиции
9 | ГЭСН01-01-030-02 | Уплотнение грунта бульдозерами мощностью: 59 кВт (80 л.с.), (песка) |  |  |  | 4: 1000 м3; 5: 0.06314; 6: 1; 7: 0.06314 | [21 empty] | Уплотнение грунта бульдозерами мощностью: 59 кВт (80 л.с.), (песка)
|  | Объем=63,14 / 1000 | [34 empty] | Объем=63,14 / 1000
| Прил.1.12 п.3.75 | Разработка грунта бульдозерами и скреперами, а также планировка орошаемых площадей и рисовых чеков с устройством валиков в сыпучих или вязких, переувлажненных грунтах ОЗП=1,15; ЭМ=1,15 к расх.; ЗПМ=1,15; ТЗ=1,15; ТЗМ=1,15 | [41 empty] | Разработка грунта бульдозерами и скреперами, а также планировка орошаемых площадей и рисовых чеков с устройством валиков в сыпучих или вязких, переувлажненных грунтах ОЗП=1,15; ЭМ=1,15 к расх.; ЗПМ=1,15; ТЗ=1,15; ТЗМ=1,15
| 2 | ЭМ |  |  |  | 12: 975.07 | [23 empty] | ЭМ
| 91.01.01-034 | Бульдозеры, мощность 59 кВт (80 л.с.) |  |  |  | маш.час | 11.5 | 1.15 | 0.83503 | 828.16 | 1.41 | 1167.71 |  | 975.07 | [24 empty] | Бульдозеры, мощность 59 кВт (80 л.с.)
|  | Итого прямые затраты |  |  |  | 12: 975.07 | [25 empty] | Итого прямые затраты
|  | Всего по позиции |  |  |  | 10: 15442.98; 12: 975.07 | [27 empty] | Всего по позиции
10 | ГЭСН01-02-006-01 | Полив водой уплотняемого грунта насыпей |  |  |  | 4: 1000 м3; 5: 0.06314; 6: 1; 7: 0.06314 | [21 empty] | Полив водой уплотняемого грунта насыпей
|  | Объем=63,14 / 1000 | [34 empty] | Объем=63,14 / 1000
| 1 | ОТ(ЗТ) |  |  |  | 4: чел.-ч; 7: 0.87828; 12: 241.83 | [23 empty] | ОТ(ЗТ)
| 1-100-10 | Средний разряд работы 1,0 |  |  |  | 4: чел.-ч; 5: 13.91; 7: 0.87828; 10: 275.35; 12: 241.83 | [24 empty] | Средний разряд работы 1,0
| 2 | ЭМ |  |  |  | 12: 1162.87 | [23 empty] | ЭМ
| 91.13.01-038 | Машины поливомоечные, вместимость цистерны 6 м3 |  |  |  | 4: маш.час; 5: 12.2; 7: 0.77031; 10: 1509.62; 12: 1162.87 | [24 empty] | Машины поливомоечные, вместимость цистерны 6 м3
|  | Итого прямые затраты |  |  |  | 12: 1404.7 | [25 empty] | Итого прямые затраты
|  | ФОТ |  |  |  | 12: 241.83 | [26 empty] | ФОТ
| Пр/812-001.1-1 | НР Земляные работы, выполняемые механизированным способом |  |  |  | 4: %; 5: 92; 7: 92; 12: 222.48 | [26 empty] | НР Земляные работы, выполняемые механизированным способом
| Пр/774-001.1 | СП Земляные работы, выполняемые механизированным способом |  |  |  | 4: %; 5: 46; 7: 46; 12: 111.24 | [26 empty] | СП Земляные работы, выполняемые механизированным способом
|  | Всего по позиции |  |  |  | 10: 27532.78; 12: 1738.42 | [27 empty] | Всего по позиции
11 | ГЭСН27-06-017-01 | Устройство оснований городских проездов толщиной слоя 16 см |  |  |  | 4: 1000 м2; 5: 0.574; 6: 1; 7: 0.574 | [21 empty] | Устройство оснований городских проездов толщиной слоя 16 см
|  | Объем=574 / 1000 | [34 empty] | Объем=574 / 1000
| 1 | ОТ(ЗТ) |  |  |  | 4: чел.-ч; 7: 153.258; 12: 51483.96 | [23 empty] | ОТ(ЗТ)
| 1-100-32 | Средний разряд работы 3,2 |  |  |  | 4: чел.-ч; 5: 267; 7: 153.258; 10: 335.93; 12: 51483.96 | [24 empty] | Средний разряд работы 3,2
| 2 | ЭМ |  |  |  | 12: 12660.51 | [23 empty] | ЭМ
| 91.05.05-015 | Краны на автомобильном ходу, грузоподъемность 16 т |  |  |  | 4: маш.час; 5: 0.45; 7: 0.2583; 10: 1833.9; 12: 473.7 | [24 empty] | Краны на автомобильном ходу, грузоподъемность 16 т
| 91.06.05-011 | Погрузчики одноковшовые универсальные фронтальные пневмоколесные, номинальная вместимость основного ковша 2,6 м3, грузоподъемность 5 т |  |  |  | 4: маш.час; 5: 1.7; 7: 0.9758; 10: 1681.1; 12: 1640.42 | [24 empty] | Погрузчики одноковшовые универсальные фронтальные пневмоколесные, номинальная вместимость основного ковша 2,6 м3, грузоподъемность 5 т
| 91.07.04-002 | Вибраторы поверхностные |  |  |  | маш.час | 17.4 |  | 9.9876 | 8.54 | 1.57 | 13.41 |  | 133.93 | [24 empty] | Вибраторы поверхностные
| 91.13.01-038 | Машины поливомоечные, вместимость цистерны 6 м3 |  |  |  | 4: маш.час; 5: 11.76; 7: 6.7502; 10: 1509.62; 12: 10190.3 | [24 empty] | Машины поливомоечные, вместимость цистерны 6 м3
| 91.14.02-001 | Автомобили бортовые, грузоподъемность до 5 т |  |  |  | 4: маш.час; 5: 0.59; 7: 0.33866; 10: 655.99; 12: 222.16 | [24 empty] | Автомобили бортовые, грузоподъемность до 5 т
| 4 | М |  |  |  | 12: 5206.6 | [23 empty] | М
| 01.2.01.01-1026 | Битум нефтяной дорожный БНД 90/130 |  |  |  | т | 0.09 |  | 0.05166 | 22876.38 | 1.16 | 26536.6 |  | 1370.88 | [24 empty] | Битум нефтяной дорожный БНД 90/130
| 01.7.03.01-0001 | Вода |  |  |  | 4: м3; 5: 178; 7: 102.172; 10: 33.18; 12: 3390.07 | [24 empty] | Вода
| 12.1.02.06-0012 | Рубероид кровельный РКК-350 |  |  |  | м2 | 12 |  | 6.888 | 47.57 | 1.36 | 64.7 |  | 445.65 | [24 empty] | Рубероид кровельный РКК-350
|  | Итого прямые затраты |  |  |  | 12: 69351.07 | [25 empty] | Итого прямые затраты
|  | ФОТ |  |  |  | 12: 51483.96 | [26 empty] | ФОТ
| Пр/812-021.0-1 | НР Автомобильные дороги |  |  |  | 4: %; 5: 147; 7: 147; 12: 75681.42 | [26 empty] | НР Автомобильные дороги
| Пр/774-021.0 | СП Автомобильные дороги |  |  |  | 4: %; 5: 134; 7: 134; 12: 68988.51 | [26 empty] | СП Автомобильные дороги
|  | Всего по позиции |  |  |  | 10: 372858.89; 12: 214021 | [27 empty] | Всего по позиции
12 | Материал Заказчика | Бетон М400 |  |  |  | 4: м3; 5: 93; 6: 1; 7: 93 | [21 empty] | Бетон М400
|  | Всего по позиции | [39 empty] | Всего по позиции
13 | Материал Заказчика | Щиты из досок |  |  |  | 4: м2; 5: 5.9; 6: 1; 7: 5.9 | [21 empty] | Щиты из досок
|  | Всего по позиции | [39 empty] | Всего по позиции
14 | ГЭСН27-06-017-02 | На каждый 1 см изменения толщины слоя добавлять к норме 27-06-017-01 до толщины 250 мм |  |  |  | 4: 1000 м2; 5: 0.574; 6: 1; 7: 0.574 | [21 empty] | На каждый 1 см изменения толщины слоя добавлять к норме 27-06-017-01 до толщины 250 мм
|  | Объем=574 / 1000 | [34 empty] | Объем=574 / 1000
|  | ПЗ=9 (ОЗП=9; ЭМ=9 к расх.; ЗПМ=9; МАТ=9 к расх.; ТЗ=9; ТЗМ=9) | [41 empty] | ПЗ=9 (ОЗП=9; ЭМ=9 к расх.; ЗПМ=9; МАТ=9 к расх.; ТЗ=9; ТЗМ=9)
| 1 | ОТ(ЗТ) |  |  |  | 4: чел.-ч; 7: 26.7082; 12: 8972.09 | [23 empty] | ОТ(ЗТ)
| 1-100-32 | Средний разряд работы 3,2 |  |  |  | чел.-ч | 5.17 | 9 | 26.7082 |  |  | 335.93 |  | 8972.09 | [24 empty] | Средний разряд работы 3,2
| 2 | ЭМ |  |  |  | 12: 291.15 | [23 empty] | ЭМ
| 91.05.05-015 | Краны на автомобильном ходу, грузоподъемность 16 т |  |  |  | маш.час | 0.02 | 9 | 0.10332 |  |  | 1833.9 |  | 189.48 | [24 empty] | Краны на автомобильном ходу, грузоподъемность 16 т
| 91.14.02-001 | Автомобили бортовые, грузоподъемность до 5 т |  |  |  | маш.час | 0.03 | 9 | 0.15498 |  |  | 655.99 |  | 101.67 | [24 empty] | Автомобили бортовые, грузоподъемность до 5 т
| 4 | М |  |  |  | 12: 334.24 | [23 empty] | М
| 12.1.02.06-0012 | Рубероид кровельный РКК-350 |  |  |  | м2 | 1 | 9 | 5.166 | 47.57 | 1.36 | 64.7 |  | 334.24 | [24 empty] | Рубероид кровельный РКК-350
|  | Итого прямые затраты |  |  |  | 12: 9597.48 | [25 empty] | Итого прямые затраты
|  | ФОТ |  |  |  | 12: 8972.09 | [26 empty] | ФОТ
| Пр/812-021.0-1 | НР Автомобильные дороги |  |  |  | 4: %; 5: 147; 7: 147; 12: 13188.97 | [26 empty] | НР Автомобильные дороги
| Пр/774-021.0 | СП Автомобильные дороги |  |  |  | 4: %; 5: 134; 7: 134; 12: 12022.6 | [26 empty] | СП Автомобильные дороги
|  | Всего по позиции |  |  |  | 10: 60642.94; 12: 34809.05 | [27 empty] | Всего по позиции
15 | Материал Заказчика | Бетон М400 |  |  |  | 4: м3; 5: 53; 6: 1; 7: 53 | [21 empty] | Бетон М400
|  | Всего по позиции | [39 empty] | Всего по позиции
16 | Материал Заказчика | Щиты из досок |  |  |  | 4: м2; 5: 3.4; 6: 1; 7: 3.4 | [21 empty] | Щиты из досок
|  | Всего по позиции | [39 empty] | Всего по позиции
17 | ГЭСН11-01-050-01 | Устройство пароизоляции из полиэтиленовой пленки в один слой насухо |  |  |  | 4: 100 м2; 5: 11.48; 6: 1; 7: 11.48 | [21 empty] | Устройство пароизоляции из полиэтиленовой пленки в один слой насухо
|  | Объем=(574*2) / 100 | [34 empty] | Объем=(574*2) / 100
| 1 | ОТ(ЗТ) |  |  |  | 4: чел.-ч; 7: 39.606; 12: 12977.7 | [23 empty] | ОТ(ЗТ)
| 1-100-30 | Средний разряд работы 3,0 |  |  |  | 4: чел.-ч; 5: 3.45; 7: 39.606; 10: 327.67; 12: 12977.7 | [24 empty] | Средний разряд работы 3,0
| 2 | ЭМ |  |  |  | 12: 150.62 | [23 empty] | ЭМ
| 91.14.02-001 | Автомобили бортовые, грузоподъемность до 5 т |  |  |  | 4: маш.час; 5: 0.02; 7: 0.2296; 10: 655.99; 12: 150.62 | [24 empty] | Автомобили бортовые, грузоподъемность до 5 т
|  | Итого прямые затраты |  |  |  | 12: 13128.32 | [25 empty] | Итого прямые затраты
|  | ФОТ |  |  |  | 12: 12977.7 | [26 empty] | ФОТ
| Пр/812-011.0-1 | НР Полы |  |  |  | 4: %; 5: 112; 7: 112; 12: 14535.02 | [26 empty] | НР Полы
| Пр/774-011.0 | СП Полы |  |  |  | 4: %; 5: 65; 7: 65; 12: 8435.51 | [26 empty] | СП Полы
|  | Всего по позиции |  |  |  | 10: 3144.5; 12: 36098.85 | [27 empty] | Всего по позиции
18 | Материал Заказчика | Пленка |  |  |  | 4: м2; 5: 1148; 6: 1; 7: 1148 | [21 empty] | Пленка
|  | Всего по позиции | [39 empty] | Всего по позиции
19 | ГЭСН27-06-009-01 | Укладка металлической сетки в цементобетонное дорожное покрытие |  |  |  | 4: 1000 м2; 5: 0.574; 6: 1; 7: 0.574 | [21 empty] | Укладка металлической сетки в цементобетонное дорожное покрытие
|  | Объем=574 / 1000 | [34 empty] | Объем=574 / 1000
| 1 | ОТ(ЗТ) |  |  |  | 4: чел.-ч; 7: 6.5436; 12: 2279.27 | [23 empty] | ОТ(ЗТ)
| 1-100-35 | Средний разряд работы 3,5 |  |  |  | 4: чел.-ч; 5: 11.4; 7: 6.5436; 10: 348.32; 12: 2279.27 | [24 empty] | Средний разряд работы 3,5
| 2 | ЭМ |  |  |  | 12: 107.58 | [23 empty] | ЭМ
| 91.05.05-015 | Краны на автомобильном ходу, грузоподъемность 16 т |  |  |  | 4: маш.час; 5: 0.07; 7: 0.04018; 10: 1833.9; 12: 73.69 | [24 empty] | Краны на автомобильном ходу, грузоподъемность 16 т
| 91.14.02-001 | Автомобили бортовые, грузоподъемность до 5 т |  |  |  | 4: маш.час; 5: 0.09; 7: 0.05166; 10: 655.99; 12: 33.89 | [24 empty] | Автомобили бортовые, грузоподъемность до 5 т
|  | Итого прямые затраты |  |  |  | 12: 2386.85 | [25 empty] | Итого прямые затраты
|  | ФОТ |  |  |  | 12: 2279.27 | [26 empty] | ФОТ
| Пр/812-021.0-1 | НР Автомобильные дороги |  |  |  | 4: %; 5: 147; 7: 147; 12: 3350.53 | [26 empty] | НР Автомобильные дороги
| Пр/774-021.0 | СП Автомобильные дороги |  |  |  | 4: %; 5: 134; 7: 134; 12: 3054.22 | [26 empty] | СП Автомобильные дороги
|  | Всего по позиции |  |  |  | 10: 15316.38; 12: 8791.6 | [27 empty] | Всего по позиции
20 | Материал Заказчика | Сетка 3х2 м ячейкой 200 мм |  |  |  | 4: м2; 5: 631.4; 6: 1; 7: 631.4 | [21 empty] | Сетка 3х2 м ячейкой 200 мм
|  | Объем=574*1,1 | [34 empty] | Объем=574*1,1
|  | Всего по позиции | [39 empty] | Всего по позиции
21 | ГЭСН27-06-007-01 | Устройство швов в бетоне: затвердевшем |  |  |  | 4: 100 м; 5: 0.95; 6: 1; 7: 0.95 | [21 empty] | Устройство швов в бетоне: затвердевшем
|  | Объем=95 / 100 | [34 empty] | Объем=95 / 100
| 1 | ОТ(ЗТ) |  |  |  | 4: чел.-ч; 7: 7.087; 12: 2146.58 | [23 empty] | ОТ(ЗТ)
| 1-100-21 | Средний разряд работы 2,1 |  |  |  | 4: чел.-ч; 5: 7.46; 7: 7.087; 10: 302.89; 12: 2146.58 | [24 empty] | Средний разряд работы 2,1
| 2 | ЭМ |  |  |  | 12: 36614.07 | [23 empty] | ЭМ
| 91.06.05-011 | Погрузчики одноковшовые универсальные фронтальные пневмоколесные, номинальная вместимость основного ковша 2,6 м3, грузоподъемность 5 т |  |  |  | 4: маш.час; 5: 0.04; 7: 0.038; 10: 1681.1; 12: 63.88 | [24 empty] | Погрузчики одноковшовые универсальные фронтальные пневмоколесные, номинальная вместимость основного ковша 2,6 м3, грузоподъемность 5 т
| 91.08.06-011 | Нарезчики швов в затвердевшем бетоне самоходные, максимальная глубина резки 480 мм, мощность 62 кВт (84 л.с.) |  |  |  | маш.час | 13.54 |  | 12.863 | 1562.29 | 1.52 | 2374.68 |  | 30545.51 | [24 empty] | Нарезчики швов в затвердевшем бетоне самоходные, максимальная глубина резки 480 мм, мощность 62 кВт (84 л.с.)
| 91.08.11-011 | Заливщики швов и трещин самоходные, объем бака до 480 л с компрессором для продувки трещин и швов |  |  |  | маш.час | 1.6 |  | 1.52 | 2007.7 | 1.49 | 2991.47 |  | 4547.03 | [24 empty] | Заливщики швов и трещин самоходные, объем бака до 480 л с компрессором для продувки трещин и швов
| 91.13.01-038 | Машины поливомоечные 6000 л |  |  |  | 4: маш.час; 5: 0.9181; 7: 0.8722; 10: 1509.62; 12: 1316.68 | [24 empty] | Машины поливомоечные 6000 л
| 91.14.02-001 | Автомобили бортовые, грузоподъемность до 5 т |  |  |  | 4: маш.час; 5: 0.01; 7: 0.0095; 10: 655.99; 12: 6.23 | [24 empty] | Автомобили бортовые, грузоподъемность до 5 т
| 91.18.01-007 | Компрессоры винтовые передвижные с двигателем внутреннего сгорания, давление до 0,7 МПа (7 атм), производительность до 5,4 м3/мин |  |  |  | 4: маш.час; 5: 0.34; 7: 0.323; 10: 417.15; 12: 134.74 | [24 empty] | Компрессоры винтовые передвижные с двигателем внутреннего сгорания, давление до 0,7 МПа (7 атм), производительность до 5,4 м3/мин
| 4 | М |  |  |  | 12: 2996.03 | [23 empty] | М
| 01.7.03.01-0001 | Вода |  |  |  | 4: м3; 5: 3.31; 7: 3.1445; 10: 33.18; 12: 104.33 | [24 empty] | Вода
| 01.7.07.26-0032 | Шнур полиамидный крученый, диаметр 2 мм |  |  |  | т | 8e-05 |  | 7.6e-05 | 907036.67 | 1.09 | 988669.97 |  | 75.14 | [24 empty] | Шнур полиамидный крученый, диаметр 2 мм
| 02.3.01.02-1118 | Песок природный для строительных работ II класс, средний |  |  |  | 4: м3; 5: 1; 7: 0.95; 10: 0; 12: 0 | [24 empty] | Песок природный для строительных работ II класс, средний
| 14.5.04.01-0011 | Мастика бутилкаучуковая строительная для герметизации швов цементобетонных покрытий |  |  |  | кг | 40 |  | 38 | 43.6 | 1.7 | 74.12 |  | 2816.56 | [24 empty] | Мастика бутилкаучуковая строительная для герметизации швов цементобетонных покрытий
|  | Итого прямые затраты |  |  |  | 12: 41756.68 | [25 empty] | Итого прямые затраты
|  | ФОТ |  |  |  | 12: 2146.58 | [26 empty] | ФОТ
| Пр/812-021.0-1 | НР Автомобильные дороги |  |  |  | 4: %; 5: 147; 7: 147; 12: 3155.47 | [26 empty] | НР Автомобильные дороги
| Пр/774-021.0 | СП Автомобильные дороги |  |  |  | 4: %; 5: 134; 7: 134; 12: 2876.42 | [26 empty] | СП Автомобильные дороги
|  | Всего по позиции |  |  |  | 10: 50303.76; 12: 47788.57 | [27 empty] | Всего по позиции
|  | Всего по разделу 1 Бетонная площадка S=574 кв. м. толщиной 250 мм |  |  |  | 12: 3209314.87 | [30 empty] | Всего по разделу 1 Бетонная площадка S=574 кв. м. толщиной 250 мм
Раздел 2. Бетонная отмостка S=64 кв. м. толщиной 100 мм | [33 empty] | Раздел 2. Бетонная отмостка S=64 кв. м. толщиной 100 мм
22 | ГЭСН01-01-036-02 | Планировка площадей бульдозерами мощностью: 79 кВт (108 л.с.) |  |  |  | 4: 1000 м2; 5: 0.064; 6: 1; 7: 0.064 | [21 empty] | Планировка площадей бульдозерами мощностью: 79 кВт (108 л.с.)
|  | Объем=64 / 1000 | [34 empty] | Объем=64 / 1000
| 2 | ЭМ |  |  |  | 12: 18.42 | [23 empty] | ЭМ
| 91.01.01-035 | Бульдозеры, мощность 79 кВт (108 л.с.) |  |  |  | маш.час | 0.23 |  | 0.01472 | 887.54 | 1.41 | 1251.43 |  | 18.42 | [24 empty] | Бульдозеры, мощность 79 кВт (108 л.с.)
|  | Итого прямые затраты |  |  |  | 12: 18.42 | [25 empty] | Итого прямые затраты
|  | Всего по позиции |  |  |  | 10: 287.81; 12: 18.42 | [27 empty] | Всего по позиции
23 | ГЭСН01-01-012-41 | Разработка грунта экскаваторами с погрузкой на автомобили-самосвалы, вместимость ковша 0,25 м3, группа грунтов: 2 |  |  |  | 4: 1000 м3; 5: 0.0192; 6: 1; 7: 0.0192 | [21 empty] | Разработка грунта экскаваторами с погрузкой на автомобили-самосвалы, вместимость ковша 0,25 м3, группа грунтов: 2
|  | Объем=(64*0,3) / 1000 | [34 empty] | Объем=(64*0,3) / 1000
| 1 | ОТ(ЗТ) |  |  |  | 4: чел.-ч; 7: 0.42394; 12: 127.24 | [23 empty] | ОТ(ЗТ)
| 1-100-20 | Средний разряд работы 2,0 |  |  |  | 4: чел.-ч; 5: 22.08; 7: 0.42394; 10: 300.13; 12: 127.24 | [24 empty] | Средний разряд работы 2,0
| 2 | ЭМ |  |  |  | 12: 1310.25 | [23 empty] | ЭМ
| 91.01.01-035 | Бульдозеры, мощность 79 кВт (108 л.с.) |  |  |  | маш.час | 12.09 |  | 0.23213 | 887.54 | 1.41 | 1251.43 |  | 290.49 | [24 empty] | Бульдозеры, мощность 79 кВт (108 л.с.)
| 91.01.05-066 | Экскаваторы одноковшовые дизельные на гусеничном ходу, объем ковша 0,25 м3 |  |  |  | маш.час | 57.82 |  | 1.1101 | 675.43 | 1.36 | 918.58 |  | 1019.76 | [24 empty] | Экскаваторы одноковшовые дизельные на гусеничном ходу, объем ковша 0,25 м3
| 4 | М |  |  |  | 12: 9.89 | [23 empty] | М
| 02.2.05.04-2090 | Щебень из плотных горных пород для строительных работ М 800, фракция 20-40 мм |  |  |  | 4: м3; 5: 0.12; 7: 0.002304; 10: 4293.14; 12: 9.89 | [24 empty] | Щебень из плотных горных пород для строительных работ М 800, фракция 20-40 мм
|  | Итого прямые затраты |  |  |  | 12: 1447.38 | [25 empty] | Итого прямые затраты
|  | ФОТ |  |  |  | 12: 127.24 | [26 empty] | ФОТ
| Пр/812-001.1-1 | НР Земляные работы, выполняемые механизированным способом |  |  |  | 4: %; 5: 92; 7: 92; 12: 117.06 | [26 empty] | НР Земляные работы, выполняемые механизированным способом
| Пр/774-001.1 | СП Земляные работы, выполняемые механизированным способом |  |  |  | 4: %; 5: 46; 7: 46; 12: 58.53 | [26 empty] | СП Земляные работы, выполняемые механизированным способом
|  | Всего по позиции |  |  |  | 10: 84529.69; 12: 1622.97 | [27 empty] | Всего по позиции
24 | 02-15-1-01-0001 | Перевозка грузов I класса автомобилями-самосвалами грузоподъемностью до 15 т по дорогам с усовершенствованным (асфальтобетонным, цементобетонным, железобетонным, обработанным органическим вяжущим) дорожным покрытием на расстояние 1 км |  |  |  | 1т груза | 30.72 | 1 | 30.72 |  |  | 72.51 |  | 2227.51 | [21 empty] | Перевозка грузов I класса автомобилями-самосвалами грузоподъемностью до 15 т по дорогам с усовершенствованным (асфальтобетонным, цементобетонным, железобетонным, обработанным органическим вяжущим) дорожным покрытием на расстояние 1 км
|  | Объем=19,2*1,6 | [34 empty] | Объем=19,2*1,6
|  | Всего по позиции |  |  |  | 12: 2227.51 | [27 empty] | Всего по позиции
25 | ГЭСН01-02-005-01 | Уплотнение грунта пневматическими трамбовками, группа грунтов: 1-2 |  |  |  | 4: 100 м3; 5: 0.64; 6: 1; 7: 0.64 | [21 empty] | Уплотнение грунта пневматическими трамбовками, группа грунтов: 1-2
|  | Объем=64 / 100 | [34 empty] | Объем=64 / 100
|  | за 2 раза ПЗ=2 (ОЗП=2; ЭМ=2 к расх.; ЗПМ=2; МАТ=2 к расх.; ТЗ=2; ТЗМ=2) | [41 empty] | за 2 раза ПЗ=2 (ОЗП=2; ЭМ=2 к расх.; ЗПМ=2; МАТ=2 к расх.; ТЗ=2; ТЗМ=2)
| 1 | ОТ(ЗТ) |  |  |  | 4: чел.-ч; 7: 16.0384; 12: 5255.3 | [23 empty] | ОТ(ЗТ)
| 1-100-30 | Средний разряд работы 3,0 |  |  |  | чел.-ч | 12.53 | 2 | 16.0384 |  |  | 327.67 |  | 5255.3 | [24 empty] | Средний разряд работы 3,0
| 2 | ЭМ |  |  |  | 12: 1436.18 | [23 empty] | ЭМ
| 91.08.09-023 | Трамбовки пневматические при работе от передвижных компрессорных установок |  |  |  | маш.час | 10.5 | 2 | 13.44 | 2.41 | 1.15 | 2.77 |  | 37.23 | [24 empty] | Трамбовки пневматические при работе от передвижных компрессорных установок
| 91.18.01-007 | Компрессоры винтовые передвижные с двигателем внутреннего сгорания, давление до 0,7 МПа (7 атм), производительность до 5,4 м3/мин |  |  |  | маш.час | 2.62 | 2 | 3.3536 |  |  | 417.15 |  | 1398.95 | [24 empty] | Компрессоры винтовые передвижные с двигателем внутреннего сгорания, давление до 0,7 МПа (7 атм), производительность до 5,4 м3/мин
|  | Итого прямые затраты |  |  |  | 12: 6691.48 | [25 empty] | Итого прямые затраты
|  | ФОТ |  |  |  | 12: 5255.3 | [26 empty] | ФОТ
| Пр/812-001.1-1 | НР Земляные работы, выполняемые механизированным способом |  |  |  | 4: %; 5: 92; 7: 92; 12: 4834.88 | [26 empty] | НР Земляные работы, выполняемые механизированным способом
| Пр/774-001.1 | СП Земляные работы, выполняемые механизированным способом |  |  |  | 4: %; 5: 46; 7: 46; 12: 2417.44 | [26 empty] | СП Земляные работы, выполняемые механизированным способом
|  | Всего по позиции |  |  |  | 10: 21787.19; 12: 13943.8 | [27 empty] | Всего по позиции
26 | ГЭСН08-01-002-01 | Устройство основания под фундаменты: песчаного |  |  |  | 4: м3; 5: 6.4; 6: 1; 7: 6.4 | [21 empty] | Устройство основания под фундаменты: песчаного
|  | Объем=64*0,1 | [34 empty] | Объем=64*0,1
| 1 | ОТ(ЗТ) |  |  |  | 4: чел.-ч; 7: 4.992; 12: 1525.75 | [23 empty] | ОТ(ЗТ)
| 1-100-22 | Средний разряд работы 2,2 |  |  |  | 4: чел.-ч; 5: 0.78; 7: 4.992; 10: 305.64; 12: 1525.75 | [24 empty] | Средний разряд работы 2,2
| 2 | ЭМ |  |  |  | 12: 641.54 | [23 empty] | ЭМ
| 91.06.05-057 | Погрузчики одноковшовые универсальные фронтальные пневмоколесные, номинальная вместимость основного ковша 1,5 м3, грузоподъемность 3 т |  |  |  | 4: маш.час; 5: 0.07; 7: 0.448; 10: 1351; 12: 605.25 | [24 empty] | Погрузчики одноковшовые универсальные фронтальные пневмоколесные, номинальная вместимость основного ковша 1,5 м3, грузоподъемность 3 т
| 91.08.09-024 | Трамбовки пневматические при работе от стационарного компрессора |  |  |  | 4: маш.час; 5: 0.36; 7: 2.304; 10: 15.75; 12: 36.29 | [24 empty] | Трамбовки пневматические при работе от стационарного компрессора
|  | Итого прямые затраты |  |  |  | 12: 2167.29 | [25 empty] | Итого прямые затраты
|  | ФОТ |  |  |  | 12: 1525.75 | [26 empty] | ФОТ
| Пр/812-008.0-1 | НР Конструкции из кирпича и блоков |  |  |  | 4: %; 5: 110; 7: 110; 12: 1678.33 | [26 empty] | НР Конструкции из кирпича и блоков
| Пр/774-008.0 | СП Конструкции из кирпича и блоков |  |  |  | 4: %; 5: 69; 7: 69; 12: 1052.77 | [26 empty] | СП Конструкции из кирпича и блоков
|  | Всего по позиции |  |  |  | 10: 765.37; 12: 4898.39 | [27 empty] | Всего по позиции
27 | Материал Заказчика | Песок |  |  |  | 4: м3; 5: 7.04; 6: 1; 7: 7.04 | [21 empty] | Песок
|  | Всего по позиции | [39 empty] | Всего по позиции
28 | ГЭСН01-01-030-02 | Уплотнение грунта бульдозерами мощностью: 59 кВт (80 л.с.), (песка) |  |  |  | 4: 1000 м3; 5: 0.00704; 6: 1; 7: 0.00704 | [21 empty] | Уплотнение грунта бульдозерами мощностью: 59 кВт (80 л.с.), (песка)
|  | Объем=7,04 / 1000 | [34 empty] | Объем=7,04 / 1000
| Прил.1.12 п.3.75 | Разработка грунта бульдозерами и скреперами, а также планировка орошаемых площадей и рисовых чеков с устройством валиков в сыпучих или вязких, переувлажненных грунтах ОЗП=1,15; ЭМ=1,15 к расх.; ЗПМ=1,15; ТЗ=1,15; ТЗМ=1,15 | [41 empty] | Разработка грунта бульдозерами и скреперами, а также планировка орошаемых площадей и рисовых чеков с устройством валиков в сыпучих или вязких, переувлажненных грунтах ОЗП=1,15; ЭМ=1,15 к расх.; ЗПМ=1,15; ТЗ=1,15; ТЗМ=1,15
| 2 | ЭМ |  |  |  | 12: 108.72 | [23 empty] | ЭМ
| 91.01.01-034 | Бульдозеры, мощность 59 кВт (80 л.с.) |  |  |  | маш.час | 11.5 | 1.15 | 0.093104 | 828.16 | 1.41 | 1167.71 |  | 108.72 | [24 empty] | Бульдозеры, мощность 59 кВт (80 л.с.)
|  | Итого прямые затраты |  |  |  | 12: 108.72 | [25 empty] | Итого прямые затраты
|  | Всего по позиции |  |  |  | 10: 15443.18; 12: 108.72 | [27 empty] | Всего по позиции
29 | ГЭСН01-02-006-01 | Полив водой уплотняемого грунта насыпей |  |  |  | 4: 1000 м3; 5: 0.00704; 6: 1; 7: 0.00704 | [21 empty] | Полив водой уплотняемого грунта насыпей
|  | Объем=7,04 / 1000 | [34 empty] | Объем=7,04 / 1000
| 1 | ОТ(ЗТ) |  |  |  | 4: чел.-ч; 7: 0.097926; 12: 26.96 | [23 empty] | ОТ(ЗТ)
| 1-100-10 | Средний разряд работы 1,0 |  |  |  | 4: чел.-ч; 5: 13.91; 7: 0.097926; 10: 275.35; 12: 26.96 | [24 empty] | Средний разряд работы 1,0
| 2 | ЭМ |  |  |  | 12: 129.66 | [23 empty] | ЭМ
| 91.13.01-038 | Машины поливомоечные, вместимость цистерны 6 м3 |  |  |  | 4: маш.час; 5: 12.2; 7: 0.085888; 10: 1509.62; 12: 129.66 | [24 empty] | Машины поливомоечные, вместимость цистерны 6 м3
|  | Итого прямые затраты |  |  |  | 12: 156.62 | [25 empty] | Итого прямые затраты
|  | ФОТ |  |  |  | 12: 26.96 | [26 empty] | ФОТ
| Пр/812-001.1-1 | НР Земляные работы, выполняемые механизированным способом |  |  |  | 4: %; 5: 92; 7: 92; 12: 24.8 | [26 empty] | НР Земляные работы, выполняемые механизированным способом
| Пр/774-001.1 | СП Земляные работы, выполняемые механизированным способом |  |  |  | 4: %; 5: 46; 7: 46; 12: 12.4 | [26 empty] | СП Земляные работы, выполняемые механизированным способом
|  | Всего по позиции |  |  |  | 10: 27531.25; 12: 193.82 | [27 empty] | Всего по позиции
30 | ГЭСН27-06-017-01 | Устройство оснований городских проездов толщиной слоя 16 см |  |  |  | 4: 1000 м2; 5: 0.064; 6: 1; 7: 0.064 | [21 empty] | Устройство оснований городских проездов толщиной слоя 16 см
|  | Объем=64 / 1000 | [34 empty] | Объем=64 / 1000
| 1 | ОТ(ЗТ) |  |  |  | 4: чел.-ч; 7: 17.088; 12: 5740.37 | [23 empty] | ОТ(ЗТ)
| 1-100-32 | Средний разряд работы 3,2 |  |  |  | 4: чел.-ч; 5: 267; 7: 17.088; 10: 335.93; 12: 5740.37 | [24 empty] | Средний разряд работы 3,2
| 2 | ЭМ |  |  |  | 12: 1411.62 | [23 empty] | ЭМ
| 91.05.05-015 | Краны на автомобильном ходу, грузоподъемность 16 т |  |  |  | 4: маш.час; 5: 0.45; 7: 0.0288; 10: 1833.9; 12: 52.82 | [24 empty] | Краны на автомобильном ходу, грузоподъемность 16 т
| 91.06.05-011 | Погрузчики одноковшовые универсальные фронтальные пневмоколесные, номинальная вместимость основного ковша 2,6 м3, грузоподъемность 5 т |  |  |  | 4: маш.час; 5: 1.7; 7: 0.1088; 10: 1681.1; 12: 182.9 | [24 empty] | Погрузчики одноковшовые универсальные фронтальные пневмоколесные, номинальная вместимость основного ковша 2,6 м3, грузоподъемность 5 т
| 91.07.04-002 | Вибраторы поверхностные |  |  |  | маш.час | 17.4 |  | 1.1136 | 8.54 | 1.57 | 13.41 |  | 14.93 | [24 empty] | Вибраторы поверхностные
| 91.13.01-038 | Машины поливомоечные, вместимость цистерны 6 м3 |  |  |  | 4: маш.час; 5: 11.76; 7: 0.75264; 10: 1509.62; 12: 1136.2 | [24 empty] | Машины поливомоечные, вместимость цистерны 6 м3
| 91.14.02-001 | Автомобили бортовые, грузоподъемность до 5 т |  |  |  | 4: маш.час; 5: 0.59; 7: 0.03776; 10: 655.99; 12: 24.77 | [24 empty] | Автомобили бортовые, грузоподъемность до 5 т
| 4 | М |  |  |  | 12: 580.53 | [23 empty] | М
| 01.2.01.01-1026 | Битум нефтяной дорожный БНД 90/130 |  |  |  | т | 0.09 |  | 0.00576 | 22876.38 | 1.16 | 26536.6 |  | 152.85 | [24 empty] | Битум нефтяной дорожный БНД 90/130
| 01.7.03.01-0001 | Вода |  |  |  | 4: м3; 5: 178; 7: 11.392; 10: 33.18; 12: 377.99 | [24 empty] | Вода
| 12.1.02.06-0012 | Рубероид кровельный РКК-350 |  |  |  | м2 | 12 |  | 0.768 | 47.57 | 1.36 | 64.7 |  | 49.69 | [24 empty] | Рубероид кровельный РКК-350
|  | Итого прямые затраты |  |  |  | 12: 7732.52 | [25 empty] | Итого прямые затраты
|  | ФОТ |  |  |  | 12: 5740.37 | [26 empty] | ФОТ
| Пр/812-021.0-1 | НР Автомобильные дороги |  |  |  | 4: %; 5: 147; 7: 147; 12: 8438.34 | [26 empty] | НР Автомобильные дороги
| Пр/774-021.0 | СП Автомобильные дороги |  |  |  | 4: %; 5: 134; 7: 134; 12: 7692.1 | [26 empty] | СП Автомобильные дороги
|  | Всего по позиции |  |  |  | 10: 372858.75; 12: 23862.96 | [27 empty] | Всего по позиции
31 | Материал Заказчика | Бетон М200 |  |  |  | 4: м3; 5: 10.4; 6: 1; 7: 10.4 | [21 empty] | Бетон М200
|  | Всего по позиции | [39 empty] | Всего по позиции
32 | Материал Заказчика | Щиты из досок |  |  |  | 4: м2; 5: 0.7; 6: 1; 7: 0.7 | [21 empty] | Щиты из досок
|  | Всего по позиции | [39 empty] | Всего по позиции
33 | ГЭСН27-06-017-02 | На каждый 1 см изменения толщины слоя добавлять к норме 27-06-017-01 до толщины 100 мм |  |  |  | 4: 1000 м2; 5: -0.064; 6: 1; 7: -0.064 | [21 empty] | На каждый 1 см изменения толщины слоя добавлять к норме 27-06-017-01 до толщины 100 мм
|  | Объем=-64 / 1000 | [34 empty] | Объем=-64 / 1000
|  | ПЗ=6 (ОЗП=6; ЭМ=6 к расх.; ЗПМ=6; МАТ=6 к расх.; ТЗ=6; ТЗМ=6) | [41 empty] | ПЗ=6 (ОЗП=6; ЭМ=6 к расх.; ЗПМ=6; МАТ=6 к расх.; ТЗ=6; ТЗМ=6)
| 1 | ОТ(ЗТ) |  |  |  | 4: чел.-ч; 7: -1.9853; 12: -666.92 | [23 empty] | ОТ(ЗТ)
| 1-100-32 | Средний разряд работы 3,2 |  |  |  | чел.-ч | 5.17 | 6 | -1.9853 |  |  | 335.93 |  | -666.92 | [24 empty] | Средний разряд работы 3,2
| 2 | ЭМ |  |  |  | 12: -21.64 | [23 empty] | ЭМ
| 91.05.05-015 | Краны на автомобильном ходу, грузоподъемность 16 т |  |  |  | маш.час | 0.02 | 6 | -0.00768 |  |  | 1833.9 |  | -14.08 | [24 empty] | Краны на автомобильном ходу, грузоподъемность 16 т
| 91.14.02-001 | Автомобили бортовые, грузоподъемность до 5 т |  |  |  | маш.час | 0.03 | 6 | -0.01152 |  |  | 655.99 |  | -7.56 | [24 empty] | Автомобили бортовые, грузоподъемность до 5 т
| 4 | М |  |  |  | 12: -24.84 | [23 empty] | М
| 12.1.02.06-0012 | Рубероид кровельный РКК-350 |  |  |  | м2 | 1 | 6 | -0.384 | 47.57 | 1.36 | 64.7 |  | -24.84 | [24 empty] | Рубероид кровельный РКК-350
|  | Итого прямые затраты |  |  |  | 12: -713.4 | [25 empty] | Итого прямые затраты
|  | ФОТ |  |  |  | 12: -666.92 | [26 empty] | ФОТ
| Пр/812-021.0-1 | НР Автомобильные дороги |  |  |  | 4: %; 5: 147; 7: 147; 12: -980.37 | [26 empty] | НР Автомобильные дороги
| Пр/774-021.0 | СП Автомобильные дороги |  |  |  | 4: %; 5: 134; 7: 134; 12: -893.67 | [26 empty] | СП Автомобильные дороги
|  | Всего по позиции |  |  |  | 10: 40428.75; 12: -2587.44 | [27 empty] | Всего по позиции
34 | Материал Заказчика | Бетон М200 |  |  |  | 4: м3; 5: -3.9; 6: 1; 7: -3.9 | [21 empty] | Бетон М200
|  | Всего по позиции | [39 empty] | Всего по позиции
35 | ГЭСН11-01-050-01 | Устройство пароизоляции из полиэтиленовой пленки в один слой насухо |  |  |  | 4: 100 м2; 5: 1.28; 6: 1; 7: 1.28 | [21 empty] | Устройство пароизоляции из полиэтиленовой пленки в один слой насухо
|  | Объем=(64*2) / 100 | [34 empty] | Объем=(64*2) / 100
| 1 | ОТ(ЗТ) |  |  |  | 4: чел.-ч; 7: 4.416; 12: 1446.99 | [23 empty] | ОТ(ЗТ)
| 1-100-30 | Средний разряд работы 3,0 |  |  |  | 4: чел.-ч; 5: 3.45; 7: 4.416; 10: 327.67; 12: 1446.99 | [24 empty] | Средний разряд работы 3,0
| 2 | ЭМ |  |  |  | 12: 16.79 | [23 empty] | ЭМ
| 91.14.02-001 | Автомобили бортовые, грузоподъемность до 5 т |  |  |  | 4: маш.час; 5: 0.02; 7: 0.0256; 10: 655.99; 12: 16.79 | [24 empty] | Автомобили бортовые, грузоподъемность до 5 т
|  | Итого прямые затраты |  |  |  | 12: 1463.78 | [25 empty] | Итого прямые затраты
|  | ФОТ |  |  |  | 12: 1446.99 | [26 empty] | ФОТ
| Пр/812-011.0-1 | НР Полы |  |  |  | 4: %; 5: 112; 7: 112; 12: 1620.63 | [26 empty] | НР Полы
| Пр/774-011.0 | СП Полы |  |  |  | 4: %; 5: 65; 7: 65; 12: 940.54 | [26 empty] | СП Полы
|  | Всего по позиции |  |  |  | 10: 3144.49; 12: 4024.95 | [27 empty] | Всего по позиции
36 | Материал Заказчика | Пленка |  |  |  | 4: м2; 5: 128; 6: 1; 7: 128 | [21 empty] | Пленка
|  | Всего по позиции | [39 empty] | Всего по позиции
37 | ГЭСН27-06-009-01 | Укладка металлической сетки в цементобетонное дорожное покрытие |  |  |  | 4: 1000 м2; 5: 0.064; 6: 1; 7: 0.064 | [21 empty] | Укладка металлической сетки в цементобетонное дорожное покрытие
|  | Объем=64 / 1000 | [34 empty] | Объем=64 / 1000
| 1 | ОТ(ЗТ) |  |  |  | 4: чел.-ч; 7: 0.7296; 12: 254.13 | [23 empty] | ОТ(ЗТ)
| 1-100-35 | Средний разряд работы 3,5 |  |  |  | 4: чел.-ч; 5: 11.4; 7: 0.7296; 10: 348.32; 12: 254.13 | [24 empty] | Средний разряд работы 3,5
| 2 | ЭМ |  |  |  | 12: 12 | [23 empty] | ЭМ
| 91.05.05-015 | Краны на автомобильном ходу, грузоподъемность 16 т |  |  |  | 4: маш.час; 5: 0.07; 7: 0.00448; 10: 1833.9; 12: 8.22 | [24 empty] | Краны на автомобильном ходу, грузоподъемность 16 т
| 91.14.02-001 | Автомобили бортовые, грузоподъемность до 5 т |  |  |  | 4: маш.час; 5: 0.09; 7: 0.00576; 10: 655.99; 12: 3.78 | [24 empty] | Автомобили бортовые, грузоподъемность до 5 т
|  | Итого прямые затраты |  |  |  | 12: 266.13 | [25 empty] | Итого прямые затраты
|  | ФОТ |  |  |  | 12: 254.13 | [26 empty] | ФОТ
| Пр/812-021.0-1 | НР Автомобильные дороги |  |  |  | 4: %; 5: 147; 7: 147; 12: 373.57 | [26 empty] | НР Автомобильные дороги
| Пр/774-021.0 | СП Автомобильные дороги |  |  |  | 4: %; 5: 134; 7: 134; 12: 340.53 | [26 empty] | СП Автомобильные дороги
|  | Всего по позиции |  |  |  | 10: 15316.09; 12: 980.23 | [27 empty] | Всего по позиции
38 | Материал Заказчика | Сетка С5 200*200 |  |  |  | 4: м2; 5: 70.4; 6: 1; 7: 70.4 | [21 empty] | Сетка С5 200*200
|  | Объем=64*1,1 | [34 empty] | Объем=64*1,1
|  | Всего по позиции | [39 empty] | Всего по позиции
39 | ГЭСН27-06-007-01 | Устройство швов в бетоне: затвердевшем |  |  |  | 4: 100 м; 5: 0.11; 6: 1; 7: 0.11 | [21 empty] | Устройство швов в бетоне: затвердевшем
|  | Объем=11 / 100 | [34 empty] | Объем=11 / 100
| 1 | ОТ(ЗТ) |  |  |  | 4: чел.-ч; 7: 0.8206; 12: 248.55 | [23 empty] | ОТ(ЗТ)
| 1-100-21 | Средний разряд работы 2,1 |  |  |  | 4: чел.-ч; 5: 7.46; 7: 0.8206; 10: 302.89; 12: 248.55 | [24 empty] | Средний разряд работы 2,1
| 2 | ЭМ |  |  |  | 12: 4239.53 | [23 empty] | ЭМ
| 91.06.05-011 | Погрузчики одноковшовые универсальные фронтальные пневмоколесные, номинальная вместимость основного ковша 2,6 м3, грузоподъемность 5 т |  |  |  | 4: маш.час; 5: 0.04; 7: 0.0044; 10: 1681.1; 12: 7.4 | [24 empty] | Погрузчики одноковшовые универсальные фронтальные пневмоколесные, номинальная вместимость основного ковша 2,6 м3, грузоподъемность 5 т
| 91.08.06-011 | Нарезчики швов в затвердевшем бетоне самоходные, максимальная глубина резки 480 мм, мощность 62 кВт (84 л.с.) |  |  |  | маш.час | 13.54 |  | 1.4894 | 1562.29 | 1.52 | 2374.68 |  | 3536.85 | [24 empty] | Нарезчики швов в затвердевшем бетоне самоходные, максимальная глубина резки 480 мм, мощность 62 кВт (84 л.с.)
| 91.08.11-011 | Заливщики швов и трещин самоходные, объем бака до 480 л с компрессором для продувки трещин и швов |  |  |  | маш.час | 1.6 |  | 0.176 | 2007.7 | 1.49 | 2991.47 |  | 526.5 | [24 empty] | Заливщики швов и трещин самоходные, объем бака до 480 л с компрессором для продувки трещин и швов
| 91.13.01-038 | Машины поливомоечные 6000 л |  |  |  | 4: маш.час; 5: 0.9181; 7: 0.10099; 10: 1509.62; 12: 152.46 | [24 empty] | Машины поливомоечные 6000 л
| 91.14.02-001 | Автомобили бортовые, грузоподъемность до 5 т |  |  |  | 4: маш.час; 5: 0.01; 7: 0.0011; 10: 655.99; 12: 0.72 | [24 empty] | Автомобили бортовые, грузоподъемность до 5 т
| 91.18.01-007 | Компрессоры винтовые передвижные с двигателем внутреннего сгорания, давление до 0,7 МПа (7 атм), производительность до 5,4 м3/мин |  |  |  | 4: маш.час; 5: 0.34; 7: 0.0374; 10: 417.15; 12: 15.6 | [24 empty] | Компрессоры винтовые передвижные с двигателем внутреннего сгорания, давление до 0,7 МПа (7 атм), производительность до 5,4 м3/мин
| 4 | М |  |  |  | 12: 494.26 | [23 empty] | М
| 01.7.03.01-0001 | Вода |  |  |  | 4: м3; 5: 3.31; 7: 0.3641; 10: 33.18; 12: 12.08 | [24 empty] | Вода
| 01.7.07.26-0032 | Шнур полиамидный крученый, диаметр 2 мм |  |  |  | т | 8e-05 |  | 8.8e-06 | 907036.67 | 1.09 | 988669.97 |  | 8.7 | [24 empty] | Шнур полиамидный крученый, диаметр 2 мм
| 02.3.01.02-1118 | Песок природный для строительных работ II класс, средний |  |  |  | 4: м3; 5: 1; 7: 0.11; 10: 1339.52; 12: 147.35 | [24 empty] | Песок природный для строительных работ II класс, средний
| 14.5.04.01-0011 | Мастика бутилкаучуковая строительная для герметизации швов цементобетонных покрытий |  |  |  | кг | 40 |  | 4.4 | 43.6 | 1.7 | 74.12 |  | 326.13 | [24 empty] | Мастика бутилкаучуковая строительная для герметизации швов цементобетонных покрытий
|  | Итого прямые затраты |  |  |  | 12: 4982.34 | [25 empty] | Итого прямые затраты
|  | ФОТ |  |  |  | 12: 248.55 | [26 empty] | ФОТ
| Пр/812-021.0-1 | НР Автомобильные дороги |  |  |  | 4: %; 5: 147; 7: 147; 12: 365.37 | [26 empty] | НР Автомобильные дороги
| Пр/774-021.0 | СП Автомобильные дороги |  |  |  | 4: %; 5: 134; 7: 134; 12: 333.06 | [26 empty] | СП Автомобильные дороги
|  | Всего по позиции |  |  |  | 10: 51643.36; 12: 5680.77 | [27 empty] | Всего по позиции
|  | Всего по разделу 2 Бетонная отмостка S=64 кв. м. толщиной 100 мм |  |  |  | 12: 54975.1 | [30 empty] | Всего по разделу 2 Бетонная отмостка S=64 кв. м. толщиной 100 мм
|  | Итоги по смете: | [43 empty] | Итоги по смете:
|  | Всего прямые затраты (справочно) |  |  |  | 12: 1996124.24 | [32 empty] | Всего прямые затраты (справочно)
|  | в том числе: | [44 empty] | в том числе:
|  | Оплата труда рабочих |  |  |  | 12: 1373164.89 | [32 empty] | Оплата труда рабочих
|  | Эксплуатация машин |  |  |  | 12: 516880.95 | [32 empty] | Эксплуатация машин
|  | Оплата труда машинистов (Отм) |  |  |  | 12: 20594.79 | [32 empty] | Оплата труда машинистов (Отм)
|  | Материалы |  |  |  | 12: 19057.87 | [32 empty] | Материалы
|  | Перевозка |  |  |  | 12: 66425.74 | [32 empty] | Перевозка
|  | Строительные работы |  |  |  | 12: 3264289.97 | [32 empty] | Строительные работы
|  | Строительные работы |  |  |  | 12: 3197864.23 | [32 empty] | Строительные работы
|  | в том числе: | [44 empty] | в том числе:
|  | оплата труда |  |  |  | 12: 1373164.89 | [32 empty] | оплата труда
|  | эксплуатация машин и механизмов |  |  |  | 12: 516880.95 | [32 empty] | эксплуатация машин и механизмов
|  | оплата труда машинистов (Отм) |  |  |  | 12: 20594.79 | [32 empty] | оплата труда машинистов (Отм)
|  | материалы |  |  |  | 12: 19057.87 | [32 empty] | материалы
|  | накладные расходы |  |  |  | 12: 777407.34 | [32 empty] | накладные расходы
|  | сметная прибыль |  |  |  | 12: 490758.39 | [32 empty] | сметная прибыль
|  | Перевозка |  |  |  | 12: 66425.74 | [32 empty] | Перевозка
|  | Всего ФОТ (справочно) |  |  |  | 12: 1393759.68 | [32 empty] | Всего ФОТ (справочно)
|  | Всего накладные расходы (справочно) |  |  |  | 12: 777407.34 | [32 empty] | Всего накладные расходы (справочно)
|  | Всего сметная прибыль (справочно) |  |  |  | 12: 490758.39 | [32 empty] | Всего сметная прибыль (справочно)
|  | НДС 22% |  |  |  | 12: 718143.79 | [32 empty] | НДС 22%
|  | ВСЕГО по смете |  |  |  | 12: 3982433.76 | [33 empty] | ВСЕГО по смете
|  | справочно: | [44 empty] | справочно:
|  | Затраты труда рабочих |  |  |  | 7: 4191,1466798 | [34 empty] | Затраты труда рабочих
|  | Затраты труда машинистов |  |  |  | 7: 49,02 | [34 empty] | Затраты труда машинистов
Составил:
[должность, подпись (инициалы, фамилия)]
Проверил:
[должность, подпись (инициалы, фамилия)]