## 2.204
Ведомость объемов работ № 3
Водоснабжение и водоотведение в помещении 2.204
г. Екатеринбург
№ п.п. | Наименование работ | Ед. изм. | Кол-во | Примечания
1 | Демонтаж гильз и заделка отверстий диаметром 100 мм (в полу) | шт. | 3
2 | Сверление отверстий в железобетонных конструкциях пола | шт. | 2 | Ø 100 мм - 1 шт., Ø 70 мм - 1 шт.
3 | Установка гильз | шт. | 2
4 | Прокладка трубопроводов канализации из нержавеющих труб диаметром: 50 мм (стык труб - сварной) | м.пог | 25
5 | Установка отводов 90гр 50 мм | шт. | 5
6 | Врезка в действующие внутренние сети трубопроводов канализации | шт. | 1
7 | Установка перехода ПЭ/сталь 100/50 мм | шт. | 1
8 | Очистка помещения от строительного мусора | комплекс
9 | Прокладка трубопроводов водоснабжения (ГВС, ХВС) |  |  | силами заказчика
10 | Врезка в действующие внутренние сети трубопроводов водоснабжения |  |  | силами заказчика
11 | Установка кранов |  |  | силами заказчика
12 | Подключение оборудования / сантехнических приборов |  |  | силами заказчика
* | все технические решения Подрядчик обязан утвердить под подпись у Заказчика до выполнения соответствующих работ, закупки материалов, оборудования; материалы применять в соответствии с действующими нормативными документами в области строительства;
работы выполнять в соответствии с действующими нормативными документами в области проектирования и строительства
все работы по включению и отключению инженерных сетей (электрика, отопление, охранная, пожарная сигнализация и др.) выполняются силами Заказчика
Составил:
Согласовал: