## 2.204
Ведомость объемов работ № 1
Отделочные работы в помещении 2.204
г. Екатеринбург
№ п.п. | Наименование работ | Ед. изм. | Кол-во | Примечания
Помещение №2.204
1 | Снятие обоев | м2 | 149.31
2 | Разборка подвесного потолка | м2 | 163.1
3 | Снятие подоконных досок | м.пог | 12.6
4 | Устройство короба из ГКЛ (усиленный) | м2 | 14.1 | 2 слоя облицовки
5 | Устройство усиленной перегородки из ГКЛ с дверным проёмом, 120 мм | м2 | 26.5 | 2 слоя облицовки
6 | Устройство покрытий пола из плит керамогранитных 60х120 мм | м2 | 163.1 | SG501220R (1,434м 2пл) Королевская дорога бежевый обрезной 60x119,5x0,9 керамогранит | SG501220R (1,434м 2пл) Королевская дорога бежевый обрезной 60x119,5x0,9 керамогранит
7 | Устройство плинтуса из керамогранита | м.пог | 23
8 | Облицовка стен и колонн плитами керамогранитными 60х120 мм | м2 | 132.2 | SG502120R (1,434м 2пл) Королевская дорога серый светлый обрезной 60x119,5x0,9 керамогранит | SG502120R (1,434м 2пл) Королевская дорога серый светлый обрезной 60x119,5x0,9 керамогранит | Артикул: SG502120R
9 | Улучшенная окраска стен | м2 | 37.12 | на 2-3 раза, в том числе огрунтовка и выравнивание финишной шпатлевкой | белый матовый
10 | Облицовка оконных откосов плитами МДФ (шпон) | м2 | 5.4 | 27 м.пог
11 | Облицовка стен плитами МДФ (шпон) | м2 | 10.836 | под окнами
12 | Установка подоконников ПВХ | м.пог | 12.6 | или деревянные шпонированные под цвет панелей
13 | Оклейка стен обоями (помещение 2.204.2) | м2 | 50
14 | Окраска обоев (помещение 2.204.2) | м2 | 50 | на 2 раза; светло-серый | светло-серый
15 | Окраска потолка / коммуникаций (запотолочное пространство) | м2 | 163.1 | белый | белый
16 | Устройство потолка грильято, яч. 100х100 | м2 | 152.3 | белый | белый
17 | Устройство потолка Армстронг (помещение 2.204.2) | м2 | 9.4
18 | Установка двери двупольной | шт. | 1 | ал профиль с остеклением
Составил:
Согласовал: