## Лист1
Приложение № 1 к документации
ТЕХНИЧЕСКОЕ ЗАДАНИЕ
Поставка телевизионного оборудования для нужд ИД «Губернские ведомости»
Спецификация (требования к функциональным, техническим и качественным характеристикам Товара)
№ п/п | Наименование товара | Наименование характеристики | Требуемое значение характеристики | Код ОКПД 2 | Ед. изм. | Кол-во
1. Комплект ТЖК для видеографа в т.ч.: |  |  |  |  | К-т | 1
1.1. | Видеокамера Sony ILME-FX3 или эквивалент | Тип изделия | Соответствие: цифровая кинокамера со сменной оптикой | 26.40.51.000 | шт. | 1
|  | Формат матрицы | Соответствие: полнокадровая (35 мм), размер не менее 35×23 мм
|  | Тип матрицы | Соответствие: CMOS с обратной засветкой
|  | Эффективное разрешение матрицы | Не менее 10 Мп
|  | Байонет | Соответствие: Sony E (совместимость с объективами поз. 2.3–2.5)
|  | Разрешение записи видео | Не менее 3840×2160 пикс.
|  | Запись в формате DCI 4K (4096×2160) | Наличие
|  | Частота кадров при записи 4K | Не менее 120 к/с
|  | Частота кадров при записи Full HD | Не менее 240 к/с
|  | Разрядность и цветовая субдискретизация внутренней записи | Не менее 10 бит, 4:2:2
|  | Кодеки H.265 (HEVC), H.264 (AVC), All-Intra | Наличие
|  | Вывод RAW-видео по HDMI на внешний рекордер | Наличие
|  | Динамический диапазон | Не менее 15 ступеней экспозиции
|  | Логарифмический гамма-профиль (Log) | Наличие
|  | Максимальная светочувствительность (без расширения) | Не менее ISO 102 400
|  | Стабилизация изображения сдвигом матрицы | Наличие, не менее 5 осей
|  | Автофокус с фазовым детектированием и трекингом объекта | Наличие
|  | Слоты для карт памяти | Не менее 2, соответствие: CFexpress Type A / SD UHS-II
|  | Диагональ встроенного экрана | Не менее 3,0"
|  | Поворотный сенсорный экран | Наличие
|  | Аудиорукоятка с входами XLR/TRS в комплекте | Наличие, не менее 2 входов
|  | Выход HDMI | Соответствие: полноразмерный разъём HDMI Type A
|  | Порт USB Type-C с поддержкой питания камеры (USB PD) | Наличие
|  | Беспроводной интерфейс Wi-Fi | Наличие
|  | Активное охлаждение (встроенный вентилятор) | Наличие
|  | Тип аккумулятора | Соответствие: NP-FZ100 (совместимость с АКБ поз. 2.14)
|  | Масса с аккумулятором и картой памяти (без рукоятки) | Не более 750 г
1.2. | Система крепления (Cage) Sony FX V2 Pro или эквивалент | Совместимость | Соответствие: видеокамера поз. 2.1 |  | шт. | 1
|  | Материал клетки | Соответствие: алюминиевый сплав
|  | Модульная конструкция (съёмные боковые и верхний модули) | Наличие
|  | Совместимость со штатной XLR-рукояткой видеокамеры | Наличие
|  | Направляющая NATO | Наличие
|  | Посадочные места «холодный башмак» | Не менее 2
|  | Резьбовые отверстия 1/4"-20 и 3/8"-16 с установочными отверстиями ARRI | Наличие
|  | Нижняя быстросъёмная площадка стандарта Arca-Swiss, совместимая со стабилизаторами DJI | Наличие
|  | Верхняя рукоять с креплением NATO в комплекте | Наличие
|  | Боковая рукоять с питанием от АКБ стандарта NP-F и кнопкой старта записи в комплекте | Наличие
|  | Площадка 15 мм LWS и пара направляющих 15 мм в комплекте | Наличие
|  | Фиксатор кабеля HDMI | Наличие
1.3. | Объектив Sony FE 16-25mm F2.8 G (SEL1625G) или эквивалент | Байонет | Соответствие: Sony E (совместимость с видеокамерой поз. 2.1) |  | шт. | 1
|  | Формат | Соответствие: полнокадровый
|  | Фокусное расстояние | Диапазон не уже 16–25 мм
|  | Минимальное диафрагменное число (светосила) | Не более 2,8, постоянное во всём диапазоне фокусных расстояний
|  | Количество лепестков диафрагмы | Не менее 9
|  | Кольцо управления диафрагмой | Наличие
|  | Автофокус | Наличие
|  | Пыле- и влагозащищённая конструкция | Наличие
|  | Диаметр резьбы под светофильтр | Соответствие: 67 мм (совместимость со светофильтрами поз. 2.6, 2.7)
|  | Масса | Не более 450 г
1.4. | Объектив Sony FE 24-50mm F2.8 G (SEL2450G) или эквивалент | Байонет | Соответствие: Sony E (совместимость с видеокамерой поз. 2.1) |  | шт. | 1
|  | Формат | Соответствие: полнокадровый
|  | Фокусное расстояние | Диапазон не уже 24–50 мм
|  | Минимальное диафрагменное число (светосила) | Не более 2,8, постоянное во всём диапазоне фокусных расстояний
|  | Количество лепестков диафрагмы | Не менее 9
|  | Кольцо управления диафрагмой | Наличие
|  | Автофокус | Наличие
|  | Пыле- и влагозащищённая конструкция | Наличие
|  | Диаметр резьбы под светофильтр | Соответствие: 67 мм (совместимость со светофильтрами поз. 2.6, 2.7)
|  | Масса | Не более 480 г
1.5. | Объектив Sony FE 50-150mm F2 GM (SEL50150GM) или эквивалент | Байонет | Соответствие: Sony E (совместимость с видеокамерой поз. 2.1) |  | шт. | 1
|  | Формат | Соответствие: полнокадровый
|  | Фокусное расстояние | Диапазон не уже 50–150 мм
|  | Минимальное диафрагменное число (светосила) | Не более 2,0, постоянное во всём диапазоне фокусных расстояний
|  | Количество лепестков диафрагмы | Не менее 9
|  | Кольцо управления диафрагмой | Наличие
|  | Автофокус | Наличие
|  | Пыле- и влагозащищённая конструкция | Наличие
|  | Диаметр резьбы под светофильтр | Соответствие: 95 мм (совместимость со светофильтрами поз. 2.8, 2.9)
|  | Масса | Не более 1400 г
1.6. | Светофильтр Freewell ND Standart Day (2-5 Stop), 67 мм или эквивалент | Тип светофильтра | Соответствие: нейтрально-серый с переменной плотностью (VND) |  | шт. | 1
|  | Диапазон ослабления | Диапазон не уже 2–5 ступеней (ND4–ND32)
|  | Механические ограничители хода в крайних положениях | Наличие
|  | Диаметр резьбы | Соответствие: 67 мм
|  | Многослойное просветляющее покрытие | Наличие
|  | Водоотталкивающее покрытие | Наличие
|  | Оправа из алюминиевого сплава | Наличие
1.7. | Фильтр Freewell All Day ND 2-5 / 6-9 Stop, 67 мм (FW-67-ALD) или эквивалент | Светофильтр VND 2–5 ступеней в составе набора | Наличие, диапазон не уже ND4–ND32 |  | шт. | 1
|  | Светофильтр VND 6–9 ступеней в составе набора | Наличие, диапазон не уже ND64–ND512
|  | Магнитная система быстрой смены светофильтров | Наличие
|  | Резьбовой базовый адаптер | Соответствие: 67 мм (совместимость с объективами поз. 2.3, 2.4)
|  | Многослойное просветляющее покрытие | Наличие
|  | Защитный кейс | Наличие
1.8. | Светофильтр поляризационный K&F Nano-X CPL, 95 мм или эквивалент | Тип светофильтра | Соответствие: круговой поляризационный (CPL) |  | шт. | 1
|  | Диаметр резьбы | Соответствие: 95 мм (совместимость с объективом поз. 2.5)
|  | Многослойное просветляющее покрытие | Наличие
|  | Водо-, масло- и устойчивое к царапинам покрытие | Наличие
|  | Тонкая оправа из алюминиевого сплава | Наличие
1.9. | Светофильтр переменной плотности K&F Concept Nano-X ND2-ND400, 95 мм или эквивалент | Тип светофильтра | Соответствие: нейтрально-серый с переменной плотностью (VND) |  | шт. | 1
|  | Диапазон ослабления | Диапазон не уже ND2–ND400
|  | Диаметр резьбы | Соответствие: 95 мм (совместимость с объективом поз. 2.5)
|  | Многослойное просветляющее покрытие | Наличие
|  | Водоотталкивающее покрытие | Наличие
|  | Оправа из алюминиевого сплава | Наличие
1.10. | Операторский монитор-рекордер Atomos Shinobi 7 или эквивалент | Тип изделия | Соответствие: операторский накамерный монитор со встроенным беспроводным видеоприёмником |  | шт. | 1
|  | Диагональ экрана | Не менее 7"
|  | Тип матрицы экрана | Соответствие: IPS
|  | Разрешение экрана | Не менее 1920×1080 пикс.
|  | Яркость экрана | Не менее 2000 кд/м²
|  | Сенсорное управление | Наличие
|  | Заводская цветовая калибровка | Наличие
|  | Отображение HDR (PQ, HLG) и преобразование Log → Rec.709 | Наличие
|  | Вход HDMI | Наличие
|  | Сквозной выход HDMI | Наличие
|  | Вход SDI | Наличие
|  | Сквозной выход SDI | Наличие
|  | Беспроводной приём видеосигнала от передатчиков | Наличие
|  | Формат беспроводного приёма видеосигнала | Не менее 4K 30p и 1080 60p
|  | Инструменты контроля: форма волны, ложный цвет, зебра, подсветка фокуса, рамки кадра | Наличие
|  | Загрузка и применение LUT | Наличие
|  | Анаморфотное преобразование (де-сквиз) | Наличие
|  | Управление видеокамерой по USB Type-C (запуск записи, параметры экспозиции) для поддерживаемых моделей, в т. ч. поз. 2.1 | Наличие
|  | Посадочные места для АКБ стандарта NP-F (совместимость с АКБ поз. 2.11) | Наличие, не менее 2
|  | Питание по USB Type-C | Наличие
1.11. | Аккумулятор для монитора Aputure NP-F750 35 Wh или эквивалент | Тип аккумулятора | Соответствие: литий-ионный, стандарт Sony L-серии (NP-F) |  | шт. | 3
|  | Номинальное напряжение | Диапазон 7,2–7,4 В
|  | Энергоёмкость | Не менее 35 Вт·ч
|  | Индикатор уровня заряда | Наличие
|  | Совместимость | Соответствие: монитор-рекордер поз. 2.10, боковая рукоять поз. 2.2
1.12. | Зарядное устройство Fujimi для Sony NP-F750/NP-F970 (FJ-UNC-F960) или эквивалент | Совместимость | Соответствие: АКБ Sony L-серии NP-F550/F750/F970 (в т. ч. поз. 2.11) |  | шт. | 1
|  | Индикация процесса и уровня заряда | Наличие
|  | Питание | Соответствие: от сети 220 В (непосредственно или через адаптер) либо от источника USB
1.13. | Карта памяти Kingston Canvas React Plus SDXC 256 ГБ UHS-II U3 V60 (SDR2V6/256GB) или эквивалент | Тип карты | Соответствие: SDXC |  | шт. | 3
|  | Объём | Не менее 256 ГБ
|  | Интерфейс | Соответствие: UHS-II
|  | Класс скорости UHS | Соответствие: U3
|  | Класс скорости видео | Соответствие: V60 или выше
|  | Скорость чтения | Не менее 280 МБ/с
|  | Скорость записи | Не менее 150 МБ/с
|  | Совместимость | Соответствие: видеокамера поз. 2.1
1.14. | Аккумулятор для видеокамеры Sony NP-FZ100 или эквивалент | Тип аккумулятора | Соответствие: литий-ионный, типоразмер NP-FZ100 |  | шт. | 3
|  | Номинальное напряжение | Соответствие: 7,2 В
|  | Ёмкость | Не менее 2280 мА·ч
|  | Энергоёмкость | Не менее 16,4 Вт·ч
|  | Отображение оставшегося заряда на экране видеокамеры поз. 2.1 | Наличие
1.15. | Штатив SmallRig 5755 × Potato Jet TRIBEX Carbon II или эквивалент | Материал ног и центральной колонны | Соответствие: углеволокно (карбон) |  | шт. | 1
|  | Механизм одновременного раскрытия, выравнивания и фиксации ног одним движением | Наличие
|  | Максимальная рабочая высота | Не менее 165 см
|  | Минимальная рабочая высота | Не более 30 см
|  | Длина в сложенном виде | Не более 80 см
|  | Максимальная нагрузка на штатив | Не менее 20 кг
|  | Флюидная видеоголова в комплекте | Наличие
|  | Максимальная нагрузка на видеоголову | Не менее 6 кг
|  | Регулируемый противовес видеоголовы | Наличие, не менее 4 положений
|  | Регулировка демпфирования панорамы и наклона | Наличие
|  | Угол панорамирования | Не менее 360°
|  | Угол наклона | Диапазон не уже +90° / −45°
|  | Совместимость площадки с Manfrotto 501 и Arca-Swiss | Наличие
|  | Масса комплекта | Не более 4,0 кг
1.16. | Осветитель (60W) amaran Ray 60c или эквивалент | Тип осветителя | Соответствие: светодиодный полноцветный точечного типа (COB) |  | шт. | 2
|  | Номинальная мощность | Не менее 60 Вт
|  | Цветовая температура | Диапазон не уже 2300–10 000 K
|  | Коррекция зелёный/пурпурный (G/M) | Наличие
|  | Режимы полноцветного управления HSI и RGB | Наличие
|  | Индекс цветопередачи CRI | Не менее 95
|  | Индекс цветопередачи TLCI | Не менее 95
|  | Освещённость на 1 м без модификатора | Не менее 3 900 лк
|  | Посадочное место для модификаторов | Соответствие: байонет Bowens
|  | Степень защиты корпуса | Соответствие: не ниже IP54
|  | Питание от сети через адаптер из комплекта | Наличие
|  | Питание по USB Type-C (PD) | Наличие
|  | Беспроводное управление из мобильного приложения (Bluetooth) | Наличие
|  | Софтбокс в комплекте | Наличие
|  | Масса | Не более 600 г
1.17. | Осветитель (120W) amaran Ray 120c или эквивалент | Тип осветителя | Соответствие: светодиодный полноцветный точечного типа (COB) |  | шт. | 2
|  | Номинальная мощность | Не менее 120 Вт
|  | Цветовая температура | Диапазон не уже 2300–10 000 K
|  | Коррекция зелёный/пурпурный (G/M) | Наличие
|  | Режимы полноцветного управления HSI и RGB | Наличие
|  | Индекс цветопередачи CRI | Не менее 95
|  | Индекс цветопередачи TLCI | Не менее 95
|  | Освещённость на 1 м без модификатора | Не менее 6 800 лк
|  | Посадочное место для модификаторов | Соответствие: байонет Bowens
|  | Степень защиты корпуса | Соответствие: не ниже IP54
|  | Питание от сети через адаптер из комплекта | Наличие
|  | Питание по USB Type-C (PD) | Наличие
|  | Беспроводное управление из мобильного приложения (Bluetooth) | Наличие
|  | Софтбокс в комплекте | Наличие
|  | Масса | Не более 650 г
1.18. | Отражатель amaran Mini Reflector или эквивалент | Совместимость | Соответствие: осветители поз. 2.19, 2.20 (байонет Bowens) |  | шт. | 4
|  | Форма | Соответствие: параболическая
|  | Угол луча | Не более 30°
|  | Увеличение освещённости относительно осветителя без модификатора | Не менее чем в 4 раза
|  | Масса | Не более 150 г
1.19. | Линза Френеля amaran Mini Fresnel или эквивалент | Совместимость | Соответствие: осветители поз. 2.19, 2.20 (байонет Bowens) |  | шт. | 4
|  | Линза | Соответствие: стеклянная, диаметр не менее 12 см
|  | Угол луча | Диапазон регулировки не уже 15–30°
|  | Четырёхлепестковые шторки в комплекте | Наличие
|  | Масса (без шторок) | Не более 400 г
1.20. | Стойка Ulanzi TT43 или эквивалент | Максимальная высота | Не менее 190 см |  | шт. | 4
|  | Минимальная рабочая высота | Не более 50 см
|  | Длина в сложенном виде | Не более 45 см
|  | Максимальная нагрузка | Не менее 3 кг
|  | Реверсивно складывающиеся опоры | Наличие
|  | Материал | Соответствие: алюминиевый сплав
|  | Чехол для переноски | Наличие
|  | Масса | Не более 900 г
2. Комплект ТЖК основной в т.ч.: |  |  |  |  | К-т | 2
2.1. | Видеокамера Sony ILME-FX3 или эквивалент | Тип изделия | Соответствие: цифровая кинокамера со сменной оптикой |  | шт. | 2
|  | Формат матрицы | Соответствие: полнокадровая (35 мм), размер не менее 35×23 мм
|  | Тип матрицы | Соответствие: КМОП (CMOS) с обратной засветкой
|  | Эффективное разрешение матрицы | Не менее 10 Мп
|  | Байонет | Соответствие: Sony E (совместимость с объективами поз. 3.3)
|  | Разрешение записи видео | Не менее 3840×2160 пикс.
|  | Запись в формате DCI 4K (4096×2160) | Наличие
|  | Частота кадров при записи 4K | Не менее 120 к/с
|  | Частота кадров при записи Full HD | Не менее 240 к/с
|  | Разрядность и цветовая субдискретизация внутренней записи | Не менее 10 бит, 4:2:2
|  | Кодеки H.265 (HEVC), H.264 (AVC), All-Intra | Наличие
|  | Вывод RAW-видео по HDMI на внешний рекордер | Наличие
|  | Динамический диапазон | Не менее 15 ступеней экспозиции
|  | Логарифмический гамма-профиль (Log) | Наличие
|  | Максимальная светочувствительность (без расширения) | Не менее ISO 102 400
|  | Стабилизация изображения сдвигом матрицы | Наличие, не менее 5 осей
|  | Автофокус с фазовым детектированием и трекингом объекта | Наличие
|  | Слоты для карт памяти | Не менее 2, соответствие: CFexpress Type A / SD UHS-II
|  | Диагональ встроенного экрана | Не менее 3,0"
|  | Поворотный сенсорный экран | Наличие
|  | Аудиорукоятка с входами XLR/TRS в комплекте | Наличие, не менее 2 входов
|  | Выход HDMI | Соответствие: полноразмерный разъём HDMI Type A
|  | Порт USB Type-C с поддержкой питания камеры (USB PD) | Наличие
|  | Беспроводной интерфейс Wi-Fi | Наличие
|  | Активное охлаждение (встроенный вентилятор) | Наличие
|  | Тип аккумулятора | Соответствие: NP-FZ100 (совместимость с АКБ поз. 3.10)
|  | Масса с аккумулятором и картой памяти (без рукоятки) | Не более 750 г
2.2. | Система крепления (Cage) Tilta Camera Cage Pro Kit V2 или эквивалент | Совместимость | Соответствие: видеокамера поз. 3.1 |  | шт. | 2
|  | Материал клетки | Соответствие: алюминиевый сплав
|  | Модульная конструкция (съёмные боковые и верхний модули) | Наличие
|  | Совместимость со штатной XLR-рукояткой видеокамеры | Наличие
|  | Направляющая NATO | Наличие
|  | Посадочные места «холодный башмак» | Не менее 2
|  | Резьбовые отверстия 1/4"-20 и 3/8"-16 с установочными отверстиями ARRI | Наличие
|  | Нижняя быстросъёмная площадка стандарта Arca-Swiss, совместимая со стабилизаторами DJI | Наличие
|  | Верхняя рукоять с креплением NATO в комплекте | Наличие
|  | Боковая рукоять с питанием от АКБ стандарта NP-F и кнопкой старта записи в комплекте | Наличие
|  | Площадка 15 мм LWS и пара направляющих 15 мм в комплекте | Наличие
|  | Фиксатор кабеля HDMI | Наличие
2.3. | Объектив Sony FE PZ 28-135mm F4 G OSS (SELP28135G) или эквивалент | Байонет | Соответствие: Sony E (совместимость с видеокамерой поз. 3.1) |  | шт. | 2
|  | Формат | Соответствие: полнокадровый
|  | Фокусное расстояние | Диапазон не уже 28–135 мм
|  | Минимальное диафрагменное число (светосила) | Не более 4,0, постоянное во всём диапазоне фокусных расстояний
|  | Моторизованный (сервопривод) зум | Наличие
|  | Оптическая стабилизация изображения | Наличие
|  | Раздельные кольца фокуса, зума и диафрагмы | Наличие
|  | Внутренняя фокусировка | Наличие
|  | Пыле- и влагозащищённая конструкция | Наличие
|  | Диаметр резьбы под светофильтр | Соответствие: 95 мм (совместимость со светофильтрами поз. 3.4, 3.5)
|  | Масса | Не более 1300 г
2.4. | Светофильтр поляризационный K&F Concept Nano-X CPL, 95 мм или эквивалент | Тип светофильтра | Соответствие: круговой поляризационный (CPL) |  | шт. | 2
|  | Диаметр резьбы | Соответствие: 95 мм (совместимость с объективом поз. 3.3)
|  | Многослойное просветляющее покрытие | Наличие
|  | Водо-, масло- и царапиноустойчивое покрытие | Наличие
|  | Тонкая оправа из алюминиевого сплава | Наличие
2.5. | Светофильтр переменной плотности K&F Concept Nano-X ND2-ND400, 95 мм или эквивалент | Тип светофильтра | Соответствие: нейтрально-серый с переменной плотностью (VND) |  | шт. | 2
|  | Диапазон ослабления | Диапазон не уже ND2–ND400
|  | Диаметр резьбы | Соответствие: 95 мм (совместимость с объективом поз. 3.3)
|  | Многослойное просветляющее покрытие | Наличие
|  | Водо- и маслоотталкивающее покрытие | Наличие
|  | Оправа из алюминиевого сплава | Наличие
2.6. | Светофильтр поляризационный OneCint Basic CPL, 72 мм или эквивалент | Тип светофильтра | Соответствие: круговой поляризационный (CPL) |  | шт. | 2
|  | Диаметр присоединительной резьбы | Соответствие: 72 мм
|  | Материал светофильтра | Соответствие: оптическое стекло
|  | Многослойное просветляющее покрытие | Наличие
|  | Вращающаяся оправа для регулировки степени поляризации | Наличие
|  | Материал оправы | Соответствие: алюминиевый сплав
|  | Высота оправы | Не более 8 мм
|  | Светопотери | Не более 2 ступеней экспозиции
|  | Защитный футляр | Наличие
2.7. | Светофильтр поляризационный OneCint Basic CPL, 77 мм или эквивалент | Тип светофильтра | Соответствие: круговой поляризационный (CPL) |  | шт. | 2
|  | Диаметр присоединительной резьбы | Соответствие: 77 мм
|  | Материал светофильтра | Соответствие: оптическое стекло
|  | Многослойное просветляющее покрытие | Наличие
|  | Вращающаяся оправа для регулировки степени поляризации | Наличие
|  | Материал оправы | Соответствие: алюминиевый сплав
|  | Высота оправы | Не более 8 мм
|  | Светопотери | Не более 2 ступеней экспозиции
|  | Защитный футляр | Наличие
2.8. | Операторский монитор Atomos Shinobi 7 RX или эквивалент | Тип изделия | Соответствие: операторский накамерный монитор со встроенным беспроводным видеоприёмником |  | шт. | 2
|  | Диагональ экрана | Не менее 7"
|  | Тип матрицы экрана | Соответствие: IPS
|  | Разрешение экрана | Не менее 1920×1080 пикс.
|  | Яркость экрана | Не менее 2000 кд/м²
|  | Сенсорное управление | Наличие
|  | Заводская цветовая калибровка | Наличие
|  | Отображение HDR (PQ, HLG) и преобразование Log → Rec.709 | Наличие
|  | Вход HDMI | Наличие
|  | Сквозной выход HDMI | Наличие
|  | Вход SDI | Наличие
|  | Сквозной выход SDI | Наличие
|  | Беспроводной приём видеосигнала от передатчиков | Наличие
|  | Формат беспроводного приёма видеосигнала | Не менее 4K 30p и 1080 60p
|  | Инструменты контроля: форма волны, ложный цвет, зебра, подсветка фокуса, рамки кадра | Наличие
|  | Загрузка и применение LUT | Наличие
|  | Анаморфотное преобразование (де-сквиз) | Наличие
|  | Управление видеокамерой по USB Type-C (запуск записи, параметры экспозиции) для поддерживаемых моделей, в т. ч. поз. 3.1 | Наличие
|  | Посадочные места для АКБ стандарта NP-F (совместимость с АКБ поз. 3.7) | Наличие, не менее 2
|  | Питание по USB Type-C | Наличие
2.9. | Аккумулятор для монитора Aputure NP-F750 35 Wh или эквивалент | Тип аккумулятора | Соответствие: литий-ионный, стандарт Sony L-серии (NP-F) |  | шт. | 6
|  | Номинальное напряжение | Диапазон 7,2–7,4 В
|  | Энергоёмкость | Не менее 35 Вт·ч
|  | Индикатор уровня заряда | Наличие
|  | Совместимость | Соответствие: монитор-рекордер поз. 3.6, боковая рукоять поз. 3.2
2.10. | Зарядное устройство Fujimi для FJ-UNC-F960 или эквивалент | Совместимость | Соответствие: АКБ Sony L-серии NP-F550/F750/F970 (в т. ч. поз. 3.7) |  | шт. | 2
|  | Индикация процесса и уровня заряда | Наличие
|  | Питание | Соответствие: от сети 220 В (непосредственно или через адаптер) либо от источника USB
2.11. | Карта памяти Kingston Canvas React Plus SDXC 256 ГБ UHS-II V60 (SDR2V6/256GB) или эквивалент | Тип карты | Соответствие: SDXC |  | шт. | 6
|  | Объём | Не менее 256 ГБ
|  | Интерфейс | Соответствие: UHS-II
|  | Класс скорости UHS | Соответствие: U3
|  | Класс скорости видео | Соответствие: V60 или выше
|  | Скорость чтения | Не менее 280 МБ/с
|  | Скорость записи | Не менее 150 МБ/с
|  | Совместимость | Соответствие: видеокамера поз. 3.1
2.12. | Аккумулятор для видеокамеры Sony NP-FZ100 или эквивалент | Тип аккумулятора | Соответствие: литий-ионный, типоразмер NP-FZ100 |  | шт. | 6
|  | Номинальное напряжение | Соответствие: 7,2 В
|  | Ёмкость | Не менее 2280 мА·ч
|  | Энергоёмкость | Не менее 16,4 Вт·ч
|  | Отображение оставшегося заряда на экране видеокамеры поз. 3.1 | Наличие
2.13. | Мониторные наушники Sony MDR-7506 или эквивалент | Тип наушников | Соответствие: мониторные, закрытые, полноразмерные |  | шт. | 2
|  | Диаметр излучателя | Не менее 40 мм
|  | Частотный диапазон | Диапазон не уже 10 Гц – 20 кГц
|  | Импеданс | Соответствие: 63 Ом ±10 %
|  | Чувствительность | Не менее 104 дБ/мВт
|  | Витой кабель со штекером 3,5 мм и переходником 6,3 мм | Наличие
|  | Складная конструкция | Наличие
|  | Масса (без кабеля) | Не более 250 г
2.14. | Штатив SmallRig × Potato Jet TRIBEX Carbon II (арт. 5755) или эквивалент | Материал ног и центральной колонны | Соответствие: углеволокно (карбон) |  | шт. | 2
|  | Механизм одновременного раскрытия, выравнивания и фиксации ног одним движением | Наличие
|  | Максимальная рабочая высота | Не менее 165 см
|  | Минимальная рабочая высота | Не более 30 см
|  | Длина в сложенном виде | Не более 80 см
|  | Максимальная нагрузка на штатив | Не менее 20 кг
|  | Флюидная видеоголова в комплекте | Наличие
|  | Максимальная нагрузка на видеоголову | Не менее 6 кг
|  | Регулируемый противовес видеоголовы | Наличие, не менее 4 положений
|  | Регулировка демпфирования панорамы и наклона | Наличие
|  | Угол панорамирования | Не менее 360°
|  | Угол наклона | Диапазон не уже +90° / −45°
|  | Совместимость площадки с Manfrotto 501 и Arca-Swiss | Наличие
|  | Масса комплекта | Не более 4,0 кг
2.15. | Стабилизатор DJI RS 4 Pro или эквивалент | Тип изделия | Соответствие: 3-осевой ручной электронный стабилизатор |  | шт. | 2
|  | Допустимая полезная нагрузка | Не менее 4,5 кг
|  | Оси из углеволокна | Наличие
|  | Автоматические замки осей | Наличие
|  | Вертикальная съёмка без дополнительных аксессуаров | Наличие
|  | Встроенный сенсорный экран | Наличие, диагональ не менее 1,8"
|  | Время автономной работы | Не менее 12 ч
|  | Управление видеокамерой по USB Type-C | Наличие (совместимость с видеокамерой поз. 3.1)
|  | Порты для аксессуаров и направляющие NATO | Наличие
|  | Совместимость с системами управления фокусом и видеопередачи производителя | Наличие
|  | Масса подвеса (без рукояти) | Не более 1,3 кг
2.16. | Экшн-камера DJI Osmo Pocket 3 Creator Combo или эквивалент | Тип изделия | Соответствие: компактная камера с 3-осевым механическим стабилизатором |  | шт. | 1
|  | Размер матрицы | Не менее 1"
|  | Эквивалентное фокусное расстояние | Соответствие: 20 мм (±2 мм)
|  | Максимальное значение диафрагменного числа | Не более 2,0
|  | Частота кадров при записи 4K | Не менее 120 к/с
|  | Запись 10 бит с логарифмическим профилем | Наличие
|  | Поворотный сенсорный экран | Наличие, диагональ не менее 2"
|  | Автоматическое отслеживание объекта | Наличие
|  | Масса | Не более 190 г
|  | В комплекте: беспроводной микрофон-передатчик, рукоять-аккумулятор, широкоугольный адаптер, мини-штатив, чехол | Наличие
2.17. | Осветитель Aputur amaran F7 LED 3200-9500K (накамерный) или эквивалент | Тип осветителя | Соответствие: накамерная светодиодная панель с торцевой (edge-lit) подсветкой |  | шт. | 2
|  | Мощность | Не менее 10 Вт
|  | Цветовая температура | Диапазон не уже 2800–6500 K
|  | Индекс цветопередачи CRI | Не менее 95
|  | Индекс цветопередачи TLCI | Не менее 97
|  | Регулировка яркости | Диапазон не уже 0–100 %
|  | Встроенные световые эффекты | Не менее 10
|  | Питание от АКБ стандарта NP-F (совместимость с АКБ поз. 3.17) | Наличие
|  | Питание по USB Type-C | Наличие
|  | Дисплей параметров | Наличие
|  | Крепление на «холодный башмак» | Наличие
|  | Габаритные размеры | Не более 150×105×35 мм
2.18. | Аккумулятор питание накамерного света KingMa NP-F990 13400 мА·ч или эквивалент | Тип аккумулятора | Соответствие: литий-ионный, стандарт Sony L-серии (NP-F) |  | шт. | 9
|  | Номинальное напряжение | Диапазон 7,2–7,4 В
|  | Ёмкость | Не менее 13 000 мА·ч
|  | Энергоёмкость (допуск к авиаперевозке в ручной клади) | Не более 100 Вт·ч
|  | Индикатор уровня заряда | Наличие
|  | Совместимость | Соответствие: осветитель поз. 3.16
3 | Стабилизатор DJI RS 5 Combo или эквивалент | Тип изделия | Соответствие: 3-осевой ручной электронный стабилизатор |  | шт. | 1
|  | Допустимая полезная нагрузка | Не менее 3 кг
|  | Масса с рукоятью и площадками | Не более 1,5 кг
|  | Автоматические замки осей | Наличие
|  | Вертикальная съёмка без дополнительных аксессуаров | Наличие
|  | Время автономной работы | Не менее 12 ч
|  | Время полной зарядки | Не более 1,5 ч
|  | Модуль интеллектуального отслеживания объекта | Наличие, дистанция отслеживания — диапазон не уже 0,5–10 м
|  | Электронная рукоять с джойстиком | Наличие
|  | Управление видеокамерой по USB Type-C | Наличие
|  | Тренога и кейс в комплекте | Наличие
4 | Стабилизатор DJI RS 4 Pro или эквивалент | Тип изделия | Соответствие: 3-осевой ручной электронный стабилизатор |  | шт. | 1
|  | Допустимая полезная нагрузка | Не менее 4,5 кг
|  | Оси из углеволокна | Наличие
|  | Автоматические замки осей | Наличие
|  | Вертикальная съёмка без дополнительных аксессуаров | Наличие
|  | Встроенный сенсорный экран | Наличие, диагональ не менее 1,8"
|  | Время автономной работы | Не менее 12 ч
|  | Управление видеокамерой по USB Type-C | Наличие (совместимость с видеокамерой поз. 2.1, 3.1)
|  | Порты для аксессуаров и направляющие NATO | Наличие
|  | Совместимость с системами управления фокусом и видеопередачи производителя | Наличие
|  | Масса подвеса (без рукояти) | Не более 1,3 кг
5 | Экшн-камера DJI Osmo Pocket 4P Vlog Combo Black или эквивалент | Тип изделия | Соответствие: компактная камера с 3-осевым механическим стабилизатором |  | шт. | 1
|  | Количество модулей камеры (широкоугольный и телефото) | Не менее 2
|  | Размер матрицы основной камеры | Не менее 1"
|  | Эквивалентное фокусное расстояние основной камеры | Соответствие: 20 мм (±2 мм)
|  | Максимальное значение диафрагменного числа основной камеры | Не более 2,0
|  | Оптическое увеличение телекамеры | Не менее 3×
|  | Запись 10 бит с логарифмическим профилем | Наличие
|  | Частота кадров при записи 4K | Не менее 60 к/с
|  | Замедленная съёмка в 4K | Не менее 120 к/с
|  | Встроенная память | Не менее 100 ГБ
|  | Слот карты microSD | Наличие
|  | Время автономной работы | Не менее 180 мин
6 | Экшн-камера DJI Osmo Pocket 3 Creator Combo или эквивалент | Тип изделия | Соответствие: компактная камера с 3-осевым механическим стабилизатором |  | шт. | 2
|  | Размер матрицы | Не менее 1"
|  | Эквивалентное фокусное расстояние | Соответствие: 20 мм (±2 мм)
|  | Максимальное значение диафрагменного числа | Не более 2,0
|  | Частота кадров при записи 4K | Не менее 120 к/с
|  | Запись 10 бит с логарифмическим профилем | Наличие
|  | Поворотный сенсорный экран | Наличие, диагональ не менее 2"
|  | Автоматическое отслеживание объекта | Наличие
|  | В комплекте: беспроводной микрофон-передатчик, рукоять-аккумулятор, широкоугольный адаптер, мини-штатив, чехол | Наличие
7 | Квадрокоптер DJI Mini 5 Pro Fly More Combo Plus (пульт DJI RC 2) или эквивалент | Размер матрицы камеры | Не менее 1" |  | шт. | 1
|  | Разрешение фотосъёмки | Не менее 48 Мп
|  | Максимальное значение диафрагменного числа | Не более 1,8
|  | Частота кадров при записи 4K (HDR) | Не менее 60 к/с
|  | Замедленная съёмка в 4K | Не менее 100 к/с
|  | 3-осевой механический подвес с возможностью вертикальной съёмки | Наличие
|  | Время полёта с АКБ из комплекта | Не менее 27 мин
|  | Количество АКБ в комплекте | Не менее 3
|  | Дальность передачи видеосигнала | Не менее 10 км
|  | Всенаправленная система обнаружения препятствий | Наличие
|  | Двухдиапазонный приёмник ГНСС | Наличие
|  | Пульт управления со встроенным экраном | Наличие
|  | В комплекте: зарядный хаб, набор ND-фильтров, запасные пропеллеры, сумка | Наличие