## Копия СОШ №15 КЛ-0,4 - ЛСР по М
Приложение № 3
Утверждено приказом № 421 от 4 августа 2020 г. Минстроя РФ в редакции приказа № 557 от 7 июля 2022 г.
СОГЛАСОВАНО: | [10 empty] | УТВЕРЖДАЮ:
"____" ________________ 2026 года | [10 empty] | "____" ________________ 2026 года | [5 empty] | "____" ________________ 2026 года | "____" ________________ 2026 года
Наименование программного продукта |  |  |  |  | ГРАНД-Смета, версия 2024.1
Наименование редакции сметных нормативов |  |  |  |  | Приказ Минстроя России от 30.12.2021 № 1046/пр; Приказ Минстроя России от 04.08.2020 № 421/пр; Приказ Минстроя России от 21.12.2020 № 812/пр; Приказ Минстроя России от 11.12.2020 № 774/пр; Приказ Минстроя России от 02.08.2023 № 551/пр; Приказ Минстроя России от 14.11.2023 № 817/пр; Приказ Минстроя России от 16.02.2024 № 102/пр; Приказ Минстроя России от 13.05.2024 №323/пр; Приказ Минстроя России от 09.08.2024 №524/пр; Приказ Минстроя России от 07.11.2024 №747/пр; Приказ Минстроя России от 07.02.2025 №69/пр | [13 empty] | Приказ Минстроя России от 30.12.2021 № 1046/пр; Приказ Минстроя России от 04.08.2020 № 421/пр; Приказ Минстроя России от 21.12.2020 № 812/пр; Приказ Минстроя России от 11.12.2020 № 774/пр; Приказ Минстроя России от 02.08.2023 № 551/пр; Приказ Минстроя России от 14.11.2023 № 817/пр; Приказ Минстроя России от 16.02.2024 № 102/пр; Приказ Минстроя России от 13.05.2024 №323/пр; Приказ Минстроя России от 09.08.2024 №524/пр; Приказ Минстроя России от 07.11.2024 №747/пр; Приказ Минстроя России от 07.02.2025 №69/пр
Реквизиты приказа Минстроя России об утверждении дополнений и изменений к сметным нормативам |  |  |  |  | Приказ Минстроя России от 18 мая 2022 г. № 378/пр, Приказ Минстроя России от 26 августа 2022 г. № 703/пр, Приказ Минстроя России от 26 октября 2022 г. № 905/пр, Приказ Минстроя России от 27 декабря 2022 г. № 1133/пр, Приказ Минстроя России от 10 февраля 2023 г. № 84/пр, Приказ Минстроя России от 11.05.2023 №335/пр; Приказ Минстроя России от 07.07.2022 № 557/пр; Приказ Минстроя России от 02.09.2021 № 636/пр, Приказ Минстроя России от 26.07.2022 № 611/пр; Приказ Минстроя России от 22.04.2022 № 317/пр; Приказ Минстроя России от 02.08.2023 № 551/пр; Приказ Минстроя России от 14.11.2023 № 817/пр; Приказ Минстроя России от 30.01.2024 № 55/пр; Приказ Минстроя России от 16.02.2024 № 102/пр; Приказ Минстроя России от 13.05.2024 №323/пр; Приказ Минстроя России от 09.08.2024 №524/пр; Приказ Минстроя России от 07.11.2024 №747/пр; Приказ Минстроя России от 07.02.2025 №69/пр | [14 empty] | Приказ Минстроя России от 18 мая 2022 г. № 378/пр, Приказ Минстроя России от 26 августа 2022 г. № 703/пр, Приказ Минстроя России от 26 октября 2022 г. № 905/пр, Приказ Минстроя России от 27 декабря 2022 г. № 1133/пр, Приказ Минстроя России от 10 февраля 2023 г. № 84/пр, Приказ Минстроя России от 11.05.2023 №335/пр; Приказ Минстроя России от 07.07.2022 № 557/пр; Приказ Минстроя России от 02.09.2021 № 636/пр, Приказ Минстроя России от 26.07.2022 № 611/пр; Приказ Минстроя России от 22.04.2022 № 317/пр; Приказ Минстроя России от 02.08.2023 № 551/пр; Приказ Минстроя России от 14.11.2023 № 817/пр; Приказ Минстроя России от 30.01.2024 № 55/пр; Приказ Минстроя России от 16.02.2024 № 102/пр; Приказ Минстроя России от 13.05.2024 №323/пр; Приказ Минстроя России от 09.08.2024 №524/пр; Приказ Минстроя России от 07.11.2024 №747/пр; Приказ Минстроя России от 07.02.2025 №69/пр
Реквизиты письма Минстроя России об индексах изменения сметной стоимости строительства, включаемые в федеральный реестр сметных нормативов и размещаемые в федеральной государственной информационной системе ценообразования в строительстве, подготовленного в соответствии пунктом 85 Методики расчета индексов изменения сметной стоимости строительства, утвержденной приказом Министерства строительства и жилищно-коммунального хозяйства Российской Федерации от 5 июня 2019 г. № 326/пр¹ | [14 empty] | Реквизиты письма Минстроя России об индексах изменения сметной стоимости строительства, включаемые в федеральный реестр сметных нормативов и размещаемые в федеральной государственной информационной системе ценообразования в строительстве, подготовленного в соответствии пунктом 85 Методики расчета индексов изменения сметной стоимости строительства, утвержденной приказом Министерства строительства и жилищно-коммунального хозяйства Российской Федерации от 5 июня 2019 г. № 326/пр¹
Реквизиты нормативного правового акта об утверждении оплаты труда, утверждаемый в соответствии с пунктом 22(1) Правилами мониторинга цен, утвержденными постановлением Правительства Российской Федерации от 23 декабря 2016 г. № 1452 | [14 empty] | Реквизиты нормативного правового акта об утверждении оплаты труда, утверждаемый в соответствии с пунктом 22(1) Правилами мониторинга цен, утвержденными постановлением Правительства Российской Федерации от 23 декабря 2016 г. № 1452
Обоснование принятых текущих цен на строительные ресурсы
Наименование субъекта Российской Федерации |  |  |  |  | 2. Республика Башкортостан | [10 empty] | 2. Республика Башкортостан |  |  |  |  | 2. Республика Башкортостан
Наименование зоны субъекта Российской Федерации
(наименование стройки)
(наименование объекта капитального строительства)
ЛОКАЛЬНЫЙ СМЕТНЫЙ РАСЧЕТ (СМЕТА) №
Внешнее электроснабжение модульного зала единоборств на территории прилегающей к СОШ №15, по адресу: РБ,г.Белебей,ул.Революционеров,з/у №8/2,кадастровый номер 02:63:011510:19 | [21 empty] | Копия СОШ №15 КЛ-0,4
(наименование работ и затрат)
Составлен | ресурсно-индексным | методом
Основание
(проектная и (или) иная техническая документация)
Составлен(а) в текущем уровне цен
Сметная стоимость |  |  | 1743 | тыс.руб.
в том числе:
| строительных работ |  | 233.6 | тыс.руб. |  |  |  |  | Средства на оплату труда рабочих |  |  |  | 151.17 | тыс.руб.
| монтажных работ |  | 1152.73 | тыс.руб. |  |  |  |  | Средства на оплату труда машинистов |  |  |  | 19.61 | тыс.руб.
| оборудования |  | 0 | тыс.руб. |  |  |  |  | Нормативные затраты труда рабочих |  |  |  | 382.02 | чел.-ч.
| прочих затрат |  | 42.36 | тыс.руб. |  |  |  |  | Нормативные затраты труда машинистов |  |  |  | 39.02 | чел.-ч.
№ п/п | Обоснование | Наименование работ и затрат |  |  |  | Единица измерения | Количество |  |  | Сметная стоимость, руб.
[7 empty] | на единицу измерения | коэффициенты | всего с учетом коэффициентов | на единицу измерения в базисном уровне цен | индекс | на единицу измерения в текущем уровне цен | коэффициенты | всего в текущем уровне цен
1 | 2 | 3 |  |  |  | 4 | 5 | 6 | 7 | 8 | 9 | 10 | 11 | 12
Раздел 1. Монтаж КЛ-0,4 | [22 empty] | Раздел 1. Монтаж КЛ-0,4
1 | ГЭСН01-02-057-02 | Разработка грунта вручную в траншеях глубиной до 2 м без креплений с откосами, группа грунтов: 2 |  |  |  | 4: 100 м3; 5: 0.7452; 6: 1; 7: 0.7452 | [9 empty] | Разработка грунта вручную в траншеях глубиной до 2 м без креплений с откосами, группа грунтов: 2
|  | Всего по позиции |  |  |  | 10: 122658.67; 12: 91405.24 | [10 empty] | Всего по позиции
2 | ГЭСН01-02-061-02 | Засыпка вручную траншей, пазух котлованов и ям, группа грунтов: 2 |  |  |  | 4: 100 м3; 5: 0.4968; 6: 1; 7: 0.4968 | [9 empty] | Засыпка вручную траншей, пазух котлованов и ям, группа грунтов: 2
|  | Всего по позиции |  |  |  | 10: 74221.96; 12: 36873.47 | [10 empty] | Всего по позиции
3 | ГЭСНм08-02-142-01 | Устройство постели при одном кабеле в траншее |  |  |  | 4: 100 м; 5: 2.76; 6: 1; 7: 2.76 | [9 empty] | Устройство постели при одном кабеле в траншее
|  | Всего по позиции |  |  |  | 10: 11941.8; 12: 32959.37 | [10 empty] | Всего по позиции
4 | ФСБЦ-02.3.01.02-1104 | Песок природный для строительных работ I класс, средний |  |  |  | м3 | 28.84 | 1 | 28.84 | 573.7 | 2.9 | 1663.73 |  | 47981.97 | [9 empty] | Песок природный для строительных работ I класс, средний
|  | Всего по позиции |  |  |  | 12: 47981.97 | [10 empty] | Всего по позиции
5 | ГЭСНм08-02-141-04 | Кабель до 35 кВ в готовых траншеях без покрытий, масса 1 м: свыше 3 до 6 кг |  |  |  | 4: 100 м; 5: 2.76; 6: 1; 7: 2.76 | [9 empty] | Кабель до 35 кВ в готовых траншеях без покрытий, масса 1 м: свыше 3 до 6 кг
|  | Всего по позиции |  |  |  | 10: 25113.21; 12: 69312.47 | [10 empty] | Всего по позиции
6 | ГЭСНм08-02-143-05 | Покрытие кабеля, проложенного в траншее: лентой сигнальной |  |  |  | 4: 100 м; 5: 2.18; 6: 1; 7: 2.18 | [9 empty] | Покрытие кабеля, проложенного в траншее: лентой сигнальной
|  | Всего по позиции |  |  |  | 10: 461.69; 12: 1006.48 | [10 empty] | Всего по позиции
7 | Цена поставки | Лента сигнальная ЛСЭ-150 |  |  |  | м | 218 | 1 | 218 |  |  | 7.56 |  | 1648.08 | [9 empty] | Лента сигнальная ЛСЭ-150
|  | Всего по позиции |  |  |  | 12: 1648.08 | [10 empty] | Всего по позиции
8 | ГЭСН22-01-001-01 | Укладка хризотилцементных водопроводных труб с соединением при помощи хризотилцементных муфт диаметром: 110 мм |  |  |  | 4: км; 5: 0.116; 6: 1; 7: 0.116 | [9 empty] | Укладка хризотилцементных водопроводных труб с соединением при помощи хризотилцементных муфт диаметром: 110 мм
|  | Всего по позиции |  |  |  | 10: 494282.16; 12: 57336.73 | [10 empty] | Всего по позиции
9 | Цена поставки | Трубы гибкие гофрированные двустенные "DKC" диаметром: 110 мм |  |  |  | м | 116 | 1 | 116 |  |  | 346 |  | 40136 | [9 empty] | Трубы гибкие гофрированные двустенные "DKC" диаметром: 110 мм
|  | Всего по позиции |  |  |  | 12: 40136 | [10 empty] | Всего по позиции
10 | ГЭСНм08-02-148-04 | Кабель до 35 кВ в проложенных трубах, блоках и коробах, масса 1 м кабеля: до 6 кг |  |  |  | 4: 100 м; 5: 1.16; 6: 1; 7: 1.16 | [9 empty] | Кабель до 35 кВ в проложенных трубах, блоках и коробах, масса 1 м кабеля: до 6 кг
|  | Всего по позиции |  |  |  | 10: 25919.59; 12: 30066.72 | [10 empty] | Всего по позиции
11 | ГЭСНм08-02-147-12 | Кабель до 35 кВ по установленным конструкциям и лоткам с креплением по всей длине, масса 1 м кабеля: свыше 2 до 3 кг |  |  |  | 4: 100 м; 5: 0.74; 6: 1; 7: 0.74 | [9 empty] | Кабель до 35 кВ по установленным конструкциям и лоткам с креплением по всей длине, масса 1 м кабеля: свыше 2 до 3 кг
|  | Всего по позиции |  |  |  | 10: 23322.88; 12: 17258.93 | [10 empty] | Всего по позиции
12 | ГЭСНм08-02-143-01 | Покрытие кабеля, проложенного в траншее: кирпичом одного кабеля (кирпичная перегородка) |  |  |  | 4: 100 м; 5: 2.18; 6: 1; 7: 2.18 | [9 empty] | Покрытие кабеля, проложенного в траншее: кирпичом одного кабеля (кирпичная перегородка)
|  | Всего по позиции |  |  |  | 10: 13667.22; 12: 29794.54 | [10 empty] | Всего по позиции
13 | ФСБЦ-06.1.01.04-0006 | Кирпич глиняный для дымовых труб одинарный, размеры 250х120х65 мм, марка 125 |  |  |  | 1000 шт | 0.872 | 1 | 0.872 |  |  | 11323.2 |  | 9873.83 | [9 empty] | Кирпич глиняный для дымовых труб одинарный, размеры 250х120х65 мм, марка 125
|  | Всего по позиции |  |  |  | 12: 9873.83 | [10 empty] | Всего по позиции
14 | Цена поставки | Кабель АВБбШв-1 4*120 |  |  |  | м | 626 | 1 | 626 |  |  | 1101.64 |  | 689626.64 | [9 empty] | Кабель АВБбШв-1 4*120
|  | Цена=1344,00/1,22 | [23 empty] | Цена=1344,00/1,22
|  | Всего по позиции |  |  |  | 12: 689626.64 | [10 empty] | Всего по позиции
15 | ГЭСНм08-02-164-03 | Муфта мачтовая концевая металлическая для 3-5-жильного кабеля напряжением: до 1 кВ, сечение одной жилы до 120 мм2 |  |  |  | 4: шт; 5: 4; 6: 1; 7: 4 | [9 empty] | Муфта мачтовая концевая металлическая для 3-5-жильного кабеля напряжением: до 1 кВ, сечение одной жилы до 120 мм2
|  | Всего по позиции |  |  |  | 10: 18900.45; 12: 75601.81 | [10 empty] | Всего по позиции
16 | Цена поставки | Муфта 4КВТп-1 70...120 |  |  |  | шт | 4 | 1 | 4 |  |  | 1799.63 |  | 7198.52 | [9 empty] | Муфта 4КВТп-1 70...120
|  | Всего по позиции |  |  |  | 12: 7198.52 | [10 empty] | Всего по позиции
17 | ГЭСНм08-02-144-06 | Присоединение к зажимам жил проводов или кабелей сечением: до 120 мм2 |  |  |  | 4: 100 шт; 5: 0.16; 6: 1; 7: 0.16 | [9 empty] | Присоединение к зажимам жил проводов или кабелей сечением: до 120 мм2
|  | Всего по позиции |  |  |  | 10: 23742.94; 12: 3798.87 | [10 empty] | Всего по позиции
18 | ФСБЦ-20.2.10.04-0010 | Наконечники кабельные медные луженые под опрессовку 120-12-17-М УХЛ3 |  |  |  | 100 шт | 0.16 | 1 | 0.16 | 13101.33 | 1.3 | 17031.73 |  | 2725.08 | [9 empty] | Наконечники кабельные медные луженые под опрессовку 120-12-17-М УХЛ3
|  | Всего по позиции |  |  |  | 12: 2725.08 | [10 empty] | Всего по позиции
19 | ГЭСНп01-11-010-01 | Измерение сопротивления растеканию тока: заземлителя |  |  |  | 4: измерение; 5: 1; 6: 1; 7: 1 | [9 empty] | Измерение сопротивления растеканию тока: заземлителя
|  | Всего по позиции |  |  |  | 10: 1192.76; 12: 1192.76 | [10 empty] | Всего по позиции
20 | ГЭСНп01-11-011-01 | Проверка наличия цепи между заземлителями и заземленными элементами |  |  |  | 4: 100 измерений; 5: 2; 6: 1; 7: 2 | [9 empty] | Проверка наличия цепи между заземлителями и заземленными элементами
|  | Всего по позиции |  |  |  | 10: 15458.16; 12: 30916.31 | [10 empty] | Всего по позиции
21 | ГЭСНп01-11-028-01 | Измерение сопротивления изоляции (на линию) мегаомметром кабельных и других линий напряжением до 1 кВ, предназначенных для передачи электроэнергии к распределительным устройствам, щитам, шкафам, коммутационным аппаратам и электропотребителям | [21 empty] | Измерение сопротивления изоляции (на линию) мегаомметром кабельных и других линий напряжением до 1 кВ, предназначенных для передачи электроэнергии к распределительным устройствам, щитам, шкафам, коммутационным аппаратам и электропотребителям | bar: 4 to 7
|  | Всего по позиции |  |  |  | 10: 381.69; 12: 381.69 | [10 empty] | Всего по позиции
22 | Калькуляция | Согласование земляных работ |  |  |  | шт | 1 | 1 | 1 |  |  | 11442.11 |  | 11442.11 | [9 empty] | Согласование земляных работ
|  | Всего по позиции |  |  |  | 12: 11442.11 | [10 empty] | Всего по позиции
23 | Калькуляция | Подключение (отключение) непосредственно в РУ-0,4кВ |  |  |  | шт | 1 | 1 | 1 |  |  | 2705.28 |  | 2705.28 | [9 empty] | Подключение (отключение) непосредственно в РУ-0,4кВ
|  | Цена=3300,44/1,22 | [23 empty] | Цена=3300,44/1,22
|  | Всего по позиции |  |  |  | 12: 2705.28 | [10 empty] | Всего по позиции
24 | Калькуляция | Составление ПСД |  |  |  | шт | 1 | 1 | 1 |  |  | 83730.02 |  | 83730.02 | [9 empty] | Составление ПСД
|  | Всего по позиции |  |  |  | 12: 83730.02 | [10 empty] | Всего по позиции
25 | Калькуляция | Размер платы за технологическое присоединение по ставке в 2026г. |  |  |  | шт | 1 | 1 | 1 |  |  | 53716.03 |  | 53716.03 | [9 empty] | Технологическое присоединение
|  | Всего по позиции |  |  |  | 12: 53716.03 | [10 empty] | Всего по позиции
|  | Итоги по смете: | [24 empty] | Итоги по смете:
|  | Всего прямые затраты (справочно) |  |  |  | 12: 1185012.57 | [13 empty] | Всего прямые затраты (справочно)
|  | в том числе: | [25 empty] | в том числе:
|  | Оплата труда рабочих |  |  |  | 12: 151168.91 | [13 empty] | Оплата труда рабочих
|  | Эксплуатация машин |  |  |  | 12: 51892.77 | [13 empty] | Эксплуатация машин
|  | Оплата труда машинистов (Отм) |  |  |  | 12: 19611.85 | [13 empty] | Оплата труда машинистов (Отм)
|  | Материалы |  |  |  | 12: 962339.04 | [13 empty] | Материалы
|  | Строительные работы |  |  |  | 12: 233597.41 | [13 empty] | Строительные работы
|  | в том числе: | [25 empty] | в том числе:
|  | оплата труда |  |  |  | 12: 73192.75 | [13 empty] | оплата труда
|  | эксплуатация машин и механизмов |  |  |  | 12: 156.7 | [13 empty] | эксплуатация машин и механизмов
|  | оплата труда машинистов (Отм) |  |  |  | 12: 134.25 | [13 empty] | оплата труда машинистов (Отм)
|  | материалы |  |  |  | 12: 54789.61 | [13 empty] | материалы
|  | накладные расходы |  |  |  | 12: 70107.87 | [13 empty] | накладные расходы
|  | сметная прибыль |  |  |  | 12: 35216.23 | [13 empty] | сметная прибыль
|  | Монтажные работы |  |  |  | 12: 1152726.95 | [13 empty] | Монтажные работы
|  | в том числе: | [25 empty] | в том числе:
|  | оплата труда |  |  |  | 12: 62504.37 | [13 empty] | оплата труда
|  | эксплуатация машин и механизмов |  |  |  | 12: 51736.07 | [13 empty] | эксплуатация машин и механизмов
|  | оплата труда машинистов (Отм) |  |  |  | 12: 19477.6 | [13 empty] | оплата труда машинистов (Отм)
|  | материалы |  |  |  | 12: 897675.6 | [13 empty] | материалы
|  | накладные расходы |  |  |  | 12: 79522.51 | [13 empty] | накладные расходы
|  | сметная прибыль |  |  |  | 12: 41810.8 | [13 empty] | сметная прибыль
|  | Прочие затраты |  |  |  | 12: 42364.59 | [13 empty] | Прочие затраты
|  | Пусконаладочные работы |  |  |  | 12: 42364.59 | [13 empty] | Пусконаладочные работы
|  | в том числе: | [25 empty] | в том числе:
|  | оплата труда |  |  |  | 12: 15471.79 | [13 empty] | оплата труда
|  | материалы |  |  |  | 12: 9873.83 | [13 empty] | материалы
|  | накладные расходы |  |  |  | 12: 11449.13 | [13 empty] | накладные расходы
|  | сметная прибыль |  |  |  | 12: 5569.84 | [13 empty] | сметная прибыль
|  | Всего |  |  |  | 12: 1428688.95 | [14 empty] | Всего
|  | Всего ФОТ (справочно) |  |  |  | 12: 170780.76 | [13 empty] | Всего ФОТ (справочно)
|  | Всего накладные расходы (справочно) |  |  |  | 12: 161079.51 | [13 empty] | Всего накладные расходы (справочно)
|  | Всего сметная прибыль (справочно) |  |  |  | 12: 82596.87 | [13 empty] | Всего сметная прибыль (справочно)
|  | НДС 22% |  |  |  | 12: 314311.57 | [15 empty] | НДС 22%
|  | ВСЕГО по смете |  |  |  | 12: 1743000.52 | [16 empty] | ВСЕГО по смете
|  | Справочно | [29 empty] | Справочно
|  | затраты труда рабочих |  |  |  | 7: 382.0223 | [18 empty] | затраты труда рабочих
|  | затраты труда машинистов |  |  |  | 7: 39.0172 | [18 empty] | затраты труда машинистов
Составил:
[должность, подпись (инициалы, фамилия)]
Проверил:
[должность, подпись (инициалы, фамилия)]
1. Зарегистрирован Министерством юстиции Российской Федерации 10 сентября 2019 г., регистрационный № 55869), с изменениями, внесенными приказом Министерства строительства и жилищно-коммунального хозяйства Российской Федерации от 20 февраля 2021 г. № 79/пр (зарегистрирован Министерством юстиции Российской Федерации 9 августа 2021 г., регистрационный № 64577)
² Под прочими затратами понимаются затраты, учитываемые в соответствии с пунктом 184 Методики.
³ Под прочими работами понимаются затраты, учитываемые в соответствии с пунктами 122-128 Методики.