## Витражи на фасаде филармонии 20
УТВЕРЖДАЮ
Директор МАУ "Учалинская филармония"
ГП город Учалы МР Учалинский район РБ
_________________ Г.С. Сулейманова
ВЕДОМОСТЬ ОБЪЕМОВ РАБОТ № 69-2026
Ремонт фасада здания МАУ «Учалинская филармония» ГП г. Учалы МР Учалинский район РБ (замена стекол витража)
Муниципальное автономное учреждение «Учалинская филармония» городского поселения город Учалы муниципального района Учалинский район Республики Башкортостан
№ п/п | Наименование | Ед. изм. | Кол. | Обоснование | Примечание
1 | 2 | 3 | 4 | 5 | 6
Раздел 1. Новый раздел | [5 empty] | Раздел 1. Новый раздел
1 | Смена разбитых стекол витринных на штапиках по замазке или эластичной прокладке в металлических переплетах при площади стекла: до 3 м2 | 100 м2 | 0.12482 | ГЭСНр63-01-008-03
2 | Смена разбитых стекол витринных на штапиках по замазке или эластичной прокладке в металлических переплетах при площади стекла: свыше 3 до 5 м2 | 100 м2 | 0.32864 | ГЭСНр63-01-008-04
3 | Нащельники и детали обрамления из алюминиевых сплавов | т | 0.0371 | ФСБЦ-09.4.03.11-0081
4 | Прокладки уплотнительные ПРП-40 | кг | 20 | ФСБЦ-01.7.19.06-0010
5 | Установка и разборка наружных инвентарных лесов высотой до 16 м: трубчатых для кладки облицовки | 100 м2 | 0.6 | ГЭСН08-07-001-01
6 | Демонтаж. Светильник, устанавливаемый вне зданий с лампами: люминесцентными | шт | 10 | ГЭСНм08-02-369-02
7 | Светильник, устанавливаемый вне зданий с лампами: люминесцентными | шт | 10 | ГЭСНм08-02-369-02
8 | Стекло t 6 мм. С покрытием защитной цветной пленкой. | м2 | 45.162 | ТЦ_01.8.00.00_02_0266004050_27.10.2026_02_1
Составил: Гл.спец. ПО АГП г.Учалы ____________________________ Г.В. Валиуллина
[должность, подпись (инициалы, фамилия)]
Проверил: ____________________________
[должность, подпись (инициалы, фамилия)]