## Ведомость объемов работ 6 граф
УТВЕРЖДАЮ
_____________________
ДЕФЕКТНАЯ ВЕДОМОСТЬ
Ремонт и оборудование здания МАУ "Молодежный центр" по формированию доступной среды в с.Бураево МР Бураевский район РБ
№ пп | Наименование | Ед. изм. | Кол.
1 | 2 | 3 | 4
Раздел 1. Пандус 1(Входная группа)
1 | Устройство подстилающих и выравнивающих слоев оснований: из песка | 100 м3 материала основания (в плотном теле) | 0.055
2 | Смесь песчано-гравийная природная | м3 | 5.5
3 | Устройство покрытий из тротуарной плитки, количество плитки при укладке на 1 м2: 40 шт. | 10 м2 | 5.555
4 | Плитка тротуарная BESSER "БРУСЧАТКА", размер 199х99х80 мм, серая | м2 | 56.66
5 | Установка бортовых камней бетонных: при других видах покрытий | 100 м бортового камня | 0.27
6 | Камни бортовые БР 100.30.15 /бетон В30 (М400), объем 0,043 м3/ (ГОСТ 6665-91) | шт. | 27
7 | Устройство металлических ограждений: без поручней | 100 м ограждения | 0.3
8 | Ограждение из нержавеющей стали без заполнения (без регилей) через 1 ступень (2800/1,18/5,16= 459,86) | м | 30
Раздел 2. Стены и потолок
9 | Кладка перегородок из кирпича: армированных толщиной в 1/2 кирпича при высоте этажа до 4 м | 100 м2 перегородок (за вычетом проемов) | 0.247
10 | Горячекатаная арматурная сталь класса: А-I, А-II, А-III | т | 0.0222
11 | Кирпич керамический пустотелый одинарный, размером 250х120х65 мм, марка: 250 | 1000 шт. | 1.245
12 | Штукатурка поверхностей внутри здания цементно-известковым или цементным раствором по камню и бетону: улучшенная стен | 100 м2 оштукатуриваемой поверхности | 0.494
13 | Окраска водно-дисперсионными акриловыми составами улучшенная: по штукатурке стен | 100 м2 окрашиваемой поверхности | 0.247
14 | Наружная облицовка по бетонной поверхности керамическими отдельными плитками: на цементном растворе стен | 100 м2 облицованной поверхности | 0.247
15 | Устройство: потолков реечных алюминиевых | 100 м2 поверхности облицовки | 0.09
16 | Уголок декоративный (пристенный) | м | 12
17 | Оклейка стен поливинилхлоридной декоративно-отделочной самоклеющейся пленкой: по штукатурке и бетону | 100 м2 оклеиваемой поверхности | 0.3356
18 | Пленка поливинилхлоридная декоративно-отделочная самоклеющаяся марки ПДСПО-12 | 1000 м2 | -0.0359
19 | Тактильная плитка полиуретан линия (990:1,18:5,6=149,82) | м2 | 33
20 | Тактильный знак шрифтом Брайля (пиктограмма, номер и пр.) 600х150 мм (размер изображения), рельефный(4800:1,18:5,6=726,39) | шт | 6
21 | Тактильный знак «Туалет для инвалидов» (размер 100x100 мм) (165,2:1,18:5,6=25) | шт | 2
Раздел 3. Двери (пандус 1)
22 | Снятие дверных полотен | 100 м2 дверных полотен | 0.129
23 | Демонтаж дверных коробок: в каменных стенах с отбивкой штукатурки в откосах | 100 коробок | 0.04
24 | Установка блоков из ПВХ в наружных и внутренних дверных проемах: в каменных стенах площадью проема более 3 м2 | 100 м2 проемов | 0.129
Раздел 4. Полы керамогранит
25 | Устройство стяжек: бетонных толщиной 20 мм | 100 м2 стяжки | 0.09
26 | Устройство покрытий из плит керамогранитных размером: 40х40 см | 100 м2 покрытия | 0.09
27 | Рейки деревянные 8х18 мм | м3 | 0.0009
28 | Устройство плинтусов: из плиток керамических | 100 м плинтуса | 0.12
Раздел 5. Двери деревянные
29 | Установка блоков в наружных и внутренних дверных проемах: в каменных стенах, площадь проема до 3 м2 | 100 м2 проемов | 0.023
30 | Блоки дверные однопольные с полотном: глухим ДГ 21-12, площадь 2,42 м2; ДГ 24-10, площадь 2,30 м2; ДГ 24-12, площадь 2,77 м2 | м2 | 2.3
31 | Скобяные изделия для блоков входных дверей в: помещение однопольных | компл. | 1
Раздел 6. Сантехника
32 | Установка умывальников одиночных: с подводкой холодной и горячей воды | 10 компл. | 0.1
33 | Умывальник для инвалидов размером 650x560 мм | шт. | 1
34 | Установка унитазов: с бачком непосредственно присоединенным | 10 компл. | 0.1
Раздел 7. Канализация
35 | Укладка безнапорных трубопроводов из полиэтиленовых труб диаметром: 200 мм | 100 м трубопроводов | 0.15
36 | Трубопроводы для внутренней канализации: из поливинилхлоридных труб диаметром 150 мм | м | 15.15
37 | Присоединение канализационных трубопроводов к существующей сети в грунтах: сухих | 1 врезка | 1
Раздел 8. Прочие работы
38 | Установка гарнитуры туалетной: вешалок, подстаканников, поручней для ванн и т.д. | 10 шт. | 0.1
39 | Гарнитура туалетная: вешалки трехрожковые стальные с гальванопокрытием 285х80х25 мм | шт. | -1
40 | Поручень для унитазов "Г"-образный размеры 750х850мм (3300/1,18/5,6=499,4) | шт. | 1
41 | Монтаж стальных плинтусов из гнутого профиля | 100 м плинтуса | 0.25
42 | Поручень пристенный из нержавеющей стали (2300/1,18/5,6=348,06) | м | 25
Раздел 9. Электромонтаж
43 | Светильник в подвесных потолках, устанавливаемый: на закладных деталях, количество ламп в светильнике до 2 | 100 шт. | 0.01
44 | Светильники люминесцентные с зеркальной экранирующей решеткой встраиваемые типа ARS/R 218 с ЭМПРА | шт. | 1
45 | Аппарат (кнопка, ключ управления, замок электромагнитной блокировки, звуковой сигнал, сигнальная лампа) управления и сигнализации, количество подключаемых концов: до 2 | 1 шт. | 1
46 | Оповещатель звуковой АС-10 (ООПЗ-12) | шт. | 1
Раздел 10. Пандус 2 (входная группа)
47 | Разработка грунта вручную в траншеях глубиной до 2 м без креплений с откосами, группа грунтов: 2 | 100 м3 грунта | 0.006
48 | Устройство подстилающих и выравнивающих слоев оснований: из песка | 100 м3 материала основания (в плотном теле) | 0.006
49 | Смесь песчано-гравийная природная | м3 | 0.6
50 | Устройство покрытий из тротуарной плитки, количество плитки при укладке на 1 м2: 40 шт. | 10 м2 | 0.6
51 | Плитка тротуарная BESSER "БРУСЧАТКА", размер 199х99х80 мм, серая | м2 | 6.12
Раздел 11. Двери (пандус 2)
52 | Снятие дверных полотен | 100 м2 дверных полотен | 0.054
53 | Демонтаж дверных коробок: в каменных стенах с отбивкой штукатурки в откосах | 100 коробок | 0.02
54 | Установка блоков из ПВХ в наружных и внутренних дверных проемах: в каменных стенах площадью проема более 3 м2 | 100 м2 проемов | 0.054
Раздел 12. Полы керамогранит
55 | Разборка покрытий полов: из керамических плиток | 100 м2 покрытия | 0.056
56 | Разборка покрытий полов: цементных | 100 м2 покрытия | 0.056
57 | Устройство стяжек: бетонных толщиной 20 мм | 100 м2 стяжки | 0.056
58 | Устройство покрытий из плит керамогранитных размером: 40х40 см | 100 м2 покрытия | 0.056
59 | Рейки деревянные 8х18 мм | м3 | 0.0006
Раздел 13. Входная группа
60 | Устройство металлических ограждений: без поручней | 100 м ограждения | 0.083
61 | Ограждение из нержавеющей стали без заполнения (без регилей) через 1 ступень (2800/1,18/5,16= 459,86) | м | 8.3
62 | Оклейка стен поливинилхлоридной декоративно-отделочной самоклеющейся пленкой: по штукатурке и бетону | 100 м2 оклеиваемой поверхности | 0.08
63 | Пленка поливинилхлоридная декоративно-отделочная самоклеющаяся марки ПДСПО-12 | 1000 м2 | -0.0086
64 | Тактильная плитка полиуретан линия (990:1,18:5,16=162,59) | м2 | 88
1.
2.
3.