## ЛС 01-001
СОГЛАСОВАНО: | [11 empty] | УТВЕРЖДАЮ:
_________________ | [11 empty] | _________________
" _____ " ________________ 2015 г. | [11 empty] | "____" ______________2015 г.
350/18/157/2018 Строительство многоквартирного пятиэтажного жилого дома на территории с.Янгантау
(наименование стройки)
ЛОКАЛЬНЫЙ СМЕТНЫЙ РАСЧЕТ № 01-001
(локальная смета)
|  | на | 01-001 Снос существующей блочной ТП, 01 Подготовка территории строительства
(наименование работ и затрат, наименование объекта)
Основание: Письмо з-ка № 1758 от 05.12.2018г.
|  |  | Сметная стоимость _______________________________________________________________________________________________ | [5 empty] | ___________________________1,566 |  | тыс. руб.
|  |  | строительных работ _______________________________________________________________________________________________ | [5 empty] | _______________________________________________________________________________________________0,468 |  | тыс. руб.
|  |  | монтажных работ _______________________________________________________________________________________________ | [5 empty] | _______________________________________________________________________________________________1,098 |  | тыс. руб.
|  |  | Средства на оплату труда _______________________________________________________________________________________________ | [5 empty] | ___________________________0,319 |  | тыс. руб.
|  |  | Сметная трудоемкость _______________________________________________________________________________________________ | [5 empty] | _______________________________________________________________________________________________19,6 |  | чел.час
Составлен(а) в текущих (прогнозных) ценах по состоянию на 2001г в редакции 2014г
№ пп | Обосно- вание | Наименование | Ед. изм. | Кол. | Стоимость единицы, руб. |  |  |  | Общая стоимость, руб. |  |  |  | Т/з осн. раб.на ед. | Т/з осн. раб. Всего | Т/з мех. на ед. | Т/з мех. Всего
[5 empty] | Всего | В том числе |  |  | Всего | В том числе
[6 empty] | Осн.З/п | Эк.Маш | З/пМех |  | Осн.З/п | Эк.Маш | З/пМех
1 | 2 | 3 | 4 | 5 | 6 | 7 | 8 | 9 | 10 | 11 | 12 | 13 | 14 | 15 | 16 | 17
Раздел 1.
1 | ТЕР07-05-001-04 | Установка блоков стен подвалов массой: более 1,5 т (МДС36 п.3.3.1. Демонтаж (разборка) сборных бетонных и железобетонных конструкций ОЗП=0,8; ЭМ=0,8 к расх.; ЗПМ=0,8; МАТ=0 к расх.; ТЗ=0,8; ТЗМ=0,8) | 100 шт. сборных конструкций | 0,04 4 / 100 | 7058.2 | 1177.54 | 5880.66 | 657.38 | 282 | 47 | 235 | 26 | 103.84 | 4.15 | 40.26 | 1.61
2 | ТЕРм08-01-025-01 | Подстанция комплектная трансформаторная напряжением до 10 кВ с трансформатором мощностью: до 400 кВ•А (МДС37 п.3.2.1. Демонтаж оборудования, которое не подлежит дальнейшему использованию (предназначено в лом) с разборкой и резкой на части ОЗП=0,5; ЭМ=0,5 к расх.; ЗПМ=0,5; МАТ=0 к расх.; ТЗ=0,5; ТЗМ=0,5) | 1 подстанция | 1 | 704.22 | 187.87 | 516.35 | 58.3 | 704 | 188 | 516 | 58 | 15.45 | 15.45 | 3.57 | 3.57
Итого прямые затраты по разделу в ценах 2001г. | [8 empty] | 986 | 235 | 751 | 84 |  | 19.6 |  | 5.18
Накладные расходы | [8 empty] | 347
В том числе, справочно:
95% ФОТ (от 246) (Поз. 2) | [8 empty] | 234
155% ФОТ (от 73) (Поз. 1) | [8 empty] | 113
Сметная прибыль | [8 empty] | 233
В том числе, справочно:
65% ФОТ (от 246) (Поз. 2) | [8 empty] | 160
100% ФОТ (от 73) (Поз. 1) | [8 empty] | 73
Итого по разделу 1 | [8 empty] | 1566 |  |  |  |  | 19.6 |  | 5.18
ИТОГИ ПО СМЕТЕ:
Итого прямые затраты по смете в ценах 2001г. | [8 empty] | 986 | 235 | 751 | 84 |  | 19.6 |  | 5.18
Накладные расходы | [8 empty] | 347
В том числе, справочно:
95% ФОТ (от 246) (Поз. 2) | [8 empty] | 234
155% ФОТ (от 73) (Поз. 1) | [8 empty] | 113
Сметная прибыль | [8 empty] | 233
В том числе, справочно:
65% ФОТ (от 246) (Поз. 2) | [8 empty] | 160
100% ФОТ (от 73) (Поз. 1) | [8 empty] | 73
ВСЕГО по смете | [8 empty] | 1566 |  |  |  |  | 19.6 |  | 5.18
Составил: ___________________________Горбачёва Г.Р.
(должность, подпись, расшифровка)

## ЛС 02-001
СОГЛАСОВАНО: | [11 empty] | УТВЕРЖДАЮ:
_________________ | [11 empty] | _________________
" _____ " ________________ 2015 г. | [11 empty] | "____" ______________2015 г.
350/18/157/2018 Строительство многоквартирного пятиэтажного жилого дома на территории с.Янгантау
(наименование стройки)
ЛОКАЛЬНЫЙ СМЕТНЫЙ РАСЧЕТ № 02-001
(локальная смета)
|  | на | 02-001 Сети электроснабжения (вынос)., 02 Сети электроснабжения (вынос)
(наименование работ и затрат, наименование объекта)
Основание: 283/2018/157/2018-ЭС1
|  |  | Сметная стоимость _______________________________________________________________________________________________ | [5 empty] | ___________________________42,680 |  | тыс. руб.
|  |  | строительных работ _______________________________________________________________________________________________ | [5 empty] | _______________________________________________________________________________________________7,061 |  | тыс. руб.
|  |  | монтажных работ _______________________________________________________________________________________________ | [5 empty] | _______________________________________________________________________________________________35,619 |  | тыс. руб.
|  |  | Средства на оплату труда _______________________________________________________________________________________________ | [5 empty] | ___________________________2,312 |  | тыс. руб.
|  |  | Сметная трудоемкость _______________________________________________________________________________________________ | [5 empty] | _______________________________________________________________________________________________194,09 |  | чел.час
Составлен(а) в текущих (прогнозных) ценах по состоянию на 2001г.в редакции 2014г.(6)
№ пп | Обосно- вание | Наименование | Ед. изм. | Кол. | Стоимость единицы, руб. |  |  |  | Общая стоимость, руб. |  |  |  | Т/з осн. раб.на ед. | Т/з осн. раб. Всего | Т/з мех. на ед. | Т/з мех. Всего
[5 empty] | Всего | В том числе |  |  | Всего | В том числе
[6 empty] | Осн.З/п | Эк.Маш | З/пМех |  | Осн.З/п | Эк.Маш | З/пМех
1 | 2 | 3 | 4 | 5 | 6 | 7 | 8 | 9 | 10 | 11 | 12 | 13 | 14 | 15 | 16 | 17
Раздел 1. Монтажные работы.
1 | ТЕРм08-02-148-01 | Кабель до 35 кВ в проложенных трубах, блоках и коробах, масса 1 м кабеля: до 1 кг | 100 м кабеля | 1,15 115 / 100 | 215.21 | 120.63 | 56.46 | 3.27 | 247 | 139 | 65 | 4 | 9.92 | 11.41 | 0.2 | 0.23
2 | ТЕРм08-02-148-02 | Кабель до 35 кВ в проложенных трубах, блоках и коробах, масса 1 м кабеля: до 2 кг | 100 м кабеля | 3,98 (513-115) / 100 | 279.38 | 178.02 | 62.09 | 3.27 | 1112 | 709 | 247 | 13 | 14.64 | 58.27 | 0.2 | 0.8
3 | ТЕРм08-02-142-01 | Устройство постели при одном кабеле в траншее | 100 м кабеля | 1,36 (41+39+39+17) / 100 | 407.93 | 64.45 | 342.19 |  | 555 | 88 | 465 |  | 5.3 | 7.21
4 | ТЕРм08-02-142-02 | На каждый последующий кабель добавлять к расценке 08-02-142-01 | 100 м кабеля | 3,77 (513-136) / 100 | 31.7 | 24.2 | 7.02 |  | 120 | 91 | 26 |  | 1.99 | 7.5
5 | ТЕРм08-02-147-02 | Кабель до 35 кВ по установленным конструкциям и лоткам с креплением на поворотах и в конце трассы, масса 1 м кабеля: до 2 кг | 100 м кабеля | 0,35 35 / 100 | 240.19 | 149.81 | 59.14 | 3.27 | 84 | 52 | 21 | 1 | 12.32 | 4.31 | 0.2 | 0.07
6 | ТЕРм08-02-163-01 | Заделка концевая с термоусаживающимися полиэтиленовыми перчатками для 3-4-жильного кабеля с бумажной изоляцией напряжением до 1 кВ, сечение одной жилы: до 35 мм2 | 1 шт. | 2 1+1 | 17.35 | 13.38 |  |  | 35 | 27 |  |  | 1.1 | 2.2
7 | ТЕРм08-02-163-02 | Заделка концевая с термоусаживающимися полиэтиленовыми перчатками для 3-4-жильного кабеля с бумажной изоляцией напряжением до 1 кВ, сечение одной жилы: до 120 мм2 | 1 шт. | 12 3+3+3+3 | 20.82 | 16.78 |  |  | 250 | 201 |  |  | 1.38 | 16.56
8 | ТЕРм08-02-472-10 | Проводник заземляющий из медного изолированного провода сечением 25 мм2 открыто по строительным основаниям | 100 м | 0,1 10 / 100 | 638.38 | 382.38 | 54.08 | 0.49 | 64 | 38 | 5 |  | 32.16 | 3.22 | 0.03
9 | ТЕРм08-02-177-01 | Указатель месторасположения трассы кабелей, проложенных в земле | 1 шт. | 3 | 28.61 | 6.2 |  |  | 86 | 19 |  |  | 0.51 | 1.53
Итого прямые затраты по разделу в ценах 2001г. | [8 empty] | 2553 | 1364 | 829 | 18 |  | 112.21 |  | 1.1
Накладные расходы | [8 empty] | 1313
В том числе, справочно:
95% ФОТ (от 1382) (Поз. 1-9) | [8 empty] | 1313
Сметная прибыль | [8 empty] | 898
В том числе, справочно:
65% ФОТ (от 1382) (Поз. 1-9) | [8 empty] | 898
Итого по разделу 1 Монтажные работы. | [8 empty] | 4764 |  |  |  |  | 112.21 |  | 1.1
Раздел 2. Строительные работы.
10 |  | Объем вытесняемого грунта: песок, трубы | м3 | 28 23+3,14*0,11*0,11/4*513
11 | ТЕР01-01-009-23 | Разработка траншей экскаватором «обратная лопата» с ковшом вместимостью 0,25 м3, группа грунтов: 2 | 1000 м3 грунта | 0,04 (68-28) / 1000 | 4349.95 |  | 4349.95 | 744.46 | 174 |  | 174 | 30 |  |  | 53.1 | 2.12
12 | ТЕР01-01-014-11 | Разработка грунта с погрузкой в автомобили-самосвалы экскаваторами типа "ATLAS", "VOLVO", "KOMATSU", "HITACHI", "LIEBHER" с ковшом вместимостью 0,25 м3, группа грунтов: 2 | 1000 м3 грунта | 0,028 28 / 1000 | 9720.61 | 252.51 | 9468.1 | 1161.39 | 272 | 7 | 265 | 33 | 25.61 | 0.72 | 71.12 | 1.99
13 | ТССЦпг03-21-01-005 | Перевозка грузов автомобилями-самосвалами грузоподъемностью 10 т, работающих вне карьера, на расстояние: до 5 км I класс груза | 1 т груза | 50,4 28*1,8 | 6.78 |  | 6.78 |  | 342 |  | 342
14 | ТЕР01-01-034-02 | Засыпка траншей и котлованов с перемещением грунта до 5 м бульдозерами мощностью: 96 кВт (130 л.с.), группа грунтов 2 | 1000 м3 грунта | 0,0402 40,2 / 1000 | 934.97 |  | 934.97 | 109.57 | 38 |  | 38 | 4 |  |  | 6.71 | 0.27
15 | ТЕР01-02-061-01 | Засыпка вручную траншей, пазух котлованов и ям, группа грунтов: 1/*с исключением объема работ по устройству основания в траншее | 100 м3 грунта | 0,12 (23-11) / 100 | 838.98 | 838.98 |  |  | 101 | 101 |  |  | 88.5 | 10.62
16 | ТССЦ-408-0124 | Песок природный для строительных: работ мелкий | м3 | 23 | 154.32 |  |  |  | 3549
17 | ТЕР34-02-003-01 | Устройство трубопроводов из полиэтиленовых труб: до 2 отверстий | 1 канало-километр трубопровода | 0.513 | 39007.31 | 1421.77 |  |  | 20011 | 729 |  |  | 133 | 68.23
18 | ТССЦ-507-0546 | Трубы полиэтиленовые низкого давления (ПНД) с наружным диаметром 110 мм | м | -513 -Ф1.р1 | 37.46 |  |  |  | -19217
19 | ТССЦ-509-5785 | Трубы гофрированные двустенные "DKC" диаметром: 110 мм | 10 м | 51,3 (Ф1.р1) / 10 | 271.4 |  |  |  | 13923
20 | ТЕР26-02-022-01 | Огнезащитное покрытие кабелей составом «КЛ-1» | 100 м2 | 0,037 3,7 / 100 | 33573.77 | 715.84 | 178.55 |  | 1242 | 26 | 7 |  | 62.41 | 2.31
21 | ТССЦ-113-0521 | Краска огнезащитная: «КЛ-1» | кг | -5,55 -Ф2.р1 | 217.13 |  |  |  | -1205
22 | ТССЦ-113-0517 | Материал огнезащитный терморасширяющийся «Огракс-ВВ» для покрытия электрических кабелей | кг | 5.6 | 48.89 |  |  |  | 274
Итого прямые затраты по разделу в ценах 2001г. | [8 empty] | 19504 | 863 | 826 | 67 |  | 81.88 |  | 4.38
Накладные расходы | [8 empty] | 906
В том числе, справочно:
80% ФОТ (от 101) (Поз. 15) | [8 empty] | 81
95% ФОТ (от 74) (Поз. 11-12, 14) | [8 empty] | 70
100% ФОТ (от 755) (Поз. 10, 20-22, 17-18) | [8 empty] | 755
Сметная прибыль | [8 empty] | 574
В том числе, справочно:
45% ФОТ (от 101) (Поз. 15) | [8 empty] | 45
50% ФОТ (от 74) (Поз. 11-12, 14) | [8 empty] | 37
65% ФОТ (от 729) (Поз. 17-18) | [8 empty] | 474
70% ФОТ (от 26) (Поз. 10, 20-22) | [8 empty] | 18
Итого по разделу 2 Строительные работы. | [8 empty] | 20984 |  |  |  |  | 81.88 |  | 4.38
Раздел 3. Материалы.
23 | прайс, т.15.2 стр.1 | Кабель силовой с алюминиевыми жилами с изоляцией из сшитого полиэтилена, бронированный, с наружным покровом из ПВХ пластиката, напряжением 1,0 кВ, марки АПвБбШп с числом жил - 4 и сечением 16 мм2 МАТ=110/к2 | м | 115 | 13,49 110/к2 |  |  |  | 1551
24 | прайс, т.15.2 стр.4 | Кабель силовой с алюминиевыми жилами с изоляцией из сшитого полиэтилена, бронированный, с наружным покровом из ПВХ пластиката, напряжением 1,0 кВ, марки АПвБбШп с числом жил - 4 и сечением 50 мм2 МАТ=188/к2 | м | 284 | 23,06 188/к2 |  |  |  | 6549
25 | прайс, т.15.2 стр.7 | Кабель силовой с алюминиевыми жилами с изоляцией из сшитого полиэтилена, бронированный, с наружным покровом из ПВХ пластиката, напряжением 1,0 кВ, марки АПвБбШп с числом жил - 4 и сечением 70 мм2 МАТ=245/к2 | м | 124 | 30,05 245/к2 |  |  |  | 3726
26 | ТССЦ-502-0908 | Муфта кабельная концевая термоусаживаемая: 4КВТп-1-35/50/*при.16-25 | компл. | 2 1+1 | 325.36 |  |  |  | 651
27 | ТССЦ-502-0908 | Муфта кабельная концевая термоусаживаемая: 4КВТп-1-35/50 | компл. | 6 3+3 | 325.36 |  |  |  | 1952
28 | ТССЦ-502-0811 | Муфта кабельная концевая термоусаживаемая: 4КВТп-1-150/240/*прим.70-120 | компл. | 6 3+3 | 413.63 |  |  |  | 2482
29 | ТССЦ-502-0423 | Провода неизолированные медные гибкие для электрических установок и антенн марки: МГ, сечением 4 мм2 | т | 0,000339 10*0,03385/1000 | 62182.04 |  |  |  | 21
Итого прямые затраты по разделу в ценах 2001г. | [8 empty] | 16932
Итого по разделу 3 Материалы. | [8 empty] | 16932
ИТОГИ ПО СМЕТЕ:
Итого прямые затраты по смете в ценах 2001г. | [8 empty] | 38989 | 2227 | 1655 | 85 |  | 194.09 |  | 5.48
Накладные расходы | [8 empty] | 2219
В том числе, справочно:
80% ФОТ (от 101) (Поз. 15) | [8 empty] | 81
95% ФОТ (от 1456) (Поз. 1-9, 11-12, 14) | [8 empty] | 1383
100% ФОТ (от 755) (Поз. 10, 20-22, 17-18) | [8 empty] | 755
Сметная прибыль | [8 empty] | 1472
В том числе, справочно:
45% ФОТ (от 101) (Поз. 15) | [8 empty] | 45
50% ФОТ (от 74) (Поз. 11-12, 14) | [8 empty] | 37
65% ФОТ (от 2111) (Поз. 1-9, 17-18) | [8 empty] | 1372
70% ФОТ (от 26) (Поз. 10, 20-22) | [8 empty] | 18
ВСЕГО по смете | [8 empty] | 42680 |  |  |  |  | 194.09 |  | 5.48
Список переменных по смете:
Наименование переменной |  |  | Иденти- фикатор | Значение | Результат
смр |  |  | к1 | 6.91 | 6.91
смр с ндс |  |  | к2 | 6,91*1,18 | 8.1538
Составил: ___________________________Горбачева Г.Р.
(должность, подпись, расшифровка)

## ОС 03
Форма № 3
350/18/157/2018 Строительство многоквартирного пятиэтажного жилого дома на территории с.Янгантау
(наименование стройки)
|  |  |  | ОБЪЕКТНЫЙ СМЕТНЫЙ РАСЧЕТ № |  | 03
(объектная смета)
|  | на строительство | 03 Жилой дом.
(наименование объекта)
Сметная стоимость 8461 тыс. руб.
Средства на оплату труда 137,77 тыс. руб.
|  | Расчетный измеритель единичной стоимости |  | 1440.3 | м2об.пл.кв.
|  | Стоимость 1 м2 |  | 5.8745 | т.р.
|  | Стоимость 1 м2 СМР с лимит.затратами |  | 5.5032 | т.р.
Составлен(а) в ценах по состоянию на 2001г. в ред.2014 г.
№ пп | Номера сметных расчетов (смет) | Наименование работ и затрат | Сметная стоимость, тыс. руб. |  |  |  |  | Средства на оплату труда, тыс. руб. | Показатели единичной стоимости
|  |  | строительных работ | монтажных работ | оборудова- ния, мебели, инвентаря | прочих | всего
1 | 2 | 3 | 4 | 5 | 6 | 7 | 8 | 9 | 10
Локальные сметные расчеты
1 | 03-001, распределение | 03-001 Общестроительные работы подз.части по комп.КЖ. | 634.63 |  |  |  | 634.63
2 | 03-002, распределение | 03-002 Общестроительные работы надз.части по комп.КЖ. | 2672.31 |  |  |  | 2672.31
3 | 03-003, распределение | 03-003 Общестроительные работы по разделу АР. | 2913.7 |  |  |  | 2913.7
7 | 03-004, распределение | 03-004 Узел управления | 33.23 | 2.11 | 46.45 |  | 81.79
8 | 03-005 | 03-005 Отопление, вентиляция и изоляционные работы. Жилая часть | 312.04 | 26.32 | 87.98 |  | 426.34 | 24.82
9 | 03-006 | 03-006 Вн.сантехнические и изоляционные работы. Жилая часть | 442.09 | 16.27 | 5.28 |  | 463.64 | 32.03
10 | 03-007 | 03-007 Электрооборудование жилой части | 15.91 | 355.32 | 47.05 |  | 418.28 | 45.25
11 | 03-008 | 03-008 Диспетчеризация лифтов. Жилая часть |  | 3.74 | 1.87 |  | 5.61 | 1.03
12 | 03-009 | 03-009 Домофонная сеть. Жилая часть |  | 9.95 | 5.28 |  | 15.23 | 1.87
13 | 03-010 | 03-010 Радиофикация. Жилая часть |  | 12.8 |  |  | 12.8 | 3.06
14 | 03-011 | 03-011 Сеть коллективного приема телевидения. Жилая часть |  | 5.05 | 0.85 |  | 5.9 | 1.02
15 | 03-012 | 03-012 Системы двухсторонней связи. Жилая часть | 1.41 | 9.19 | 6.87 |  | 17.47 | 2.39
16 | 03-013 | 03-013 Телефонизация, интернет. Жилая часть |  | 1.02 |  |  | 1.02 | 0.13
17 | 03-014 | 03-014 Шкафы этажные. Эл.монтажные работы. Жилая часть.(по комплекту СС) | 1.36 | 4.21 |  |  | 5.57 | 1.62
18 | 03-015 | 03-015 Система противопожарной защиты. Жилая часть | 70.76 | 48.4 | 24.87 |  | 144.03 | 16.48
19 | 03-016 | 03-016 Лифт. |  | 27.94 | 224.52 |  | 252.46 | 8.07
| Итого "Локальные сметные расчеты" |  | 7097.44 | 522.32 | 451.02 |  | 8070.78 | 137.77
Временные здания и сооружения
4 | ГСН-81- 05-01-2001 п.4.1.1 | Временные здания и сооружения 1,1% | 78.07 | 5.75 |  |  | 83.82
| Итого "Временные здания и сооружения" |  | 78.07 | 5.75 |  |  | 83.82
| Итого с учетом "Временные здания и сооружения" |  | 7175.51 | 528.07 | 451.02 |  | 8154.6 | 137.77
Прочие работы и затраты
5 | ГСН-81-05-02-2001 п.11.2 | Производство работ в зимнее время 1,7*1,7= 2,89% | 207.37 | 15.26 |  |  | 222.63
| Итого "Прочие работы и затраты" |  | 207.37 | 15.26 |  |  | 222.63
| Итого с учетом "Прочие работы и затраты" |  | 7382.88 | 543.33 | 451.02 |  | 8377.23 | 137.77
Публичный технологический и ценовой аудит, проектные и изыскательские работы
| Итого с учетом "Публичный технологический и ценовой аудит, проектные и изыскательские работы" |  | 7382.88 | 543.33 | 451.02 |  | 8377.23 | 137.77
Непредвиденные затраты
6 | МДС81-35.2004 п.3.5.9.1 | Непредвиденные затраты 1% | 73.83 | 5.43 | 4.51 |  | 83.77
| Итого "Непредвиденные затраты" |  | 73.83 | 5.43 | 4.51 |  | 83.77
Налоги и обязательные платежи
| Всего по объектной смете |  | 7456.71 | 548.76 | 455.53 |  | 8461 | 137.77
ГИП: ___________________________Ардиев И.Ф.
(должность, подпись, расшифровка)
Руководитель сметной группы: ___________________________Горбачёва Г.Р.
(должность, подпись, расшифровка)

## ЛС 03-001
СОГЛАСОВАНО: | [11 empty] | УТВЕРЖДАЮ:
_________________ | [11 empty] | _________________
" _____ " ________________ 2015 г. | [11 empty] | "____" ______________2015 г.
350/18/157/2018 Строительство многоквартирного пятиэтажного жилого дома на территории с.Янгантау
(наименование стройки)
ЛОКАЛЬНЫЙ СМЕТНЫЙ РАСЧЕТ № 03-001, распределение
(локальная смета)
|  | на | 03-001 Общестроительные работы подз.части по комп.КЖ.
(наименование работ и затрат, наименование объекта)
Основание: 157/2018-КЖ
|  |  | Сметная стоимость строительных работ _______________________________________________________________________________________________ | [5 empty] | ___________________________715,509 |  | тыс. руб.
|  |  | Средства на оплату труда _______________________________________________________________________________________________ | [5 empty] | ___________________________79,928 |  | тыс. руб.
|  |  | Сметная трудоемкость _______________________________________________________________________________________________ | [5 empty] | _______________________________________________________________________________________________6012,71 |  | чел.час
Составлен(а) в текущих (прогнозных) ценах по состоянию на 2001г в редакции 2014 г.с изм.1-6.
№ пп | Обосно- вание | Наименование | Ед. изм. | Кол. | Стоимость единицы, руб. |  |  |  | Общая стоимость, руб. |  |  |  | Т/з осн. раб.на ед. | Т/з осн. раб. Всего | Т/з мех. на ед. | Т/з мех. Всего
[5 empty] | Всего | В том числе |  |  | Всего | В том числе
[6 empty] | Осн.З/п | Эк.Маш | З/пМех |  | Осн.З/п | Эк.Маш | З/пМех
1 | 2 | 3 | 4 | 5 | 6 | 7 | 8 | 9 | 10 | 11 | 12 | 13 | 14 | 15 | 16 | 17
Раздел 1. Земляные работы.
1 | ТЕР01-01-013-08 | Разработка грунта с погрузкой на автомобили-самосвалы экскаваторами с ковшом вместимостью: 0,65 (0,5-1) м3, группа грунтов 2 | 1000 м3 грунта | 0,49183 (839,83-348) / 1000 | 4231.3 | 112.5 | 4111.05 | 540.36 | 2081 | 55 | 2022 | 266 | 11.41 | 5.61 | 33.09 | 16.27
2 | ТССЦпг03-21-01-005 | Перевозка грузов автомобилями-самосвалами грузоподъемностью 10 т, работающих вне карьера, на расстояние: до 5 км I класс груза | 1 т груза | 885,294 491,83*1,8 | 6.78 |  | 6.78 |  | 6002 |  | 6002
3 | ТЕР01-01-003-08 | Разработка грунта в отвал экскаваторами «драглайн» или «обратная лопата» с ковшом вместимостью: 0,65 (0,5-1) м3, группа грунтов 2 | 1000 м3 грунта | 0,44674 (99,09+347,65) / 1000 | 2968.71 | 103.33 | 2865.38 | 371.83 | 1326 | 46 | 1280 | 166 | 10.48 | 4.68 | 22.77 | 10.17
4 | ТЕР01-02-057-02 | Разработка грунта вручную в траншеях глубиной до 2 м без креплений с откосами, группа грунтов: 2 (Прил.1.12 п.3.187Доработка вручную, зачистка дна и стенок с выкидкой грунта в котлованах и траншеях, разработанных механизированным способом ОЗП=1,2; ТЗ=1,2) | 100 м3 грунта | 0,1672 16,72 / 100 | 1822.13 | 1822.13 |  |  | 305 | 305 |  |  | 184.8 | 30.9
5 | ТЕР01-01-031-06 | Разработка грунта с перемещением до 10 м бульдозерами мощностью: 121 кВт (165 л.с.), группа грунтов 2 /*во временный отвал до 20 м (Прил.1.12 п.3.76При перемещении бульдозерами ранее разработанных разрыхленных грунтов, за исключением взорванной скальной породы, сыпучих барханных и дюнных песков ЭМ=0,85 к расх.; ЗПМ=0,85; ТЗМ=0,85) | 1000 м3 грунта | 0,46381 (115,81+348) / 1000 | 588.4 |  | 588.4 | 62.6 | 273 |  | 273 | 29 |  |  | 3.83 | 1.78
6 | ТЕР01-01-031-14 | При перемещении грунта на каждые последующие 10 м добавлять: к расценке 01-01-031-06 | 1000 м3 грунта | 0,46381 (115,81+348) / 1000 | 557.17 |  | 557.17 | 59.28 | 258 |  | 258 | 27 |  |  | 3.63 | 1.68
7 | ТЕР01-01-034-05 | Засыпка траншей и котлованов с перемещением грунта до 5 м бульдозерами мощностью: 121 кВт (165 л.с.), группа грунтов 2 | 1000 м3 грунта | 0,11581 115,81 / 1000 | 422.1 |  | 422.1 | 44.91 | 49 |  | 49 | 5 |  |  | 2.75 | 0.32
8 | ТЕР01-01-034-11 | При перемещении грунта на каждые последующие 5 м добавлять: к расценке 01-01-034-05 /*добавить до 20 м (добавить до 20 м ПЗ=3 (ОЗП=3; ЭМ=3 к расх.; ЗПМ=3; МАТ=3 к расх.; ТЗ=3; ТЗМ=3)) | 1000 м3 грунта | 0,11581 115,81 / 1000 | 589.41 |  | 589.41 | 62.7 | 68 |  | 68 | 7 |  |  | 3.84 | 0.44
9 | ТЕР01-02-005-01 | Уплотнение грунта пневматическими трамбовками, группа грунтов: 1, 2 | 100 м3 уплотненного грунта | 1,1581 115,81 / 100 | 342.18 | 135.07 | 207.11 | 36.97 | 396 | 156 | 240 | 43 | 12.53 | 14.51 | 3.04 | 3.52
10 | ТЕР01-02-061-02 | Засыпка вручную траншей, пазух котлованов и ям, группа грунтов: 2 /* под полы | 100 м3 грунта | 3,48 348 / 100 | 921.46 | 921.46 |  |  | 3207 | 3207 |  |  | 97.2 | 338.26
Итого прямые затраты по разделу в ценах 2001г. | [8 empty] | 13965 | 3769 | 10192 | 543 |  | 393.96 |  | 34.18
Накладные расходы | [8 empty] | 3570
В том числе, справочно:
80% ФОТ (от 3512) (Поз. 4, 10) | [8 empty] | 2810
95% ФОТ (от 800) (Поз. 1, 3, 5-9) | [8 empty] | 760
Сметная прибыль | [8 empty] | 1980
В том числе, справочно:
45% ФОТ (от 3512) (Поз. 4, 10) | [8 empty] | 1580
50% ФОТ (от 800) (Поз. 1, 3, 5-9) | [8 empty] | 400
Итого по разделу 1 Земляные работы. | [8 empty] | 19515 |  |  |  |  | 393.96 |  | 34.18
Раздел 2. Устройство сборных ж/б фундаментов, КЖ-3.
11 | ТЕР07-01-001-01 | Укладка блоков и плит ленточных фундаментов при глубине котлована до 4 м, масса конструкций: до 0,5 т | 100 шт. сборных конструкций | 0,3 (2+24+4) / 100 | 4981.76 | 799.69 | 2552.76 | 376.18 | 1495 | 240 | 766 | 113 | 72.37 | 21.71 | 23.38 | 7.01
12 | ТЕР07-01-001-02 | Укладка блоков и плит ленточных фундаментов при глубине котлована до 4 м, масса конструкций: до 1,5 т | 100 шт. сборных конструкций | 0,55 (29+16+4+6) / 100 | 8315.07 | 1025.7 | 3555.53 | 497.66 | 4573 | 564 | 1956 | 274 | 91.58 | 50.37 | 31.26 | 17.19
13 | ТЕР07-01-001-03 | Укладка блоков и плит ленточных фундаментов при глубине котлована до 4 м, масса конструкций: до 3,5 т | 100 шт. сборных конструкций | 0,3 (3+25+2) / 100 | 12561.65 | 1540.54 | 5352.46 | 695.7 | 3768 | 462 | 1606 | 209 | 134.31 | 40.29 | 43.81 | 13.14
14 | ТССЦ-403-1460 | Плиты железобетонные ленточных фундаментов: ФЛ 16.24-3 /бетон В15 (М200), объем 0,86 м3, расход ар-ры 31,65 кг | шт. | 2 | 934.38 |  |  |  | 1869
15 | ТССЦ-403-1451 | Плиты железобетонные ленточных фундаментов: ФЛ 14.24-3 /бетон В15 (М200), объем 0,76 м3, расход ар-ры 20,02 кг | шт. | 25 | 760.86 |  |  |  | 19022
16 | ТССЦ-403-1448 | Плиты железобетонные ленточных фундаментов: ФЛ 14.12.3 /бетон В15 (М200), объем 0,36 м3, расход ар-ры 10,23 кг | шт. | 6 | 387.42 |  |  |  | 2325
17 | ТССЦ-403-1442 | Плиты железобетонные ленточных фундаментов: ФЛ 12.24.3 /бетон В10 (М150), объем 0,65 м3, расход ар-ры 15,09 кг | шт. | 3 | 608.96 |  |  |  | 1827
18 | ТССЦ-403-1439 | Плиты железобетонные ленточных фундаментов: ФЛ 12.12-3 /бетон В10 (М150), объем 0,31 м3, расход ар-ры 7,43 кг | шт. | 4 | 310.34 |  |  |  | 1241
19 | ТССЦ-403-1434 | Плиты железобетонные ленточных фундаментов: ФЛ 10.24-2 /бетон В10 (М150), объем 0,55 м3, расход ар-ры 6,6 кг | шт. | 16 | 496.89 |  |  |  | 7950
20 | ТССЦ-403-1431 | Плиты железобетонные ленточных фундаментов: ФЛ 10.12-2 /бетон В 10(М150), объем 0,26 м3, расход ар-ры 3,52 кг | шт. | 29 | 238.16 |  |  |  | 6907
21 | ТССЦ-403-1425 | Плиты железобетонные ленточных фундаментов: ФЛ 6.12-4 /бетон В10 (М150), объем 0,18 м3, расход арматуры 1,35 кг | шт. | 24 | 156.01 |  |  |  | 3744
22 | ТССЦ-403-8005 | Блоки бетонные стен подвалов сплошные (ГОСТ13579-78): ФБС12-4-3-Т /бетон В7,5 (М100), объем 0,127 м3, расход арматуры 0,74 кг/ | шт. | 4 | 65.74 |  |  |  | 263
23 | ТССЦ-403-1653 | Плиты железобетонные ленточных фундаментов: ФЛ 10.8-2 /бетон В10 (М150), объем 0,17 м3, расход ар-ры 2,2 кг | шт. | 2 | 154.89 |  |  |  | 310
24 | ТЕР06-01-001-22 | Устройство ленточных фундаментов: железобетонных при ширине по верху до 1000 мм /* УМ | 100 м3 бетона, бутобетона и железобетона в деле | 0,028 2,8 / 100 | 16810.28 | 4995.65 | 5619.22 | 468.66 | 471 | 140 | 157 | 13 | 446.04 | 12.49 | 28.77 | 0.81
25 | ТССЦ-401-0006 | Бетон тяжелый, класс В15 (М200) | м3 | 2.842 | 416.33 |  |  |  | 1183
26 | ТССЦ-204-0109 | Горячекатанная арматурная сталь класса А500 С, диаметром: 12 мм | т | 0,08436 95*0,888/1000 | 11453.12 |  |  |  | 966
27 | ТССЦ-204-0002 | Горячекатаная арматурная сталь гладкая класса А-I, диаметром: 8 мм | т | 0,01264 32*0,395/1000 | 8010.4 |  |  |  | 101
28 | ТЕР08-01-002-01 | Устройство основания под фундаменты: песчаного | 1 м3 основания | 0,933333 2,8/0,3*0,1 | 244.46 | 23.76 | 27.54 | 3.67 | 228 | 22 | 26 | 3 | 2.3 | 2.15 | 0.29 | 0.27
Итого прямые затраты по разделу в ценах 2001г. | [8 empty] | 58243 | 1428 | 4511 | 612 |  | 127.01 |  | 38.42
Итого прямые затраты по разделу с учетом коэффициентов к итогам (МДС35 пр.1 т.1 п.8. Строительство инженерных сетей и сооружений, а также объектов жилищно-гражданского назначения в стесненных условиях застроенной части города: ОЗП=1,15; ЭМ=1,15; ЗПМ=1,15; ТЗ=1,15; ТЗМ=1,15 (Поз. 11-28)) | [8 empty] | 59134 | 1642 | 5188 | 703 |  | 146.06 |  | 44.18
Накладные расходы | [8 empty] | 3002
В том числе, справочно:
105% ФОТ (от 176) (Поз. 24-27) | [8 empty] | 185
122% ФОТ (от 28) (Поз. 28) | [8 empty] | 34
130% ФОТ (от 2141) (Поз. 11-23) | [8 empty] | 2783
Сметная прибыль | [8 empty] | 1956
В том числе, справочно:
65% ФОТ (от 176) (Поз. 24-27) | [8 empty] | 114
80% ФОТ (от 28) (Поз. 28) | [8 empty] | 22
85% ФОТ (от 2141) (Поз. 11-23) | [8 empty] | 1820
Итого по разделу 2 Устройство сборных ж/б фундаментов, КЖ-3. | [8 empty] | 64092 |  |  |  |  | 146.06 |  | 44.18
Раздел 3. Кладочный план техподполья, цокольного этажа КЖ-4, 5, 8, 11.
29 | ТЕР07-05-001-01 | Установка блоков стен подвалов массой: до 0,5 т | 100 шт. сборных конструкций | 1,82 (4+36+40+102) / 100 | 3297.87 | 583.88 | 2187.12 | 286.26 | 6002 | 1063 | 3981 | 521 | 52.84 | 96.17 | 17.53 | 31.9
30 | ТССЦ-401-0005 | Бетон тяжелый, класс В12,5 (М150) | м3 | 0.7462 | 402.05 |  |  |  | 300
31 | ТЕР07-05-001-02 | Установка блоков стен подвалов массой: до 1 т | 100 шт. сборных конструкций | 1,64 (10+10+144) / 100 | 4615.19 | 819.36 | 3071.38 | 396.82 | 7569 | 1344 | 5037 | 651 | 74.15 | 121.61 | 24.3 | 39.85
32 | ТССЦ-401-0005 | Бетон тяжелый, класс В12,5 (М150) | м3 | 1.164 | 402.05 |  |  |  | 468
33 | ТЕР07-05-001-03 | Установка блоков стен подвалов массой: до 1,5 т | 100 шт. сборных конструкций | 2,63 263 / 100 | 7348.69 | 1179.47 | 4873.99 | 606.66 | 19327 | 3102 | 12819 | 1596 | 104.01 | 273.55 | 37.15 | 97.7
34 | ТССЦ-401-0005 | Бетон тяжелый, класс В12,5 (М150) | м3 | 1.236 | 402.05 |  |  |  | 497
35 | ТЕР07-05-001-04 | Установка блоков стен подвалов массой: более 1,5 т | 100 шт. сборных конструкций | 0,06 6 / 100 | 10653.63 | 1471.93 | 7350.82 | 821.73 | 639 | 88 | 441 | 49 | 129.8 | 7.79 | 50.32 | 3.02
36 | ТССЦ-401-0005 | Бетон тяжелый, класс В12,5 (М150) | м3 | 0.0426 | 402.05 |  |  |  | 17
37 | ТЕР06-01-024-01 | Устройство стен подвалов и подпорных стен: бетонных | 100 м3 бетона, бутобетона и железобетона в деле | 0,035 3,5 / 100 | 12286.18 | 3956.12 | 3232.15 | 335.37 | 430 | 138 | 113 | 12 | 358.02 | 12.53 | 20.6 | 0.72
38 | ТССЦ-401-0006 | Бетон тяжелый, класс В15 (М200) | м3 | 3.57 | 416.33 |  |  |  | 1486
39 | ТССЦ-403-8012 | Блоки бетонные стен подвалов сплошные (ГОСТ13579-78) ФБС24-4-6-Т /бетон В7,5 (М100), объем 0,543 м3, расход арматуры 1,46 кг/ | шт. | 263 | 278.12 |  |  |  | 73146
40 | ТССЦ-403-8008 | Блоки бетонные стен подвалов сплошные (ГОСТ13579-78) ФБС12-4-6-Т /бетон В7,5 (М100), объем 0,265 м3, расход арматуры 1,46 кг/ | шт. | 144 | 136.53 |  |  |  | 19660
41 | ТССЦ-403-8002 | Блоки бетонные стен подвалов сплошные (ГОСТ13579-78) ФБС9-4-6-Т /бетон В7,5 (М100), объем 0,195 м3, расход арматуры 0,76 кг/ | шт. | 102 | 101.13 |  |  |  | 10315
42 | ТССЦ-403-8011 | Блоки бетонные стен подвалов сплошные (ГОСТ13579-78): ФБС24-3-6-Т /бетон В7,5 (М100), объем 0,406 м3, расход арматуры 0,97 кг/ | шт. | 10 | 207.32 |  |  |  | 2073
43 | ТССЦ-403-8001 | Блоки бетонные стен подвалов сплошные (ГОСТ13579-78) ФБС9-3-6-Т /бетон В7,5 (М100), объем 0,146 м3, расход арматуры 0,76 кг/ | шт. | 40 | 75.85 |  |  |  | 3034
44 | ТССЦ-403-8005 | Блоки бетонные стен подвалов сплошные (ГОСТ13579-78): ФБС12-4-3-Т /бетон В7,5 (М100), объем 0,127 м3, расход арматуры 0,74 кг/ | шт. | 36 | 65.74 |  |  |  | 2367
45 | ТССЦ-403-8013 | Блоки бетонные стен подвалов сплошные (ГОСТ13579-78): ФБС24-5-6-Т /бетон В7,5 (М100), объем 0,679 м3, расход арматуры 2,36 кг/ | шт. | 6 | 348.91 |  |  |  | 2093
46 | ТССЦ-403-8009 | Блоки бетонные стен подвалов сплошные (ГОСТ13579-78): ФБС12-5-6-Т /бетон В7,5 (М100), объем 0,331 м3, расход арматуры 1,46 кг/ | шт. | 10 | 171.93 |  |  |  | 1719
47 | ТССЦ-403-8006 | Блоки бетонные стен подвалов сплошные (ГОСТ13579-78): ФБС12-5-3-Т /бетон В7,5 (М100), объем 0,159 м3, расход арматуры 0,74 кг/ | шт. | 4 | 85.96 |  |  |  | 344
48 | ТЕР08-02-007-01 | Армирование кладки стен и других конструкций /* СС1...5 | 1 т металлических изделий | 1,40112 (52*5,28+111*6,92+42*6,01+14*3,6+9*6,18)/1000 | 8436.56 | 639.85 | 61.4 | 3.76 | 11821 | 897 | 86 | 5 | 63.73 | 89.29 | 0.23 | 0.32
201 | ТССЦ-204-0069 | Арматурные сетки сварные | т | -1,401 -Ф15.р1 | 7735.31 |  |  |  | -10837
49 | ТССЦ-204-0029 | Проволока арматурная из низкоуглеродистой стали Вр-I, диаметром: 4 мм | т | 0,07179 71,79/1000 | 8999.8 |  |  |  | 646
50 | ТССЦ-204-0033 | Надбавки к ценам заготовок за сборку и сварку каркасов и сеток: плоских, диаметром 4 мм | т | 0,07179 71,79/1000 | 2821 |  |  |  | 203
51 | ТССЦ-204-0110 | Горячекатанная арматурная сталь класса А500 С, диаметром: 10 мм | т | 1,33248 1332,48/1000 | 11453.12 |  |  |  | 15261
52 | ТССЦ-204-0036 | Надбавки к ценам заготовок за сборку и сварку каркасов и сеток: плоских, диаметром 10 мм | т | 1,33248 1332,48/1000 | 2365 |  |  |  | 3151
53 | ТЕР07-05-007-10 | Укладка перемычек массой до 0,3 т | 100 шт. сборных конструкций | 0,97 (27+9+2+37+5+9+6+2) / 100 | 1654.37 | 194.59 | 1350.01 | 148.28 | 1605 | 189 | 1310 | 144 | 17.61 | 17.08 | 9.08 | 8.81
54 | ТЕР07-01-021-01 | Укладка перемычек при наибольшей массе монтажных элементов в здании: до 5 т, масса перемычки до 0,7 т | 100 шт. сборных конструкций | 0,03 (2+1) / 100 | 6488.21 | 1069.09 | 5328.69 | 585.27 | 195 | 32 | 160 | 18 | 96.75 | 2.9 | 35.84 | 1.08
55 | ТССЦ-403-0448 | Перемычка брусковая: 2ПБ-16-2-п /бетон В15 (М200), объем 0,026 м3, расход арматуры 0,79 кг/ (серия 1.038.1-1 вып. 1) | шт. | 27 | 33.69 |  |  |  | 910
56 | ТССЦ-403-0459 | Перемычка брусковая: 3ПБ-21-8-п /бетон В15 (М200), объем 0,055 м3, расход арматуры 1,73 кг/ (серия 1.038.1-1 вып. 1) | шт. | 9 | 76.22 |  |  |  | 686
57 | ТССЦ-403-0460 | Перемычка брусковая: 3ПБ25-8-п /бетон В15 (М200), объем 0,065 м3, расход арматуры 2,42 кг/ (серия 1.038.1-1 вып. 1) | шт. | 2 | 93.26 |  |  |  | 187
58 | ТССЦ-403-0457 | Перемычка брусковая: 3ПБ16-37-п /бетон В15 (М200), объем 0,041 м3, расход арматуры 3,26 кг/ (серия 1.038.1-1 вып. 1) | шт. | 37 | 66.52 |  |  |  | 2461
59 | ТССЦ-403-0458 | Перемычка брусковая: 3ПБ18-37-п /бетон В15 (М200), объем 0,048 м3, расход арматуры 4,20 кг/ (серия 1.038.1-1 вып. 1) | шт. | 5 | 88.45 |  |  |  | 442
60 | ТССЦ-403-0463 | Перемычка брусковая: 5ПБ21-27-п /бетон В15 (М200), объем 0,114 м3, расход арматуры 6,06 кг/ (серия 1.038.1-1 вып. 1) | шт. | 9 | 178.45 |  |  |  | 1606
61 | ТССЦ-403-0464 | Перемычка брусковая: 5ПБ25-27-п /бетон В15 (М200), объем 0,135 м3, расход арматуры 9,06 кг/ (серия 1.038.1-1 вып. 1) | шт. | 2 | 226.75 |  |  |  | 454
62 | ТССЦ-403-2406 | Перемычка брусковая: 3ПБ39-8-п /бетон В15 (М200), объем 0,103 м3, расход арматуры 10,71 кг/ (серия 1.038.1-1 вып. 1) | шт. | 6 | 204.1 |  |  |  | 1225
63 | ТССЦ-403-0445 | Перемычка брусковая: 2ПБ10-1-п /бетон В15 (М200), объем 0,017 м3, расход арматуры 0,50 кг/ (серия 1.038.1-1 вып. 1) | шт. | 2 | 21.2 |  |  |  | 42
64 | ТССЦ-403-0469 | Перемычка брусковая: 5ПБ-30-37-п /бетон В15 (М200), объем 0,16 м3, расход арматуры 28,06 кг/ (серия 1.038.1-1 вып. 1) | шт. | 1 | 414.63 |  |  |  | 415
65 | ТССЦ-403-0447 | Перемычка брусковая: 2ПБ-13-1-п /бетон В15 (М200), объем 0,022 м3, расход арматуры 0,57 кг/ (серия 1.038.1-1 вып. 1) | шт. | 4 | 27.43 |  |  |  | 110
66 | ТЕР09-03-002-13 | Монтаж балок, ригелей перекрытия, покрытия и под установку оборудования многоэтажных зданий при высоте здания: до 50 м /* перемычки (2.Прил.9.3 Монтаж конструктивных элементов по железобетонным и каменным опорам ОЗП=1,1; ТЗ=1,1) | 1 т конструкций | 0,014069 0,91*15,46/1000 | 953.32 | 263.05 | 553.33 | 51.29 | 13 | 4 | 8 | 1 | 20.98 | 0.3 | 2.78 | 0.04
67 | ТССЦ-101-3709 | Сталь угловая равнополочная, марка стали: Ст3пс, размером 125х125 мм | т | 0.0141 | 6875.14 |  |  |  | 97
68 | ТЕР13-03-004-06 | Окраска металлических огрунтованных поверхностей: эмалью ХВ-124 | 100 м2 окрашиваемой поверхности | 0,0126 (0,42*3) / 100 | 613.79 | 28.33 | 6.74 | 0.12 | 8 |  |  |  | 2.47 | 0.03 | 0.01
69 | ТЕР08-02-007-01 | Армирование кладки стен и других конструкций | 1 т металлических изделий | 0,06132 28*(0,93+1,26)/1000 | 8436.56 | 639.85 | 61.4 | 3.76 | 517 | 39 | 4 |  | 63.73 | 3.91 | 0.23 | 0.01
70 | ТССЦ-204-0069 | Арматурные сетки сварные | т | -0,0613 -Ф6.р1 | 7735.31 |  |  |  | -474
71 | ТССЦ-204-0097 | Сетка сварная из холоднотянутой проволоки 4-5 мм | т | 0,0613 Ф6.р1 | 11286 |  |  |  | 692
72 | ТЕР16-02-005-01 | Прокладка трубопроводов отопления и водоснабжения из стальных электросварных труб диаметром: до 40 мм /* гильзы | 100 м трубопровода | 0,032 3,2 / 100 | 5532.53 | 750.64 | 138.37 | 3.1 | 177 | 24 | 4 |  | 60.83 | 1.95 | 0.19 | 0.01
73 | ТССЦ-302-1331 | Трубопроводы из стальных электросварных труб с гильзами для отопления и водоснабжения, наружный диаметр: 45 мм, толщина стенки 3,5 мм | м | -3,2 -Ф8.р1 | 45.99 |  |  |  | -147
74 | ТССЦ-103-0130 | Трубы стальные электросварные прямошовные со снятой фаской из стали марок БСт2кп-БСт4кп и БСт2пс-БСт4пс наружный диаметр: 32 мм, толщина стенки 2,2 мм | м | 3,2 Ф8.р1 | 16.44 |  |  |  | 53
75 | ТЕР22-01-001-01 | Укладка хризотилцементных водопроводных труб с соединением при помощи хризотилцементных муфт диаметром: 100 мм /* гильзы | 1 км трубопровода | 0,004 1/1000*4 | 35635.85 | 4208.86 | 634.19 | 29.95 | 143 | 17 | 3 |  | 362.52 | 1.45 | 2.08 | 0.01
76 | ТССЦ-101-2055 | Трубы хризотилцементные напорные: ВТ9, диаметр условного прохода 100 мм | м | -4,032 -Ф7.р1 | 24.57 |  |  |  | -99
77 | ТССЦ-101-2260 | Трубы хризотилцементные безнапорные БНТ, диаметр условного прохода: 100 мм | м | 4,032 Ф7.р1 | 16.22 |  |  |  | 65
78 | ТССЦ-101-2232 | Муфты хризотилцементные: САМ 9, для напорных труб условным проходом 100 мм | шт. | -1,008 -Ф7.р2 | 14.21 |  |  |  | -14
79 | ТССЦ-101-2441 | Кольца резиновые для хризотилцементных: напорных муфт САМ | кг | -0,272 -Ф7.р3 | 28.89 |  |  |  | -8
ДУ5
80 | ТЕР26-01-036-02 прим. | Изоляция изделиями из волокнистых и зернистых материалов с креплением на клее и дюбелями холодных поверхностей: внутренних стен и перегородок /* потолков | 100 м2 поверхности | 0,0678 (3,39*2) / 100 | 201.37 | 145.46 | 8.79 | 0.49 | 14 | 10 | 1 |  | 13.96 | 0.95 | 0.03
81 | ТССЦ-101-2796 | Дюбель распорный с металлическим стержнем: 10х120 мм | 10 шт. | 3,4 (5*6,78) / 10 | 6.74 |  |  |  | 23
82 | ТССЦ-104-0734 | Плиты минераловатные на синтетическом связующем Техно (ТУ 5762-043-17925162-2006), марки: ТЕХНОФАС | м3 | 0,558672 6,78*1,03*0,08 | 1221.02 |  |  |  | 682
83 | ТЕР15-02-036-02 | Штукатурка по сетке без устройства каркаса: улучшенная потолков | 100 м2 оштукатуриваемой поверхности | 0,0678 (3,39*2) / 100 | 7874.39 | 1679.27 | 54.52 | 22.92 | 534 | 114 | 4 | 2 | 144.64 | 9.81 | 1.44 | 0.1
ДУ9
84 | ТЕР26-01-036-02 | Изоляция изделиями из волокнистых и зернистых материалов с креплением на клее и дюбелями холодных поверхностей: внутренних стен и перегородок | 100 м2 поверхности | 0,081 (1,5*2,7*2) / 100 | 201.37 | 145.46 | 8.79 | 0.49 | 16 | 12 | 1 |  | 13.96 | 1.13 | 0.03
85 | ТССЦ-101-2797 | Дюбель распорный с металлическим стержнем: 10х150 мм | 10 шт. | 4,1 (5*8,1) / 10 | 7.17 |  |  |  | 29
86 | ТССЦ-104-0734 | Плиты минераловатные на синтетическом связующем Техно (ТУ 5762-043-17925162-2006), марки: ТЕХНОФАС | м3 | 0,8343 8,1*1,03*0,1 | 1221.02 |  |  |  | 1019
87 | ТЕР15-02-036-01 | Штукатурка по сетке без устройства каркаса: улучшенная стен | 100 м2 оштукатуриваемой поверхности | 0,081 (1,5*2,7*2) / 100 | 7667.6 | 1508.72 | 54.52 | 22.92 | 621 | 122 | 4 | 2 | 129.95 | 10.53 | 1.44 | 0.12
сеч.11-11/12-12
88 | ТЕР06-01-001-01 | Устройство бетонной подготовки | 100 м3 бетона, бутобетона и железобетона в деле | 0,005 0,5 / 100 | 7127.07 | 1774.8 | 2728.93 | 293.94 | 36 | 9 | 14 | 1 | 180 | 0.9 | 18 | 0.09
89 | ТССЦ-401-0003 | Бетон тяжелый, класс В7,5 (М100) | м3 | 0.51 | 389.81 |  |  |  | 199
90 | ТЕР06-01-001-16 | Устройство фундаментных плит железобетонных: плоских /* площадок и ступеней | 100 м3 бетона, бутобетона и железобетона в деле | 0,02 2 / 100 | 7483.77 | 2378.71 | 4204.25 | 444.88 | 150 | 48 | 84 | 9 | 220.66 | 4.41 | 27.31 | 0.55
91 | ТССЦ-401-0006 | Бетон тяжелый, класс В15 (М200) | м3 | 2.03 | 416.33 |  |  |  | 845
92 | ТССЦ-204-0134 | Горячекатанная арматурная сталь класса А500 С, диаметром: 8 мм | т | 0,051 51/1000 | 11453.12 |  |  |  | 584
93 | ТССЦ-204-0035 | Надбавки к ценам заготовок за сборку и сварку каркасов и сеток: плоских, диаметром 8 мм | т | 0,051 51/1000 | 2365 |  |  |  | 121
94 | ТЕР26-01-041-05 прим. | Изоляция изделиями из пенопласта насухо холодных поверхностей покрытий и перекрытий | 1 м3 изоляции | 4,2456 1,22*1,74*2 | 1164.21 | 112.6 | 29.73 |  | 4943 | 478 | 126 |  | 9.47 | 40.21
202 | ТССЦ-104-0103 | Плиты из пенопласта полистирольного ПСБС-40 | м3 | -4,331 -Ф16.р1 | 1001.84 |  |  |  | -4339
95 | прайс-лист, т.15.2 стр.10 | Пенополистирол экструдированный ТЕХНОНИКОЛЬ XPS CARBON Eco FAS, Ц:5200 р/м3 МАТ=5200/к1 | м3 | 4.331 | 637,74 5200/к1 |  |  |  | 2762
96 | ТЕР08-01-002-03 прим. | Устройство основания под фундаменты: гравийного | 1 м3 основания | 5,08984 3,34*1,22*0,3+2,15*1,6/2*1,22+2*1,22*0,65+0,75*0,4/2*1,22 | 216.23 | 25.83 | 43.89 | 6.72 | 1101 | 131 | 223 | 34 | 2.5 | 12.72 | 0.54 | 2.75
203 | ТССЦ-408-0111 | Гравий для строительных работ марка 600, фракция 20-40 мм | м3 | -6,515 -Ф17.р1 | 113.97 |  |  |  | -743
97 | ТССЦ-408-0200 | Смесь песчано-гравийная природная | м3 | 6.515 | 100.45 |  |  |  | 654
98 | ТССЦпг03-21-01-030 | Перевозка грузов автомобилями-самосвалами грузоподъемностью 10 т, работающих вне карьера, на расстояние: до 30 км I класс груза | 1 т груза | -10,424 -6,515*1,6 | 19.55 |  | 19.55 |  | -204 |  | -204
99 | ТССЦпг03-21-01-050 | Перевозка грузов автомобилями-самосвалами грузоподъемностью 10 т, работающих вне карьера, на расстояние: до 50 км I класс груза | 1 т груза | 10,424 6,515*1,6 | 27.53 |  | 27.53 |  | 287 |  | 287
100 | ТЕР08-01-002-01 | Устройство основания под фундаменты: песчаного /* под блоки | 1 м3 основания | 0,6424 (1,72*0,7+3,84*0,7+1,82*0,6+2,4*0,6)*0,1 | 244.46 | 23.76 | 27.54 | 3.67 | 157 | 15 | 18 | 2 | 2.3 | 1.48 | 0.29 | 0.19
101 | ТЕР01-02-061-02 | Засыпка вручную траншей, пазух котлованов и ям, группа грунтов: 2 /* дренаж | 100 м3 грунта | 0,012 (0,6*2) / 100 | 921.46 | 921.46 |  |  | 11 | 11 |  |  | 97.2 | 1.17
102 | ТССЦ-408-0111 | Гравий для строительных работ марка 600, фракция 20-40 мм | м3 | 1,2 0,6*2 | 113.97 |  |  |  | 137
103 | ТССЦпг03-21-01-030 | Перевозка грузов автомобилями-самосвалами грузоподъемностью 10 т, работающих вне карьера, на расстояние: до 30 км I класс груза | 1 т груза | -1,92 -1,2*1,6 | 19.55 |  | 19.55 |  | -38 |  | -38
104 | ТССЦпг03-21-01-050 | Перевозка грузов автомобилями-самосвалами грузоподъемностью 10 т, работающих вне карьера, на расстояние: до 50 км I класс груза | 1 т груза | 1,92 1,2*1,6 | 27.53 |  | 27.53 |  | 53 |  | 53
105 | ТЕР22-01-011-01 | Укладка стальных водопроводных труб диаметром: 50 мм | 1 км трубопровода | 0,002 2/1000 | 47211.27 | 4162.62 | 2407.57 | 321.88 | 94 | 8 | 5 | 1 | 318 | 0.64 | 20.62 | 0.04
106 | ТССЦ-103-0139 | Трубы стальные электросварные прямошовные со снятой фаской из стали марок БСт2кп-БСт4кп и БСт2пс-БСт4пс наружный диаметр: 57 мм, толщина стенки 3,5 мм | м | -2,008 -Ф1.р1 | 39.85 |  |  |  | -80
107 | ТССЦ-103-0134 | Трубы стальные электросварные прямошовные со снятой фаской из стали марок БСт2кп-БСт4кп и БСт2пс-БСт4пс наружный диаметр: 40 мм, толщина стенки 3 мм | м | 2,008 Ф1.р1 | 27.23 |  |  |  | 55
108 | ТЕР08-01-003-07 | Гидроизоляция боковая обмазочная битумная в 2 слоя по выровненной поверхности бутовой кладки, кирпичу, бетону | 100 м2 изолируемой поверхности | 0,293 29,3 / 100 | 1389.48 | 255.04 | 66.55 |  | 407 | 75 | 19 |  | 21.2 | 6.21
Гидроизоляция, утепление стен техподполья
109 | ТЕР08-01-003-01 прим. | Гидроизоляция стен, фундаментов: горизонтальная цементная с жидким стеклом | 100 м2 изолируемой поверхности | 0,92 (230*0,4) / 100 | 1738.41 | 411.8 | 35.1 |  | 1599 | 379 | 32 |  | 38.2 | 35.14
110 | ТЕР08-01-003-03 | Гидроизоляция стен, фундаментов: горизонтальная оклеечная в 2 слоя | 100 м2 изолируемой поверхности | 0,38 (95*0,4) / 100 | 4223.22 | 216.68 | 147.11 |  | 1605 | 82 | 56 |  | 20.1 | 7.64
111 | ТССЦ-101-1742 | Толь с крупнозернистой посыпкой гидроизоляционный марки ТГ-350 | м2 | -83,6 -Ф2.р1 | 5.32 |  |  |  | -445
112 | ТССЦ-101-0858 | Рубероид подкладочный с пылевидной посыпкой: РПП-300а | м2 | 83,6 Ф2.р1 | 6.1 |  |  |  | 510
113 | ТЕР08-01-003-07 прим. | Гидроизоляция боковая обмазочная битумная в 2 слоя по выровненной поверхности бутовой кладки, кирпичу, бетону. /* наружных стен ниже уровня утепления и вн.стен ниже уровня пола | 100 м2 изолируемой поверхности | 2,813 (95*(2,14-1)+95*0,4+135*0,5*2) / 100 | 1389.48 | 255.04 | 66.55 |  | 3909 | 717 | 187 |  | 21.2 | 59.64
Гидроизоляция, утепление стен за блоками бессер и ниже по узлу ДУ7, кж-9, узлам по кж-11
205 | ТЕР15-02-019-01 | Сплошное выравнивание внутренних бетонных поверхностей (однослойное оштукатуривание) известковым раствором: стен/*затирка | 100 м2 оштукатуриваемой поверхности | 3,8051 (95*1+285,51) / 100 | 741.27 | 466.09 | 7.91 | 4.08 | 2821 | 1774 | 30 | 16 | 42.18 | 160.5 | 0.25 | 0.95
115 | ТЕР08-01-003-07 прим. | Гидроизоляция боковая обмазочная битумная в 2 слоя по выровненной поверхности бутовой кладки, кирпичу, бетону. | 100 м2 изолируемой поверхности | 3,8051 (95*1+285,51) / 100 | 1389.48 | 255.04 | 66.55 |  | 5287 | 970 | 253 |  | 21.2 | 80.67
116 | ТЕР26-01-036-01 прим. | Изоляция изделиями из волокнистых и зернистых материалов с креплением на клее и дюбелями холодных поверхностей: наружных стен | 100 м2 поверхности | 3,6151 (95*0,8+285,51) / 100 | 291.04 | 167.35 | 9.37 | 0.49 | 1052 | 605 | 34 | 2 | 16.06 | 58.06 | 0.03 | 0.11
117 | ТССЦ-113-8076 | Клей для приклеивания минеральной ваты типа "BOLIX ZW" | кг | -61,46 -Ф3.р1 | 6.72 |  |  |  | -413
118 | ТССЦ-101-2797 | Дюбель распорный с металлическим стержнем: 10х150 мм | 10 шт. | 228,4 (8*285,51) / 10 | 7.17 |  |  |  | 1638
119 | ТССЦ-101-2796 | Дюбель распорный с металлическим стержнем: 10х120 мм | 10 шт. | 76 (8*95) / 10 | 6.74 |  |  |  | 512
120 | прайс-лист, т.15.2 стр.10 | Пенополистирол экструдированный ТЕХНОНИКОЛЬ XPS CARBON Eco FAS, Ц:5200 р/м3 МАТ=5200/к1 | м3 | 38,0612 95*0,8*0,05+285,51*0,12 | 637,74 5200/к1 |  |  |  | 24273
121 | ТЕР09-03-002-13 | Монтаж балок, ригелей перекрытия, покрытия и под установку оборудования многоэтажных зданий при высоте здания: до 50 м /* опорные перемычки из угловой стали (2.Прил.9.3 Монтаж конструктивных элементов по железобетонным и каменным опорам ОЗП=1,1; ТЗ=1,1) | 1 т конструкций | 1,0851 92*0,01079+2,5*0,03697 | 953.32 | 263.05 | 553.33 | 51.29 | 1034 | 285 | 600 | 56 | 20.98 | 22.77 | 2.78 | 3.02
122 | ТССЦ-201-0755 | Отдельные конструктивные элементы зданий и сооружений с преобладанием горячекатаных профилей, средняя масса сборочной единицы до 0,1 т | т | 1.085 | 12010 |  |  |  | 13031
123 | ТССЦ-509-6919 | Анкер-шпилька Hilti HST M12х115/20 | шт. | 8 | 46.06 |  |  |  | 368
124 | ТЕР11-01-004-09 | Обмазка битумной мастикой за 2 раза | 100 м2 изолируемой поверхности | 0,3474 (0,9927*35) / 100 | 636.38 | 373 | 23.27 | 0.49 | 221 | 130 | 8 |  | 26.97 | 9.37 | 0.03 | 0.01
125 | ТССЦ-204-0105 | Горячекатанная арматурная сталь класса А500 С, диаметром 25 мм | т | 0,14476 0,00154*94 | 11453.12 |  |  |  | 1658
126 | ТЕР46-01-008-02 | Обетонирование: балок и прогонов | 1 м3 | 0.7 | 1149.84 | 241.1 | 37.75 | 1.96 | 805 | 169 | 26 | 1 | 22.94 | 16.06 | 0.12 | 0.08
127 | ТССЦ-401-0065 | Бетон тяжелый, крупность заполнителя 20 мм, класс В12,5 (М150) | м3 | -0,714 -Ф9.р1 | 431.63 |  |  |  | -308
128 | ТССЦ-401-0066 | Бетон тяжелый, крупность заполнителя 20 мм, класс В15 (М200) | м3 | 0,714 Ф9.р1 | 440.81 |  |  |  | 315
129 | ТЕР15-01-002-05 прим. | Облицовка стен плитами из известняка толщиной 60 мм при числе плит в 1 м2: более 6 /* бессер | 100 м2 поверхности облицовки | 2,8551 285.51 / 100 | 82151.7 | 12818.82 | 921.46 | 149.96 | 234551 | 36599 | 2631 | 428 | 966 | 2758.03 | 11.43 | 32.63
130 | ТЕР15-01-005-03 | На каждые 10 мм изменения толщины плит добавлять или исключать к расценкам 15-01-001, 15-01-002, 15-01-003, 15-01-004 при облицовке стен и колонн: известняком /*доб.до 90 мм | 100 м2 поверхности облицовки | 8,5653 (285.51*3) / 100 | 175.74 | 164.95 | 10.79 | 3.71 | 1505 | 1413 | 92 | 32 | 12.43 | 106.47 | 0.24 | 2.06
131 | ТССЦ-412-1097 | Изделия архитектурно-строительные из известняка, доломита, гипсового камня, травертина, 2 группа, фактурная обработка лицевой поверхности: полированная, плиты цокольные, пластины, толщина 50-60 мм | м2 | -276,9 -Ф14.р1 | 685.08 |  |  |  | -189699
132 | ТССЦ-403-2159 | Блок пескоцементный: перегородочный двухщелевой, размером 9х20х40 см /* бессер | шт. | 3529 | 8.09 |  |  |  | 28550
133 | ТССЦ-101-2797 | Дюбель распорный с металлическим стержнем: 10х150 мм /* Hilti HUD-1 | 10 шт. | 77,1 (9*285,51*0,3) / 10 | 7.17 |  |  |  | 553
134 | ТССЦ-204-0029 | Проволока арматурная из низкоуглеродистой стали Вр-I, диаметром: 4 мм /* СВ 1 | т | 0,046251 0,06*9*85,65/1000 | 8999.8 |  |  |  | 416
135 | прайс-лист, т.15.2 стр.13 | Гибкая связь-анкер Гален БПА-350-6-2П, Ц:15 р/шт МАТ=15/к1 | шт. | 2398 199,86*12 | 1,84 15/к1 |  |  |  | 4412
136 | ТЕР07-01-044-03 | Установка монтажных изделий массой: до 20 кг/* пластина | 1 т стальных элементов | 0,09384 184*0.00051 | 15037.5 | 551.26 | 295.01 |  | 1411 | 52 | 28 |  | 42.7 | 4.01
137 | ТССЦ-201-0777 | Конструктивные элементы вспомогательного назначения: с преобладанием профильного проката собираемые из двух и более деталей, с отверстиями и без отверстий, соединяемые на сварке | т | -0,0938 -Ф13.р2 | 13752 |  |  |  | -1290
138 | ТССЦ-101-1529 | Электроды диаметром: 6 мм Э42 | т | -0,0038 -Ф13.р1 | 10980.81 |  |  |  | -42
139 | ТССЦ-101-2548 | Сталь полосовая: 40х4 мм | т | 0,09384 184*0,51/1000 | 5178.2 |  |  |  | 486
140 | ТССЦ-101-7107 | Шурупы для крепления утеплителя и гидроизоляции к профилированному листу E-DB RS HT: 4,8х100 мм /* HUS-H 7.5 Анкер-шуруп, применительно к цене поставщика | 100 шт. | 3,68 368 / 100 | 206 |  |  |  | 758
141 | ТЕР13-03-004-26 | Окраска металлических огрунтованных поверхностей: эмалью ПФ-115 | 100 м2 окрашиваемой поверхности | 0,0564 (2,82*2) / 100 | 470.11 | 43.93 | 5.87 | 0.12 | 27 | 2 |  |  | 3.83 | 0.22 | 0.01
142 | ТЕР12-01-010-01 | Устройство мелких покрытий (брандмауэры, парапеты, свесы и т.п.) из листовой оцинкованной стали | 100 м2 покрытия | 0,46 46 / 100 | 11853.41 | 1215.45 | 35.88 | 3.27 | 5453 | 559 | 17 | 2 | 112.75 | 51.87 | 0.2 | 0.09
143 | ТССЦ-101-1875 | Сталь листовая оцинкованная толщиной листа: 0,7 мм | т | -0,3597 -Ф10.р1 | 13325.93 |  |  |  | -4793
144 | ТССЦ-101-1876 | Сталь листовая оцинкованная толщиной листа: 0,8 мм | т | 0,3597 Ф10.р1 | 13325.93 |  |  |  | 4793
145 | ТЕР46-03-017-01 | Заделка отверстий, гнезд и борозд: в перекрытиях железобетонных площадью до 0,1 м2 | 1 м3 заделки | 2 | 1228.11 | 564.29 | 21.84 |  | 2456 | 1129 | 44 |  | 55.16 | 110.32
146 | ТССЦ-401-0066 | Бетон тяжелый, крупность заполнителя 20 мм, класс В15 (М200) | м3 | -2,08 -Ф12.р1 | 440.81 |  |  |  | -917
147 | ТССЦ-401-0065 | Бетон тяжелый, крупность заполнителя 20 мм, класс В12,5 (М150) | м3 | 2,08 Ф12.р1 | 431.63 |  |  |  | 898
148 | ТЕР08-02-007-01 | Армирование кладки стен и других конструкций /* СС1 | 1 т металлических изделий | 0,197002 0,23*3*285,51/1000 | 8436.56 | 639.85 | 61.4 | 3.76 | 1662 | 126 | 12 | 1 | 63.73 | 12.55 | 0.23 | 0.05
149 | ТССЦ-204-0069 | Арматурные сетки сварные | т | -0,197 -Ф11.р1 | 7735.31 |  |  |  | -1524
150 | ТССЦ-204-0097 | Сетка сварная из холоднотянутой проволоки 4-5 мм | т | 0,197 Ф11.р1 | 11286 |  |  |  | 2223
Кладка стен и перегородок
151 | ТЕР08-02-001-03 | Кладка стен кирпичных наружных: средней сложности при высоте этажа до 4 м | 1 м3 кладки | 45.41 | 229.01 | 62.54 | 59.47 | 6.53 | 10399 | 2840 | 2701 | 297 | 5.66 | 257.02 | 0.4 | 18.16
152 | ТССЦ-402-0013 | Раствор готовый кладочный цементно-известковый марки 50 | м3 | -10,94 -Ф4.р1 | 433.2 |  |  |  | -4739
153 | ТССЦ-402-0015 | Раствор готовый кладочный цементно-известковый марки 100 | м3 | 10,94 Ф4.р1 | 473.32 |  |  |  | 5178
154 | ТССЦ-404-0007 | Кирпич керамический одинарный, размером 250х120х65 мм, марка: 150 | 1000 шт. | 18.16 | 1500.6 |  |  |  | 27251
155 | ТЕР08-02-001-07 | Кладка стен кирпичных внутренних: при высоте этажа до 4 м | 1 м3 кладки | 15,39 135*0,3*0,38 | 218.2 | 54.76 | 59.47 | 6.53 | 3358 | 843 | 915 | 100 | 5.21 | 80.18 | 0.4 | 6.16
156 | ТССЦ-402-0013 | Раствор готовый кладочный цементно-известковый марки 50 | м3 | -3,601 -Ф5.р1 | 433.2 |  |  |  | -1560
157 | ТССЦ-402-0015 | Раствор готовый кладочный цементно-известковый марки 100 | м3 | 3,601 Ф5.р1 | 473.32 |  |  |  | 1704
Итого прямые затраты по разделу в ценах 2001г. | [8 empty] | 386174 | 56644 | 32229 | 3983 |  | 4549.24 |  | 250.63
Итого прямые затраты по разделу с учетом коэффициентов к итогам (МДС35 пр.1 т.1 п.8. Строительство инженерных сетей и сооружений, а также объектов жилищно-гражданского назначения в стесненных условиях застроенной части города: ОЗП=1,15; ЭМ=1,15; ЗПМ=1,15; ТЗ=1,15; ТЗМ=1,15 (Поз. 29-36, 38-47, 53, 55-65, 37, 88-90, 92-93, 48, 201, 49-52, 69-71, 91, 96, 203, 97, 100, 102, 108-113, 115, 148-158, 54, 136-138, 140, 66-67, 121-123, 72-79, 105-107, 80-82, 84-86, 94, 202, 95, 116-120, 133-134, 83, 87, 205, 129-132, 135, 139, 98-99, 103-104, 101, 124, 142-144)) | [8 empty] | 399301 | 64947 | 37053 | 4580 |  | 5212.68 |  | 288.21
Накладные расходы | [8 empty] | 79614
В том числе, справочно:
80% ФОТ (от 13) (Поз. 101) | [8 empty] | 10
90% ФОТ (от 400) (Поз. 66-67, 121-123, 68, 141) | [8 empty] | 360
100% ФОТ (от 1273) (Поз. 80-82, 84-86, 94, 202, 95, 116-120, 133-134) | [8 empty] | 1273
105% ФОТ (от 46826) (Поз. 37, 88-90, 92-93, 83, 87, 205, 129-132, 135, 139) | [8 empty] | 49167
110% ФОТ (от 1299) (Поз. 125-128, 145-147) | [8 empty] | 1429
120% ФОТ (от 645) (Поз. 142-144) | [8 empty] | 774
122% ФОТ (от 8686) (Поз. 48, 201, 49-52, 69-71, 91, 96, 203, 97, 100, 102, 108-113, 115, 148-158) | [8 empty] | 10597
123% ФОТ (от 150) (Поз. 124) | [8 empty] | 185
128% ФОТ (от 28) (Поз. 72-74) | [8 empty] | 36
130% ФОТ (от 148) (Поз. 54, 136-138, 140, 75-79, 105-107) | [8 empty] | 192
155% ФОТ (от 10059) (Поз. 29-36, 38-47, 53, 55-65) | [8 empty] | 15591
Сметная прибыль | [8 empty] | 45614
В том числе, справочно:
45% ФОТ (от 13) (Поз. 101) | [8 empty] | 6
55% ФОТ (от 46577) (Поз. 83, 87, 205, 129-132, 135, 139) | [8 empty] | 25617
65% ФОТ (от 894) (Поз. 37, 88-90, 92-93, 142-144) | [8 empty] | 581
70% ФОТ (от 2574) (Поз. 68, 141, 80-82, 84-86, 94, 202, 95, 116-120, 133-134, 125-128, 145-147) | [8 empty] | 1801
75% ФОТ (от 150) (Поз. 124) | [8 empty] | 113
80% ФОТ (от 8686) (Поз. 48, 201, 49-52, 69-71, 91, 96, 203, 97, 100, 102, 108-113, 115, 148-158) | [8 empty] | 6949
83% ФОТ (от 28) (Поз. 72-74) | [8 empty] | 23
85% ФОТ (от 516) (Поз. 54, 136-138, 140, 66-67, 121-123) | [8 empty] | 438
89% ФОТ (от 30) (Поз. 75-79, 105-107) | [8 empty] | 27
100% ФОТ (от 10059) (Поз. 29-36, 38-47, 53, 55-65) | [8 empty] | 10059
Итого по разделу 3 Кладочный план техподполья, цокольного этажа КЖ-4, 5, 8, 11. | [8 empty] | 524529 |  |  |  |  | 5212.68 |  | 288.21
Раздел 4. Плиты перекрытия над ц.этажом, КЖ-15.
159 | ТЕР07-05-011-05 | Установка панелей перекрытий с опиранием: на 2 стороны площадью до 5 м2 | 100 шт. сборных конструкций | 0,5 (22+3+1+4+2+2+2+14) / 100 | 9724.84 | 2430.88 | 4098.31 | 426.38 | 4862 | 1215 | 2049 | 213 | 207.06 | 103.53 | 26.11 | 13.06
160 | ТЕР07-05-011-06 | Установка панелей перекрытий с опиранием: на 2 стороны площадью до 10 м2 | 100 шт. сборных конструкций | 0,3 (6+4+9+1+4+2+2+2) / 100 | 15956.27 | 3775.98 | 7217.14 | 741.55 | 4787 | 1133 | 2165 | 222 | 313.88 | 94.16 | 45.41 | 13.62
161 | ТЕР07-01-044-01 | Установка арматурных стыковых накладок/*дополнительно к учтенному в ТЕР07 | 1 т стальных элементов | 0,00821 (17*0,55+52*0,76+34*0,71)/1000-0,033-0,0318 | 11890.67 | 2194.7 | 582.89 |  | 98 | 18 | 5 |  | 170 | 1.4
162 | ТССЦ-403-4968 | Плиты перекрытий многопустотные преднапряженные безопалубочного формования: ПБ65-15-8, / бетон класса В30 (М300), объем 2,13м3, расход ар-ры 32,5кг/ (серия ИЖ-827) | шт. | 6 | 1369.15 |  |  |  | 8215
163 | ТССЦ-403-4970 | Плиты перекрытий многопустотные преднапряженные безопалубочного формования: ПБ65-15-12, / бетон класса В30 (М300), объем 2,13м3, расход ар-ры 49,95кг/ (серия ИЖ-827) | шт. | 4 | 1496.71 |  |  |  | 5987
164 | ТССЦ-403-5067 | Плиты перекрытий многопустотные преднапряженные безопалубочного формования: ПБ 2.2-65-12-8/ ПБ 2.2-65-12-12,5 /бетон В 40 (М500), объем 1,7 м3, расход ар-ры 25,07 кг; (ТУ5842- 171- 01266763- 2009) | шт. | 10 9+1 | 1565.02 |  |  |  | 15650
165 | ТССЦ-403-5055 | Плиты перекрытий многопустотные преднапряженные безопалубочного формования: ПБ 2.2-53-12-8/ПБ 2.2-53-12-12,5 /бетон В 40 (М500), объем 1,39 м3, расход ар-ры 13,42 кг; (ТУ5842- 171- 01266763- 2009) | шт. | 6 4+2 | 1128.06 |  |  |  | 6768
166 | ТССЦ-403-4908 | Плиты перекрытий многопустотные преднапряженные безопалубочного формования: ПБ36-15-16, / бетон класса В30 (М300), объем 1,18м3, расход ар-ры 10,38кг/ (серия ИЖ-827) | шт. | 2 | 820.48 |  |  |  | 1641
167 | ТССЦ-403-5038 | Плиты перекрытий многопустотные преднапряженные безопалубочного формования: ПБ 2.2-36-12-21 /бетон В 40 (М500), объем 0,94 м3, расход ар-ры 9,12 кг; (ТУ5842- 171- 01266763- 2009) | шт. | 22 | 766.01 |  |  |  | 16852
168 | ТССЦ-403-4907 | Плиты перекрытий многопустотные преднапряженные безопалубочного формования: ПБ35-15-16, / бетон класса В30 (М300), объем 1,15м3, расход ар-ры 10,09кг/ (серия ИЖ-827) | шт. | 2 | 798.23 |  |  |  | 1596
169 | ТССЦ-403-5029 | Плиты перекрытий многопустотные преднапряженные безопалубочного формования: ПБ 2.2-28-12-21 /бетон В 40 (М500), объем 0,73 м3, расход ар-ры 7,09 кг; (ТУ5842- 171- 01266763- 2009) | шт. | 3 | 593.8 |  |  |  | 1781
170 | ТССЦ-403-5029 | Плиты перекрытий многопустотные преднапряженные безопалубочного формования: ПБ 2.2-28-12-21 /бетон В 40 (М500), объем 0,73 м3, расход ар-ры 7,09 кг; (ТУ5842- 171- 01266763- 2009)/* ПБ 2.2-28-10-8 | шт. | 1 | 593.8 |  |  |  | 594
171 | ТССЦ-403-5028 | Плиты перекрытий многопустотные преднапряженные безопалубочного формования: ПБ 2.2-27-12-21 /бетон В 40 (М500), объем 0,71 м3, расход ар-ры 6,84 кг; (ТУ5842- 171- 01266763- 2009) | шт. | 4 | 568.57 |  |  |  | 2274
172 | ТССЦ-403-4896 | Плиты перекрытий многопустотные преднапряженные безопалубочного формования: ПБ24-15-16, / бетон класса В30 (М300), объем 0,78м3, расход ар-ры 5,09кг/ (серия ИЖ-827) | шт. | 2 | 545.79 |  |  |  | 1092
173 | ТССЦ-403-5025 | Плиты перекрытий многопустотные преднапряженные безопалубочного формования: ПБ 2.2-24-12-21 /бетон В 40 (М500), объем 0,63 м3, расход ар-ры 6,08 кг; (ТУ5842- 171- 01266763- 2009) | шт. | 2 | 513.68 |  |  |  | 1027
174 | ТССЦ-403-5022 | Плиты перекрытий многопустотные преднапряженные безопалубочного формования: ПБ 2.2-21-12-21 /бетон В 40 (М500), объем 0,55 м3, расход ар-ры 5,32 кг; (ТУ5842- 171- 01266763- 2009) | шт. | 2 | 435.52 |  |  |  | 871
175 | ТССЦ-403-5017 | Плиты перекрытий многопустотные преднапряженные безопалубочного формования: ПБ 2.2-18-12-21 /бетон В 40 (М500), объем 0,47 м3, расход ар-ры 4,56 кг; (ТУ5842- 171- 01266763- 2009) | шт. | 14 | 378.17 |  |  |  | 5294
Перемычки
176 | ТЕР07-05-007-10 | Укладка перемычек массой до 0,3 т | 100 шт. сборных конструкций | 0,04 4 / 100 | 1654.37 | 194.59 | 1350.01 | 148.28 | 66 | 8 | 54 | 6 | 17.61 | 0.7 | 9.08 | 0.36
177 | ТЕР07-01-021-01 | Укладка перемычек при наибольшей массе монтажных элементов в здании: до 5 т, масса перемычки до 0,7 т | 100 шт. сборных конструкций | 0,01 1 / 100 | 6488.21 | 1069.09 | 5328.69 | 585.27 | 65 | 11 | 53 | 6 | 96.75 | 0.97 | 35.84 | 0.36
178 | ТССЦ-403-0469 | Перемычка брусковая: 5ПБ-30-37-п /бетон В15 (М200), объем 0,16 м3, расход арматуры 28,06 кг/ (серия 1.038.1-1 вып. 1) | шт. | 1 | 414.63 |  |  |  | 415
179 | ТССЦ-403-2404 | Перемычка брусковая: 3ПБ 30-8-п /бетон В15 (М200), объем 0,079 м3, расход арматуры 3,86 кг/ (серия 1.038.1-1 вып. 1) | шт. | 4 | 120.44 |  |  |  | 482
Монолитные ж/б участки
180 | ТЕР06-01-041-09 | Устройство перекрытий по стальным балкам и монолитных участков при сборном железобетонном перекрытии площадью: до 5 м2 приведенной толщиной до 200 мм | 100 м3 в деле | 0,0158 (0,2+0,2+1,18) / 100 | 28729.43 | 10579.08 | 7079.82 | 659.17 | 454 | 167 | 112 | 10 | 968.78 | 15.31 | 40.44 | 0.64
181 | ТССЦ-401-0009 | Бетон тяжелый, класс В25 (М350) | м3 | 1.401 | 499.97 |  |  |  | 700
182 | ТССЦ-401-0654 | Бетон легкий на пористых заполнителях, объемная масса 800 кг/м3, крупность заполнителя 10 мм, класс В7,5 (М100) /* керамзитобетон D600 | м3 | 0,203 0,2*1,015 | 614.22 |  |  |  | 125
183 | ТССЦ-204-0134 | Горячекатанная арматурная сталь класса А500 С, диаметром: 8 мм /* КР1, Дп-1 | т | 0,75064 5*0,08*28,6/1000+14*0,4*132/1000 | 11453.12 |  |  |  | 8597
184 | ТССЦ-204-0035 | Надбавки к ценам заготовок за сборку и сварку каркасов и сеток: плоских, диаметром 8 мм | т | 0,01144 5*0,08*28,6/1000 | 2365 |  |  |  | 27
185 | ТССЦ-204-0108 | Горячекатанная арматурная сталь класса А500 С, диаметром: 16 мм /* КР1 | т | 0,090376 2*1,58*28,6/1000 | 11453.12 |  |  |  | 1035
186 | ТССЦ-204-0039 | Надбавки к ценам заготовок за сборку и сварку каркасов и сеток: плоских, диаметром 16-18 мм | т | 0,090376 2*1,58*28,6/1000 | 1957 |  |  |  | 177
187 | ТССЦ-204-0106 | Горячекатанная арматурная сталь класса А500 С, диаметром: 20 мм /* КР1 | т | 0,170456 2*2,98*28,6/1000 | 11453.12 |  |  |  | 1952
188 | ТССЦ-204-0040 | Надбавки к ценам заготовок за сборку и сварку каркасов и сеток: плоских, диаметром 20-22 мм | т | 0,170456 2*2,98*28,6/1000 | 1723 |  |  |  | 294
189 | ТССЦ-204-0004 | Горячекатаная арматурная сталь гладкая класса А-I, диаметром: 12 мм /* С1 | т | 0,00278 2,78/1000 | 7265.8 |  |  |  | 20
190 | ТССЦ-204-0037 | Надбавки к ценам заготовок за сборку и сварку каркасов и сеток: плоских, диаметром 12 мм | т | 0,00278 2,78/1000 | 2143 |  |  |  | 6
191 | ТССЦ-204-0020 | Горячекатаная арматурная сталь периодического профиля класса: А-III, диаметром 8 мм /* С1 | т | 0,00623 6,23/1000 | 9155.9 |  |  |  | 57
192 | ТССЦ-204-0035 | Надбавки к ценам заготовок за сборку и сварку каркасов и сеток: плоских, диаметром 8 мм | т | 0,00623 6,23/1000 | 2365 |  |  |  | 15
Сверление отверстий, прим.п.5, кж-15.
193 | ТЕР46-03-001-06 | Сверление установками алмазного бурения в железобетонных конструкциях вертикальных отверстий глубиной 200 мм диаметром: 50 мм | 100 отверстий | 0,01 1 / 100 | 2715.14 | 249.28 | 664.94 | 270.59 | 27 | 2 | 7 | 3 | 20.5 | 0.21 | 19.3 | 0.19
194 | ТЕР46-03-001-22 | На каждые 10 мм изменения глубины сверления добавляется или исключается: к расценке 46-03-001-06 | 100 отверстий | 0,02 (1*2) / 100 | 123.19 | 7.66 | 25.48 | 13.6 | 2 |  | 1 |  | 0.63 | 0.01 | 0.97 | 0.02
195 | ТЕР46-03-001-12 | Сверление установками алмазного бурения в железобетонных конструкциях вертикальных отверстий глубиной 200 мм диаметром: 100 мм | 100 отверстий | 0,03 3 / 100 | 5891.52 | 321.02 | 806.8 | 346.29 | 177 | 10 | 24 | 10 | 26.4 | 0.79 | 24.7 | 0.74
196 | ТЕР46-03-001-28 | На каждые 10 мм изменения глубины сверления добавляется или исключается: к расценке 46-03-001-12 | 100 отверстий | 0,06 (3*2) / 100 | 288.64 | 17.88 | 32.57 | 17.38 | 17 | 1 | 2 | 1 | 1.47 | 0.09 | 1.24 | 0.07
197 | ТЕР46-03-001-14 | Сверление установками алмазного бурения в железобетонных конструкциях вертикальных отверстий глубиной 200 мм диаметром: 125 мм | 100 отверстий | 0,01 1 / 100 | 7817.3 | 321.02 | 806.8 | 346.29 | 78 | 3 | 8 | 3 | 26.4 | 0.26 | 24.7 | 0.25
198 | ТЕР46-03-001-30 | На каждые 10 мм изменения глубины сверления добавляется или исключается: к расценке 46-03-001-14 | 100 отверстий | 0,02 (1*2) / 100 | 392.59 | 25.54 | 32.57 | 17.38 | 8 | 1 | 1 |  | 2.1 | 0.04 | 1.24 | 0.02
199 | ТЕР46-03-001-16 | Сверление кольцевыми алмазными сверлами в железобетонных конструкциях с применением охлаждающей жидкости (воды) вертикальных отверстий глубиной 200 мм диаметром: 160 мм /* количество приведено к диаметру до 160 мм | 100 отверстий | 0,28 28 / 100 | 9720.41 | 383.04 | 925.02 | 409.38 | 2722 | 107 | 259 | 115 | 31.5 | 8.82 | 29.2 | 8.18
200 | ТЕР46-03-001-32 | На каждые 10 мм изменения глубины сверления добавляется или исключается: к расценке 46-03-001-16 | 100 отверстий | 0,56 (28*2) / 100 | 487.71 | 28.21 | 38.88 | 20.75 | 273 | 16 | 22 | 12 | 2.32 | 1.3 | 1.48 | 0.83
Итого прямые затраты по разделу в ценах 2001г. | [8 empty] | 97180 | 2692 | 4762 | 601 |  | 227.59 |  | 38.34
Итого прямые затраты по разделу с учетом коэффициентов к итогам (МДС35 пр.1 т.1 п.8. Строительство инженерных сетей и сооружений, а также объектов жилищно-гражданского назначения в стесненных условиях застроенной части города: ОЗП=1,15; ЭМ=1,15; ЗПМ=1,15; ТЗ=1,15; ТЗМ=1,15 (Поз. 159-160, 162-176, 178-179, 161, 177, 180-192)) | [8 empty] | 98228 | 3074 | 5428 | 670 |  | 260.01 |  | 42.55
Накладные расходы | [8 empty] | 5563
В том числе, справочно:
105% ФОТ (от 204) (Поз. 180-192) | [8 empty] | 214
110% ФОТ (от 284) (Поз. 193-200) | [8 empty] | 312
130% ФОТ (от 40) (Поз. 161, 177) | [8 empty] | 52
155% ФОТ (от 3216) (Поз. 159-160, 162-176, 178-179) | [8 empty] | 4985
Сметная прибыль | [8 empty] | 3582
В том числе, справочно:
65% ФОТ (от 204) (Поз. 180-192) | [8 empty] | 133
70% ФОТ (от 284) (Поз. 193-200) | [8 empty] | 199
85% ФОТ (от 40) (Поз. 161, 177) | [8 empty] | 34
100% ФОТ (от 3216) (Поз. 159-160, 162-176, 178-179) | [8 empty] | 3216
Итого по разделу 4 Плиты перекрытия над ц.этажом, КЖ-15. | [8 empty] | 107373 |  |  |  |  | 260.01 |  | 42.55
ИТОГИ ПО СМЕТЕ:
Итого прямые затраты по смете в ценах 2001г. | [8 empty] | 555562 | 64533 | 51694 | 5739 |  | 5297.8 |  | 361.57
Итого прямые затраты по смете с учетом коэффициентов к итогам (МДС35 пр.1 т.1 п.8. Строительство инженерных сетей и сооружений, а также объектов жилищно-гражданского назначения в стесненных условиях застроенной части города: ОЗП=1,15; ЭМ=1,15; ЗПМ=1,15; ТЗ=1,15; ТЗМ=1,15 (Поз. 11-36, 38-47, 53, 55-65, 37, 88-90, 92-93, 48, 201, 49-52, 69-71, 91, 96, 203, 97, 100, 102, 108-113, 115, 148-158, 54, 136-138, 140, 66-67, 121-123, 72-79, 105-107, 80-82, 84-86, 94, 202, 95, 116-120, 133-134, 83, 87, 205, 129-132, 135, 139, 98-99, 103-104, 101, 124, 142-144, 159-160, 162-176, 178-179, 161, 177, 180-192)) | [8 empty] | 570628 | 73432 | 57861 | 6496 |  | 6012.71 |  | 409.12
Накладные расходы | [8 empty] | 91749
В том числе, справочно:
80% ФОТ (от 3525) (Поз. 4, 10, 101) | [8 empty] | 2820
90% ФОТ (от 400) (Поз. 66-67, 121-123, 68, 141) | [8 empty] | 360
95% ФОТ (от 800) (Поз. 1, 3, 5-9) | [8 empty] | 760
100% ФОТ (от 1273) (Поз. 80-82, 84-86, 94, 202, 95, 116-120, 133-134) | [8 empty] | 1273
105% ФОТ (от 47206) (Поз. 24-27, 37, 88-90, 92-93, 83, 87, 205, 129-132, 135, 139, 180-192) | [8 empty] | 49566
110% ФОТ (от 1583) (Поз. 125-128, 145-147, 193-200) | [8 empty] | 1741
120% ФОТ (от 645) (Поз. 142-144) | [8 empty] | 774
122% ФОТ (от 8714) (Поз. 28, 48, 201, 49-52, 69-71, 91, 96, 203, 97, 100, 102, 108-113, 115, 148-158) | [8 empty] | 10631
123% ФОТ (от 150) (Поз. 124) | [8 empty] | 185
128% ФОТ (от 28) (Поз. 72-74) | [8 empty] | 36
130% ФОТ (от 2329) (Поз. 11-23, 54, 136-138, 140, 75-79, 105-107, 161, 177) | [8 empty] | 3027
155% ФОТ (от 13275) (Поз. 29-36, 38-47, 53, 55-65, 159-160, 162-176, 178-179) | [8 empty] | 20576
Сметная прибыль | [8 empty] | 53132
В том числе, справочно:
45% ФОТ (от 3525) (Поз. 4, 10, 101) | [8 empty] | 1586
50% ФОТ (от 800) (Поз. 1, 3, 5-9) | [8 empty] | 400
55% ФОТ (от 46577) (Поз. 83, 87, 205, 129-132, 135, 139) | [8 empty] | 25617
65% ФОТ (от 1274) (Поз. 24-27, 37, 88-90, 92-93, 142-144, 180-192) | [8 empty] | 828
70% ФОТ (от 2858) (Поз. 68, 141, 80-82, 84-86, 94, 202, 95, 116-120, 133-134, 125-128, 145-147, 193-200) | [8 empty] | 2000
75% ФОТ (от 150) (Поз. 124) | [8 empty] | 113
80% ФОТ (от 8714) (Поз. 28, 48, 201, 49-52, 69-71, 91, 96, 203, 97, 100, 102, 108-113, 115, 148-158) | [8 empty] | 6971
83% ФОТ (от 28) (Поз. 72-74) | [8 empty] | 23
85% ФОТ (от 2697) (Поз. 11-23, 54, 136-138, 140, 66-67, 121-123, 161, 177) | [8 empty] | 2292
89% ФОТ (от 30) (Поз. 75-79, 105-107) | [8 empty] | 27
100% ФОТ (от 13275) (Поз. 29-36, 38-47, 53, 55-65, 159-160, 162-176, 178-179) | [8 empty] | 13275
Итоги по смете:
Итого по разделу 1 Земляные работы. | [8 empty] | 19515 |  |  |  |  | 393.96 |  | 34.18
Итого по разделу 2 Устройство сборных ж/б фундаментов, КЖ-3. | [8 empty] | 64092 |  |  |  |  | 146.06 |  | 44.18
Итого по разделу 3 Кладочный план техподполья, цокольного этажа КЖ-4, 5, 8, 11. | [8 empty] | 524529 |  |  |  |  | 5212.68 |  | 288.21
Итого по разделу 4 Плиты перекрытия над ц.этажом, КЖ-15. | [8 empty] | 107373 |  |  |  |  | 260.01 |  | 42.55
Итого | [8 empty] | 715509 |  |  |  |  | 6012.71 |  | 409.12
В том числе:
Материалы | [8 empty] | 439335
Машины и механизмы | [8 empty] | 57861
ФОТ | [8 empty] | 79928
Накладные расходы | [8 empty] | 91749
Сметная прибыль | [8 empty] | 53132
ВСЕГО по смете | [8 empty] | 715509 |  |  |  |  | 6012.71 |  | 409.12
Список переменных по смете:
Наименование переменной |  |  | Иденти- фикатор | Значение | Результат
к
Пересчет СМР в ц.2001 г(с НДС) |  |  | к1 | 6,91*1,18 | 8.1538
Составил: ___________________________Мустаева М.Ф.
(должность, подпись, расшифровка)

## ЛС 03-002
СОГЛАСОВАНО: | [11 empty] | УТВЕРЖДАЮ:
_________________ | [11 empty] | _________________
" _____ " ________________ 2015 г. | [11 empty] | "____" ______________2015 г.
350/18/157/2018 Строительство многоквартирного пятиэтажного жилого дома на территории с.Янгантау
(наименование стройки)
ЛОКАЛЬНЫЙ СМЕТНЫЙ РАСЧЕТ № 03-002, распределение
(локальная смета)
|  | на | 03-002 Общестроительные работы надз.части по комп.КЖ.
(наименование работ и затрат, наименование объекта)
Основание: 157/2018-КЖ
|  |  | Сметная стоимость строительных работ _______________________________________________________________________________________________ | [5 empty] | ___________________________3022,619 |  | тыс. руб.
|  |  | Средства на оплату труда _______________________________________________________________________________________________ | [5 empty] | ___________________________194,031 |  | тыс. руб.
|  |  | Сметная трудоемкость _______________________________________________________________________________________________ | [5 empty] | _______________________________________________________________________________________________16614,02 |  | чел.час
Составлен(а) в текущих (прогнозных) ценах по состоянию на 2001г в редакции 2014г. с изм.6.
№ пп | Обосно- вание | Наименование | Ед. изм. | Кол. | Стоимость единицы, руб. |  |  |  | Общая стоимость, руб. |  |  |  | Т/з осн. раб.на ед. | Т/з осн. раб. Всего | Т/з мех. на ед. | Т/з мех. Всего
[5 empty] | Всего | В том числе |  |  | Всего | В том числе
[6 empty] | Осн.З/п | Эк.Маш | З/пМех |  | Осн.З/п | Эк.Маш | З/пМех
1 | 2 | 3 | 4 | 5 | 6 | 7 | 8 | 9 | 10 | 11 | 12 | 13 | 14 | 15 | 16 | 17
Раздел 1. Кладочный план 1-го этажа, КЖ-6, 8, 9.
1 | ТЕР07-05-007-10 | Укладка перемычек массой до 0,3 т | 100 шт. сборных конструкций | 1,12 (30+9+6+25+11+9+1+17+3+1) / 100 | 1654.37 | 194.59 | 1350.01 | 148.28 | 1853 | 218 | 1512 | 166 | 17.61 | 19.72 | 9.08 | 10.17
2 | ТЕР07-01-021-01 | Укладка перемычек при наибольшей массе монтажных элементов в здании: до 5 т, масса перемычки до 0,7 т | 100 шт. сборных конструкций | 0,06 6 / 100 | 6488.21 | 1069.09 | 5328.69 | 585.27 | 389 | 64 | 320 | 35 | 96.75 | 5.81 | 35.84 | 2.15
3 | ТССЦ-403-0448 | Перемычка брусковая: 2ПБ-16-2-п /бетон В15 (М200), объем 0,026 м3, расход арматуры 0,79 кг/ (серия 1.038.1-1 вып. 1) | шт. | 33 30+3 | 33.69 |  |  |  | 1112
4 | ТССЦ-403-0459 | Перемычка брусковая: 3ПБ-21-8-п /бетон В15 (М200), объем 0,055 м3, расход арматуры 1,73 кг/ (серия 1.038.1-1 вып. 1) | шт. | 9 | 76.22 |  |  |  | 686
5 | ТССЦ-403-0460 | Перемычка брусковая: 3ПБ25-8-п /бетон В15 (М200), объем 0,065 м3, расход арматуры 2,42 кг/ (серия 1.038.1-1 вып. 1) | шт. | 6 | 93.26 |  |  |  | 560
6 | ТССЦ-403-0457 | Перемычка брусковая: 3ПБ16-37-п /бетон В15 (М200), объем 0,041 м3, расход арматуры 3,26 кг/ (серия 1.038.1-1 вып. 1) | шт. | 25 | 66.52 |  |  |  | 1663
7 | ТССЦ-403-0458 | Перемычка брусковая: 3ПБ18-37-п /бетон В15 (М200), объем 0,048 м3, расход арматуры 4,20 кг/ (серия 1.038.1-1 вып. 1) | шт. | 11 | 88.45 |  |  |  | 973
8 | ТССЦ-403-0463 | Перемычка брусковая: 5ПБ21-27-п /бетон В15 (М200), объем 0,114 м3, расход арматуры 6,06 кг/ (серия 1.038.1-1 вып. 1) | шт. | 9 | 178.45 |  |  |  | 1606
9 | ТССЦ-403-0464 | Перемычка брусковая: 5ПБ25-27-п /бетон В15 (М200), объем 0,135 м3, расход арматуры 9,06 кг/ (серия 1.038.1-1 вып. 1) | шт. | 6 | 226.75 |  |  |  | 1361
10 | ТССЦ-403-0445 | Перемычка брусковая: 2ПБ10-1-п /бетон В15 (М200), объем 0,017 м3, расход арматуры 0,50 кг/ (серия 1.038.1-1 вып. 1) | шт. | 1 | 21.2 |  |  |  | 21
11 | ТССЦ-403-0447 | Перемычка брусковая: 2ПБ-13-1-п /бетон В15 (М200), объем 0,022 м3, расход арматуры 0,57 кг/ (серия 1.038.1-1 вып. 1) | шт. | 17 | 27.43 |  |  |  | 466
12 | ТССЦ-403-0450 | Перемычка брусковая: 2ПБ-19-3-п /бетон В15 (М200), объем 0,033 м3, расход арматуры 0,11 кг/ (серия 1.038.1-1 вып. 1) | шт. | 1 | 46.27 |  |  |  | 46
13 | ТЕР09-03-002-13 | Монтаж балок, ригелей перекрытия, покрытия и под установку оборудования многоэтажных зданий при высоте здания: до 50 м /* перемычки (2.Прил.9.3 Монтаж конструктивных элементов по железобетонным и каменным опорам ОЗП=1,1; ТЗ=1,1) | 1 т конструкций | 0,00962 2*4,81/1000 | 953.32 | 263.05 | 553.33 | 51.29 | 9 | 3 | 5 |  | 20.98 | 0.2 | 2.78 | 0.03
14 | ТССЦ-101-2544 | Сталь угловая: 63х63 мм | т | 0.0096 | 7338.49 |  |  |  | 70
15 | ТЕР13-03-004-06 | Окраска металлических огрунтованных поверхностей: эмалью ХВ-124 | 100 м2 окрашиваемой поверхности | 0,00864 (0,288*3) / 100 | 613.79 | 28.33 | 6.74 | 0.12 | 5 |  |  |  | 2.47 | 0.02 | 0.01
16 | ТЕР08-02-007-01 | Армирование кладки стен и других конструкций | 1 т металлических изделий | 1,19944 (261*3,92+31*3,92+10*0,93+28*1,26+6*1,1+2*0,63+2*1,18)/1000 | 8436.56 | 639.85 | 61.4 | 3.76 | 10119 | 767 | 74 | 5 | 63.73 | 76.44 | 0.23 | 0.28
17 | ТССЦ-204-0069 | Арматурные сетки сварные | т | -1,199 -Ф6.р1 | 7735.31 |  |  |  | -9275
18 | ТССЦ-204-0097 | Сетка сварная из холоднотянутой проволоки 4-5 мм | т | 1,199 Ф6.р1 | 11286 |  |  |  | 13532
19 | ТЕР16-02-005-01 | Прокладка трубопроводов отопления и водоснабжения из стальных электросварных труб диаметром: до 40 мм /* гильзы | 100 м трубопровода | 0,032 3,2 / 100 | 5532.53 | 750.64 | 138.37 | 3.1 | 177 | 24 | 4 |  | 60.83 | 1.95 | 0.19 | 0.01
20 | ТССЦ-302-1331 | Трубопроводы из стальных электросварных труб с гильзами для отопления и водоснабжения, наружный диаметр: 45 мм, толщина стенки 3,5 мм | м | -3,2 -Ф8.р1 | 45.99 |  |  |  | -147
21 | ТССЦ-103-0130 | Трубы стальные электросварные прямошовные со снятой фаской из стали марок БСт2кп-БСт4кп и БСт2пс-БСт4пс наружный диаметр: 32 мм, толщина стенки 2,2 мм | м | 3,2 Ф8.р1 | 16.44 |  |  |  | 53
22 | ТЕР07-01-044-03 прим. | Установка монтажных изделий массой: до 20 кг /* для уз.Д2 | 1 т стальных элементов | 0,01416 12*1,18/1000 | 15037.5 | 551.26 | 295.01 |  | 213 | 8 | 4 |  | 42.7 | 0.6
ДУ5
23 | ТЕР26-01-036-02 прим. | Изоляция изделиями из волокнистых и зернистых материалов с креплением на клее и дюбелями холодных поверхностей: внутренних стен и перегородок /* потолков | 100 м2 поверхности | 0,0532 5,32 / 100 | 201.37 | 145.46 | 8.79 | 0.49 | 11 | 8 |  |  | 13.96 | 0.74 | 0.03
24 | ТССЦ-101-2796 | Дюбель распорный с металлическим стержнем: 10х120 мм | 10 шт. | 2,66 (5*5,32) / 10 | 6.74 |  |  |  | 18
25 | ТССЦ-104-0734 | Плиты минераловатные на синтетическом связующем Техно (ТУ 5762-043-17925162-2006), марки: ТЕХНОФАС | м3 | 0,438368 5,32*1,03*0,08 | 1221.02 |  |  |  | 535
26 | ТЕР15-02-036-02 | Штукатурка по сетке без устройства каркаса: улучшенная потолков | 100 м2 оштукатуриваемой поверхности | 0,0532 5,32 / 100 | 7874.39 | 1679.27 | 54.52 | 22.92 | 419 | 89 | 3 | 1 | 144.64 | 7.69 | 1.44 | 0.08
ДУ4
27 | ТЕР11-01-011-01 | Устройство стяжек: цементных толщиной 20 мм | 100 м2 стяжки | 0,0536 (1,34*4) / 100 | 1441.46 | 396.68 | 48 | 20.74 | 77 | 21 | 3 | 1 | 39.51 | 2.12 | 1.27 | 0.07
28 | ТЕР11-01-011-02 | Устройство стяжек: на каждые 5 мм изменения толщины стяжки добавлять или исключать к расценке 11-01-011-01 /* искл.до толщ.15 мм | 100 м2 стяжки | -0,0536 (-1,34*4) / 100 | 259.18 | 5.02 | 8.64 | 3.43 | -14 |  |  |  | 0.5 | -0.03 | 0.21 | -0.01
29 | ТЕР11-01-004-09 | Устройство гидроизоляции обмазочной: в один слой праймером | 100 м2 изолируемой поверхности | 0,0536 (1,34*4) / 100 | 636.38 | 373 | 23.27 | 0.49 | 34 | 20 | 1 |  | 26.97 | 1.45 | 0.03
30 | ТЕР12-01-002-09 | Устройство кровель плоских из наплавляемых материалов: в два слоя /* гидроизоляция | 100 м2 кровли | 0,0536 (1,34*4) / 100 | 9288.36 | 170.74 | 53.47 | 3.27 | 498 | 9 | 3 |  | 14.36 | 0.77 | 0.2 | 0.01
31 | ТССЦ-101-1961 | Изопласт: К ЭКП-4,5 | м2 | -6,11 -Ф2.р1 | 41.89 |  |  |  | -256
32 | ТССЦ-101-1962 | Изопласт: П ЭПП-4,0 | м2 | -6,218 -Ф2.р2 | 35.65 |  |  |  | -222
33 | ТССЦ-101-3380 | Унифлекс: ЭПП | м2 | 12,328 Ф2.р1+Ф2.р2 | 31.02 |  |  |  | 382
34 | ТЕР26-01-041-05 | Изоляция изделиями из пенопласта насухо холодных поверхностей покрытий и перекрытий | 1 м3 изоляции | 0,2144 1,34*4*0,04 | 1164.21 | 112.6 | 29.73 |  | 250 | 24 | 6 |  | 9.47 | 2.03
35 | ТССЦ-104-0103 | Плиты из пенопласта полистирольного ПСБС-40 | м3 | -0,2187 -Ф3.р1 | 1001.84 |  |  |  | -219
36 | ТССЦ-104-1224 | Пенополистирол экструдированный ТЕХНОНИКОЛЬ XPS CARBON 35-300 | м3 | 0,2187 Ф3.р1 | 1781.61 |  |  |  | 390
37 | ТЕР11-01-011-01 | Устройство стяжек: цементных толщиной 20 мм | 100 м2 стяжки | 0,0536 (1,34*4) / 100 | 1441.46 | 396.68 | 48 | 20.74 | 77 | 21 | 3 | 1 | 39.51 | 2.12 | 1.27 | 0.07
38 | ТЕР11-01-011-02 | Устройство стяжек: на каждые 5 мм изменения толщины стяжки добавлять или исключать к расценке 11-01-011-01 /* доб.до толщ.40 мм (ПЗ=4 (ОЗП=4; ЭМ=4 к расх.; ЗПМ=4; МАТ=4 к расх.; ТЗ=4; ТЗМ=4)) | 100 м2 стяжки | 0,0536 (1,34*4) / 100 | 1036.72 | 20.08 | 34.56 | 13.72 | 56 | 1 | 2 | 1 | 2 | 0.11 | 0.84 | 0.05
39 | ТЕР06-01-015-10 | Армирование подстилающих слоев и набетонок | 1 т | 0,007075 1,32*1,34*4/1000 | 417.64 | 141.57 | 37.7 | 2.61 | 3 | 1 |  |  | 12.64 | 0.09 | 0.16
40 | ТССЦ-101-6042 | Сетка сварная из арматурной проволоки диаметром: 4,0 мм, без покрытия, 150х150 мм | м2 | 5,36 1,34*4 | 11.25 |  |  |  | 60
ДУ3
41 | ТЕР26-01-041-05 | Изоляция изделиями из пенопласта насухо холодных поверхностей покрытий и перекрытий | 1 м3 изоляции | 0,2128 5,32*0,04 | 1164.21 | 112.6 | 29.73 |  | 248 | 24 | 6 |  | 9.47 | 2.02
42 | ТССЦ-104-0103 | Плиты из пенопласта полистирольного ПСБС-40 | м3 | -0,2171 -Ф5.р1 | 1001.84 |  |  |  | -217
43 | ТССЦ-104-1224 | Пенополистирол экструдированный ТЕХНОНИКОЛЬ XPS CARBON 35-300 | м3 | 0,2171 Ф5.р1 | 1781.61 |  |  |  | 387
44 | ТЕР11-01-050-01 | Устройство пароизоляции из полиэтиленовой пленки в один слой насухо | 100 м2 поверхности | 0,0532 5,32 / 100 | 1606.88 | 37.19 | 1.75 |  | 85 | 2 |  |  | 3.45 | 0.18
45 | ТЕР11-01-011-01 | Устройство стяжек: цементных толщиной 20 мм | 100 м2 стяжки | 0,0532 5,32 / 100 | 1441.46 | 396.68 | 48 | 20.74 | 77 | 21 | 3 | 1 | 39.51 | 2.1 | 1.27 | 0.07
46 | ТЕР11-01-011-02 | Устройство стяжек: на каждые 5 мм изменения толщины стяжки добавлять или исключать к расценке 11-01-011-01 /* доб.до толщ.40 мм (ПЗ=4 (ОЗП=4; ЭМ=4 к расх.; ЗПМ=4; МАТ=4 к расх.; ТЗ=4; ТЗМ=4)) | 100 м2 стяжки | 0,0532 5,32 / 100 | 1036.72 | 20.08 | 34.56 | 13.72 | 55 | 1 | 2 | 1 | 2 | 0.11 | 0.84 | 0.04
47 | ТЕР06-01-015-10 | Армирование подстилающих слоев и набетонок | 1 т | 0,007022 1,32*5,32/1000 | 417.64 | 141.57 | 37.7 | 2.61 | 3 | 1 |  |  | 12.64 | 0.09 | 0.16
48 | ТССЦ-101-6042 | Сетка сварная из арматурной проволоки диаметром: 4,0 мм, без покрытия, 150х150 мм | м2 | 5.32 | 11.25 |  |  |  | 60
ДУ9
49 | ТЕР26-01-036-02 | Изоляция изделиями из волокнистых и зернистых материалов с креплением на клее и дюбелями холодных поверхностей: внутренних стен и перегородок | 100 м2 поверхности | 0,15 (6*2,5) / 100 | 201.37 | 145.46 | 8.79 | 0.49 | 30 | 22 | 1 |  | 13.96 | 2.09 | 0.03
50 | ТССЦ-101-2797 | Дюбель распорный с металлическим стержнем: 10х150 мм | 10 шт. | 7,5 (5*15) / 10 | 7.17 |  |  |  | 54
51 | ТССЦ-104-0734 | Плиты минераловатные на синтетическом связующем Техно (ТУ 5762-043-17925162-2006), марки: ТЕХНОФАС | м3 | 1,545 15*1,03*0,1 | 1221.02 |  |  |  | 1886
52 | ТЕР15-02-036-01 | Штукатурка по сетке без устройства каркаса: улучшенная стен | 100 м2 оштукатуриваемой поверхности | 0,15 (6*2,5) / 100 | 7667.6 | 1508.72 | 54.52 | 22.92 | 1150 | 226 | 8 | 3 | 129.95 | 19.49 | 1.44 | 0.22
53 | ТЕР07-01-044-03 прим. | Установка монтажных изделий массой: до 20 кг /* для уз.Д4 | 1 т стальных элементов | 0,02052 36*0,57/1000 | 15037.5 | 551.26 | 295.01 |  | 309 | 11 | 6 |  | 42.7 | 0.88
54 | ТССЦ-101-3400 | Дюбель-гвоздь 8х100 мм | 100 шт. | 0,36 36 / 100 | 129 |  |  |  | 46
Итого прямые затраты по разделу в ценах 2001г. | [8 empty] | 31764 | 1586 | 1966 | 215 |  | 148.79 |  | 13.24
Итого прямые затраты по разделу с учетом коэффициентов к итогам (МДС35 пр.1 т.1 п.8. Строительство инженерных сетей и сооружений, а также объектов жилищно-гражданского назначения в стесненных условиях застроенной части города: ОЗП=1,15; ЭМ=1,15; ЗПМ=1,15; ТЗ=1,15; ТЗМ=1,15 (Поз. 1, 3-12, 2, 22, 53-54, 13-14, 16-21, 23-25, 34-36, 41-43, 49-51, 26, 52, 27-29, 37-38, 44-46, 30-33)) | [8 empty] | 32297 | 1823 | 2262 | 248 |  | 171.11 |  | 15.22
Накладные расходы | [8 empty] | 2602
В том числе, справочно:
90% ФОТ (от 3) (Поз. 13-14) | [8 empty] | 3
100% ФОТ (от 90) (Поз. 23-25, 34-36, 41-43, 49-51) | [8 empty] | 90
105% ФОТ (от 369) (Поз. 26, 52, 39-40, 47-48) | [8 empty] | 387
120% ФОТ (от 10) (Поз. 30-33) | [8 empty] | 12
122% ФОТ (от 888) (Поз. 16-18) | [8 empty] | 1083
123% ФОТ (от 106) (Поз. 27-29, 37-38, 44-46) | [8 empty] | 130
128% ФОТ (от 28) (Поз. 19-21) | [8 empty] | 36
130% ФОТ (от 135) (Поз. 2, 22, 53-54) | [8 empty] | 176
155% ФОТ (от 442) (Поз. 1, 3-12) | [8 empty] | 685
Сметная прибыль | [8 empty] | 1646
В том числе, справочно:
55% ФОТ (от 367) (Поз. 26, 52) | [8 empty] | 202
65% ФОТ (от 12) (Поз. 30-33, 39-40, 47-48) | [8 empty] | 8
70% ФОТ (от 90) (Поз. 23-25, 34-36, 41-43, 49-51) | [8 empty] | 63
75% ФОТ (от 106) (Поз. 27-29, 37-38, 44-46) | [8 empty] | 80
80% ФОТ (от 888) (Поз. 16-18) | [8 empty] | 710
83% ФОТ (от 28) (Поз. 19-21) | [8 empty] | 23
85% ФОТ (от 138) (Поз. 2, 22, 53-54, 13-14) | [8 empty] | 118
100% ФОТ (от 442) (Поз. 1, 3-12) | [8 empty] | 442
Итого по разделу 1 Кладочный план 1-го этажа, КЖ-6, 8, 9. | [8 empty] | 36545 |  |  |  |  | 171.11 |  | 15.22
Раздел 2. Кладочный план типового этажа, КЖ-7, 8, 9.
55 | ТЕР07-05-007-10 | Укладка перемычек массой до 0,3 т | 100 шт. сборных конструкций | 3,57 ((34+8+6+29+12+8+1+18+3)*3) / 100 | 1654.37 | 194.59 | 1350.01 | 148.28 | 5906 | 695 | 4820 | 529 | 17.61 | 62.87 | 9.08 | 32.42
56 | ТЕР07-01-021-01 | Укладка перемычек при наибольшей массе монтажных элементов в здании: до 5 т, масса перемычки до 0,7 т | 100 шт. сборных конструкций | 0,18 (6*3) / 100 | 6488.21 | 1069.09 | 5328.69 | 585.27 | 1168 | 192 | 959 | 105 | 96.75 | 17.42 | 35.84 | 6.45
57 | ТССЦ-403-0448 | Перемычка брусковая: 2ПБ-16-2-п /бетон В15 (М200), объем 0,026 м3, расход арматуры 0,79 кг/ (серия 1.038.1-1 вып. 1) | шт. | 111 (34+3)*3 | 33.69 |  |  |  | 3740
58 | ТССЦ-403-0459 | Перемычка брусковая: 3ПБ-21-8-п /бетон В15 (М200), объем 0,055 м3, расход арматуры 1,73 кг/ (серия 1.038.1-1 вып. 1) | шт. | 24 8*3 | 76.22 |  |  |  | 1829
59 | ТССЦ-403-0460 | Перемычка брусковая: 3ПБ25-8-п /бетон В15 (М200), объем 0,065 м3, расход арматуры 2,42 кг/ (серия 1.038.1-1 вып. 1) | шт. | 18 6*3 | 93.26 |  |  |  | 1679
60 | ТССЦ-403-0457 | Перемычка брусковая: 3ПБ16-37-п /бетон В15 (М200), объем 0,041 м3, расход арматуры 3,26 кг/ (серия 1.038.1-1 вып. 1) | шт. | 87 29*3 | 66.52 |  |  |  | 5787
61 | ТССЦ-403-0458 | Перемычка брусковая: 3ПБ18-37-п /бетон В15 (М200), объем 0,048 м3, расход арматуры 4,20 кг/ (серия 1.038.1-1 вып. 1) | шт. | 36 12*3 | 88.45 |  |  |  | 3184
62 | ТССЦ-403-0463 | Перемычка брусковая: 5ПБ21-27-п /бетон В15 (М200), объем 0,114 м3, расход арматуры 6,06 кг/ (серия 1.038.1-1 вып. 1) | шт. | 24 8*3 | 178.45 |  |  |  | 4283
63 | ТССЦ-403-0464 | Перемычка брусковая: 5ПБ25-27-п /бетон В15 (М200), объем 0,135 м3, расход арматуры 9,06 кг/ (серия 1.038.1-1 вып. 1) | шт. | 18 6*3 | 226.75 |  |  |  | 4082
64 | ТССЦ-403-0445 | Перемычка брусковая: 2ПБ10-1-п /бетон В15 (М200), объем 0,017 м3, расход арматуры 0,50 кг/ (серия 1.038.1-1 вып. 1) | шт. | 3 1*3 | 21.2 |  |  |  | 64
65 | ТССЦ-403-0447 | Перемычка брусковая: 2ПБ-13-1-п /бетон В15 (М200), объем 0,022 м3, расход арматуры 0,57 кг/ (серия 1.038.1-1 вып. 1) | шт. | 54 18*3 | 27.43 |  |  |  | 1481
66 | ТЕР09-03-002-13 | Монтаж балок, ригелей перекрытия, покрытия и под установку оборудования многоэтажных зданий при высоте здания: до 50 м /* перемычки (2.Прил.9.3 Монтаж конструктивных элементов по железобетонным и каменным опорам ОЗП=1,1; ТЗ=1,1) | 1 т конструкций | 0,02886 2*4,81/1000*3 | 953.32 | 263.05 | 553.33 | 51.29 | 28 | 8 | 16 | 1 | 20.98 | 0.61 | 2.78 | 0.08
67 | ТССЦ-101-2544 | Сталь угловая: 63х63 мм | т | 0.0289 | 7338.49 |  |  |  | 212
68 | ТЕР13-03-004-06 | Окраска металлических огрунтованных поверхностей: эмалью ХВ-124 | 100 м2 окрашиваемой поверхности | 0,0261 (0,87*3) / 100 | 613.79 | 28.33 | 6.74 | 0.12 | 16 | 1 |  |  | 2.47 | 0.06 | 0.01
69 | ТЕР08-02-007-01 | Армирование кладки стен и других конструкций | 1 т металлических изделий | 43,0392 (256*3,92+96*3,92+10*0,93+28*1,26+6*1,1+2*0,63+2*1,18)/100*3 | 8436.56 | 639.85 | 61.4 | 3.76 | 363103 | 27539 | 2643 | 162 | 63.73 | 2742.89 | 0.23 | 9.9
70 | ТССЦ-204-0069 | Арматурные сетки сварные | т | -43,04 -Ф4.р1 | 7735.31 |  |  |  | -332928
71 | ТССЦ-204-0097 | Сетка сварная из холоднотянутой проволоки 4-5 мм | т | 43,04 Ф4.р1 | 11286 |  |  |  | 485749
72 | ТЕР16-02-005-01 | Прокладка трубопроводов отопления и водоснабжения из стальных электросварных труб диаметром: до 40 мм /* гильзы | 100 м трубопровода | 0,096 (3,2*3) / 100 | 5532.53 | 750.64 | 138.37 | 3.1 | 531 | 72 | 13 |  | 60.83 | 5.84 | 0.19 | 0.02
73 | ТССЦ-302-1331 | Трубопроводы из стальных электросварных труб с гильзами для отопления и водоснабжения, наружный диаметр: 45 мм, толщина стенки 3,5 мм | м | -9,6 -Ф7.р1 | 45.99 |  |  |  | -442
74 | ТССЦ-103-0130 | Трубы стальные электросварные прямошовные со снятой фаской из стали марок БСт2кп-БСт4кп и БСт2пс-БСт4пс наружный диаметр: 32 мм, толщина стенки 2,2 мм | м | 9,6 Ф7.р1 | 16.44 |  |  |  | 158
75 | ТЕР07-01-044-03 прим. | Установка монтажных изделий массой: до 20 кг /* для уз.Д2 | 1 т стальных элементов | 0,04248 12*1,18*3/1000 | 15037.5 | 551.26 | 295.01 |  | 639 | 23 | 13 |  | 42.7 | 1.81
76 | ТЕР07-01-044-03 прим. | Установка монтажных изделий массой: до 20 кг /* для уз.Д4 | 1 т стальных элементов | 0,06156 36*0,57*3/1000 | 15037.5 | 551.26 | 295.01 |  | 926 | 34 | 18 |  | 42.7 | 2.63
77 | ТССЦ-101-1529 | Электроды диаметром: 6 мм Э42 | т | -0,0025 -Ф43.р1 | 10980.81 |  |  |  | -27
78 | ТССЦ-101-3400 | Дюбель-гвоздь 8х100 мм | 100 шт. | 1,08 (36*3) / 100 | 129 |  |  |  | 139
Итого прямые затраты по разделу в ценах 2001г. | [8 empty] | 551307 | 28564 | 8482 | 797 |  | 2834.13 |  | 48.87
Итого прямые затраты по разделу с учетом коэффициентов к итогам (МДС35 пр.1 т.1 п.8. Строительство инженерных сетей и сооружений, а также объектов жилищно-гражданского назначения в стесненных условиях застроенной части города: ОЗП=1,15; ЭМ=1,15; ЗПМ=1,15; ТЗ=1,15; ТЗМ=1,15 (Поз. 55, 57-65, 56, 75-78, 66-67, 69-74)) | [8 empty] | 556863 | 32848 | 9754 | 916 |  | 3259.25 |  | 56.2
Накладные расходы | [8 empty] | 41690
В том числе, справочно:
90% ФОТ (от 11) (Поз. 66-68) | [8 empty] | 10
122% ФОТ (от 31856) (Поз. 69-71) | [8 empty] | 38864
128% ФОТ (от 83) (Поз. 72-74) | [8 empty] | 106
130% ФОТ (от 407) (Поз. 56, 75-78) | [8 empty] | 529
155% ФОТ (от 1407) (Поз. 55, 57-65) | [8 empty] | 2181
Сметная прибыль | [8 empty] | 27317
В том числе, справочно:
70% ФОТ (от 1) (Поз. 68) | [8 empty] | 1
80% ФОТ (от 31856) (Поз. 69-71) | [8 empty] | 25485
83% ФОТ (от 83) (Поз. 72-74) | [8 empty] | 69
85% ФОТ (от 417) (Поз. 56, 75-78, 66-67) | [8 empty] | 355
100% ФОТ (от 1407) (Поз. 55, 57-65) | [8 empty] | 1407
Итого по разделу 2 Кладочный план типового этажа, КЖ-7, 8, 9. | [8 empty] | 625870 |  |  |  |  | 3259.25 |  | 56.2
Раздел 3. Кладочный план 5-го этажа, КЖ-7, 8, 9.
79 | ТЕР07-05-007-10 | Укладка перемычек массой до 0,3 т | 100 шт. сборных конструкций | 0,7 (16+26+6+1+18+3) / 100 | 1654.37 | 194.59 | 1350.01 | 148.28 | 1158 | 136 | 945 | 104 | 17.61 | 12.33 | 9.08 | 6.36
80 | ТССЦ-403-0448 | Перемычка брусковая: 2ПБ-16-2-п /бетон В15 (М200), объем 0,026 м3, расход арматуры 0,79 кг/ (серия 1.038.1-1 вып. 1) | шт. | 19 16+3 | 33.69 |  |  |  | 640
81 | ТССЦ-403-0457 | Перемычка брусковая: 3ПБ16-37-п /бетон В15 (М200), объем 0,041 м3, расход арматуры 3,26 кг/ (серия 1.038.1-1 вып. 1) | шт. | 26 | 66.52 |  |  |  | 1730
82 | ТССЦ-403-0458 | Перемычка брусковая: 3ПБ18-37-п /бетон В15 (М200), объем 0,048 м3, расход арматуры 4,20 кг/ (серия 1.038.1-1 вып. 1) | шт. | 6 | 88.45 |  |  |  | 531
83 | ТССЦ-403-0445 | Перемычка брусковая: 2ПБ10-1-п /бетон В15 (М200), объем 0,017 м3, расход арматуры 0,50 кг/ (серия 1.038.1-1 вып. 1) | шт. | 1 | 21.2 |  |  |  | 21
84 | ТССЦ-403-0447 | Перемычка брусковая: 2ПБ-13-1-п /бетон В15 (М200), объем 0,022 м3, расход арматуры 0,57 кг/ (серия 1.038.1-1 вып. 1) | шт. | 18 | 27.43 |  |  |  | 494
85 | ТЕР09-03-002-13 | Монтаж балок, ригелей перекрытия, покрытия и под установку оборудования многоэтажных зданий при высоте здания: до 50 м /* перемычки (2.Прил.9.3 Монтаж конструктивных элементов по железобетонным и каменным опорам ОЗП=1,1; ТЗ=1,1) | 1 т конструкций | 0,00962 2*4,81/1000 | 953.32 | 263.05 | 553.33 | 51.29 | 9 | 3 | 5 |  | 20.98 | 0.2 | 2.78 | 0.03
86 | ТССЦ-101-2544 | Сталь угловая: 63х63 мм | т | 0.0096 | 7338.49 |  |  |  | 70
87 | ТЕР13-03-004-06 | Окраска металлических огрунтованных поверхностей: эмалью ХВ-124 | 100 м2 окрашиваемой поверхности | 0,00864 (0,288*3) / 100 | 613.79 | 28.33 | 6.74 | 0.12 | 5 |  |  |  | 2.47 | 0.02 | 0.01
88 | ТЕР08-02-007-01 | Армирование кладки стен и других конструкций | 1 т металлических изделий | 1,37984 (256*3,92+96*3,92)/1000 | 8436.56 | 639.85 | 61.4 | 3.76 | 11641 | 883 | 85 | 5 | 63.73 | 87.94 | 0.23 | 0.32
89 | 204-0069 | Арматурные сетки сварные | т | -1,38 -Ф9.р1 | 7735.31 |  |  |  | -10675
90 | ТССЦ-204-0097 | Сетка сварная из холоднотянутой проволоки 4-5 мм | т | 1,38 Ф9.р1 | 11286 |  |  |  | 15575
91 | ТЕР16-02-005-01 | Прокладка трубопроводов отопления и водоснабжения из стальных электросварных труб диаметром: до 40 мм /* гильзы | 100 м трубопровода | 0,032 3,2 / 100 | 5532.53 | 750.64 | 138.37 | 3.1 | 177 | 24 | 4 |  | 60.83 | 1.95 | 0.19 | 0.01
92 | ТССЦ-302-1331 | Трубопроводы из стальных электросварных труб с гильзами для отопления и водоснабжения, наружный диаметр: 45 мм, толщина стенки 3,5 мм | м | -3,2 -Ф8.р1 | 45.99 |  |  |  | -147
93 | ТССЦ-103-0130 | Трубы стальные электросварные прямошовные со снятой фаской из стали марок БСт2кп-БСт4кп и БСт2пс-БСт4пс наружный диаметр: 32 мм, толщина стенки 2,2 мм | м | 3,2 Ф8.р1 | 16.44 |  |  |  | 53
94 | ТЕР07-01-044-03 прим. | Установка монтажных изделий массой: до 20 кг /* для уз.Д2 | 1 т стальных элементов | 0,01416 12*1,18/1000 | 15037.5 | 551.26 | 295.01 |  | 213 | 8 | 4 |  | 42.7 | 0.6
95 | ТЕР07-01-044-03 прим. | Установка монтажных изделий массой: до 20 кг /* для уз.Д4 | 1 т стальных элементов | 0,02052 36*0,57/1000 | 15037.5 | 551.26 | 295.01 |  | 309 | 11 | 6 |  | 42.7 | 0.88
96 | ТССЦ-101-1529 | Электроды диаметром: 6 мм Э42 | т | -0,0008 -Ф44.р1 | 10980.81 |  |  |  | -9
97 | ТССЦ-101-3400 | Дюбель-гвоздь 8х100 мм | 100 шт. | 0,36 36 / 100 | 129 |  |  |  | 46
Итого прямые затраты по разделу в ценах 2001г. | [8 empty] | 21841 | 1065 | 1049 | 109 |  | 103.92 |  | 6.72
Итого прямые затраты по разделу с учетом коэффициентов к итогам (МДС35 пр.1 т.1 п.8. Строительство инженерных сетей и сооружений, а также объектов жилищно-гражданского назначения в стесненных условиях застроенной части города: ОЗП=1,15; ЭМ=1,15; ЗПМ=1,15; ТЗ=1,15; ТЗМ=1,15 (Поз. 79-86, 88-97)) | [8 empty] | 22159 | 1224 | 1208 | 126 |  | 119.5 |  | 7.72
Накладные расходы | [8 empty] | 1742
В том числе, справочно:
90% ФОТ (от 3) (Поз. 85-86) | [8 empty] | 3
122% ФОТ (от 1021) (Поз. 88-90) | [8 empty] | 1246
128% ФОТ (от 28) (Поз. 91-93) | [8 empty] | 36
130% ФОТ (от 22) (Поз. 94-97) | [8 empty] | 29
155% ФОТ (от 276) (Поз. 79-84) | [8 empty] | 428
Сметная прибыль | [8 empty] | 1138
В том числе, справочно:
80% ФОТ (от 1021) (Поз. 88-90) | [8 empty] | 817
83% ФОТ (от 28) (Поз. 91-93) | [8 empty] | 23
85% ФОТ (от 25) (Поз. 85-86, 94-97) | [8 empty] | 22
100% ФОТ (от 276) (Поз. 79-84) | [8 empty] | 276
Итого по разделу 3 Кладочный план 5-го этажа, КЖ-7, 8, 9. | [8 empty] | 25039 |  |  |  |  | 119.5 |  | 7.72
Раздел 4. Кладочный план чердака, КЖ-21.
98 | ТЕР07-05-007-10 | Укладка перемычек массой до 0,3 т | 100 шт. сборных конструкций | 0,23 (18+4+1) / 100 | 1654.37 | 194.59 | 1350.01 | 148.28 | 381 | 45 | 311 | 34 | 17.61 | 4.05 | 9.08 | 2.09
99 | ТССЦ-403-2406 | Перемычка брусковая: 3ПБ39-8-п /бетон В15 (М200), объем 0,103 м3, расход арматуры 10,71 кг/ (серия 1.038.1-1 вып. 1) | шт. | 18 | 204.1 |  |  |  | 3674
100 | ТССЦ-403-0445 | Перемычка брусковая: 2ПБ10-1-п /бетон В15 (М200), объем 0,017 м3, расход арматуры 0,50 кг/ (серия 1.038.1-1 вып. 1) | шт. | 4 | 21.2 |  |  |  | 85
101 | ТССЦ-403-0447 | Перемычка брусковая: 2ПБ-13-1-п /бетон В15 (М200), объем 0,022 м3, расход арматуры 0,57 кг/ (серия 1.038.1-1 вып. 1) | шт. | 1 | 27.43 |  |  |  | 27
102 | ТЕР09-03-002-13 | Монтаж балок, ригелей перекрытия, покрытия и под установку оборудования многоэтажных зданий при высоте здания: до 50 м /* перемычки (2.Прил.9.3 Монтаж конструктивных элементов по железобетонным и каменным опорам ОЗП=1,1; ТЗ=1,1) | 1 т конструкций | 0,1464 (6*14,2+18*3,4)/1000 | 953.32 | 263.05 | 553.33 | 51.29 | 140 | 39 | 81 | 8 | 20.98 | 3.07 | 2.78 | 0.41
103 | ТССЦ-201-0755 | Отдельные конструктивные элементы зданий и сооружений с преобладанием: горячекатаных профилей, средняя масса сборочной единицы до 0,1 т | т | 0.1464 | 12010 |  |  |  | 1758
104 | ТЕР13-03-004-26 | Окраска металлических огрунтованных поверхностей: эмалью ПФ-115 | 100 м2 окрашиваемой поверхности | 0,0878 (4,39*2) / 100 | 470.11 | 43.93 | 5.87 | 0.12 | 41 | 4 | 1 |  | 3.83 | 0.34 | 0.01
105 | ТЕР07-05-030-11 | Установка мелких конструкций (подо конников, сливов, парапетов и др.) массой до 0,5 т | 100 шт. сборных конструкций | 0,12 12 / 100 | 3323.12 | 1405.88 | 468.34 | 51.44 | 399 | 169 | 56 | 6 | 122.57 | 14.71 | 3.15 | 0.38
106 | ТССЦ-403-6035 | Плиты опорные: ОП 4.4-Т /бетон В15 (М200), объем 0,02 м3, расход ар-ры 1,6 кг/ (серия 1.225-2 вып.11) | шт. | 12 | 38.32 |  |  |  | 460
107 | ТЕР26-01-039-01 прим. | Изоляция покрытий и перекрытий изделиями из волокнистых и зернистых материалов насухо /* сеч.3-3 | 1 м3 изоляции | 0.012 | 1878.32 | 124.21 | 56.87 |  | 23 | 1 | 1 |  | 10.58 | 0.13
108 | ТССЦ-104-0143 | Плиты теплоизоляционные: перлитоцементные | м3 | -0,0122 -Ф40.р1 | 1663.96 |  |  |  | -20
109 | ТССЦ-104-0002 | Вата минеральная | м3 | 0,0122 Ф40.р1 | 270.3 |  |  |  | 3
110 | ТЕР15-02-036-02 | Штукатурка по сетке без устройства каркаса: улучшенная потолков | 100 м2 оштукатуриваемой поверхности | 0,0114 (0,38*3) / 100 | 7874.39 | 1679.27 | 54.52 | 22.92 | 90 | 19 | 1 |  | 144.64 | 1.65 | 1.44 | 0.02
111 | прайс-лист, т.15.2 стр.14 | Рамный анкер HRD-UGS 14X310, Ц:194,34 р/шт МАТ=194,34/к1 | шт. | 19 | 23,83 194,34/к1 |  |  |  | 453
ДУ6, кж-9
112 | ТЕР11-01-011-01 | Устройство стяжек: цементных толщиной 20 мм | 100 м2 стяжки | 4,3489 434,89 / 100 | 1441.46 | 396.68 | 48 | 20.74 | 6269 | 1725 | 209 | 90 | 39.51 | 171.83 | 1.27 | 5.52
113 | ТЕР11-01-011-02 | Устройство стяжек: на каждые 5 мм изменения толщины стяжки добавлять или исключать к расценке 11-01-011-01 /* искл.до толщ.5мм (ПЗ=3 (ОЗП=3; ЭМ=3 к расх.; ЗПМ=3; МАТ=3 к расх.; ТЗ=3; ТЗМ=3)) | 100 м2 стяжки | -4,3489 -434,89 / 100 | 777.54 | 15.06 | 25.92 | 10.29 | -3381 | -65 | -113 | -45 | 1.5 | -6.52 | 0.63 | -2.74
114 | ТЕР11-01-050-01 | Устройство пароизоляции из полиэтиленовой пленки в один слой насухо | 100 м2 поверхности | 4,3489 434,89 / 100 | 1606.88 | 37.19 | 1.75 |  | 6988 | 162 | 8 |  | 3.45 | 15
115 | ТЕР26-01-039-01 | Изоляция покрытий и перекрытий изделиями из волокнистых и зернистых материалов насухо | 1 м3 изоляции | 95,6758 434,89*0,22 | 1878.32 | 124.21 | 56.87 |  | 179710 | 11884 | 5441 |  | 10.58 | 1012.25
116 | ТССЦ-104-0143 | Плиты теплоизоляционные: перлитоцементные | м3 | -97,59 -Ф41.р1 | 1663.96 |  |  |  | -162386
117 | ТССЦ-104-0728 | Плиты минераловатные на синтетическом связующем Техно (ТУ 5762-043-17925162-2006), марки: ТЕХНОРУФ 60 | м3 | 97,59 Ф41.р1 | 1593.34 |  |  |  | 155494
118 | ТЕР11-01-050-01 | Устройство пароизоляции из полиэтиленовой пленки в один слой насухо | 100 м2 поверхности | 4,3489 434,89 / 100 | 1606.88 | 37.19 | 1.75 |  | 6988 | 162 | 8 |  | 3.45 | 15
119 | ТЕР11-01-011-01 | Устройство стяжек: цементных толщиной 20 мм | 100 м2 стяжки | 4,3489 434,89 / 100 | 1441.46 | 396.68 | 48 | 20.74 | 6269 | 1725 | 209 | 90 | 39.51 | 171.83 | 1.27 | 5.52
120 | ТЕР11-01-011-02 | Устройство стяжек: на каждые 5 мм изменения толщины стяжки добавлять или исключать к расценке 11-01-011-01 /* доб.до толщ.40 мм (ПЗ=4 (ОЗП=4; ЭМ=4 к расх.; ЗПМ=4; МАТ=4 к расх.; ТЗ=4; ТЗМ=4)) | 100 м2 стяжки | 4,3489 434,89 / 100 | 1036.72 | 20.08 | 34.56 | 13.72 | 4509 | 87 | 150 | 60 | 2 | 8.7 | 0.84 | 3.65
ДУ8, кж-9
121 | ТЕР15-02-036-01 | Штукатурка по сетке без устройства каркаса: улучшенная стен | 100 м2 оштукатуриваемой поверхности | 1,118 111,8 / 100 | 7667.6 | 1508.72 | 54.52 | 22.92 | 8572 | 1687 | 61 | 26 | 129.95 | 145.28 | 1.44 | 1.61
122 | ТЕР26-01-036-02 | Изоляция изделиями из волокнистых и зернистых материалов с креплением на клее и дюбелями холодных поверхностей: внутренних стен и перегородок | 100 м2 поверхности | 1,118 111,8 / 100 | 201.37 | 145.46 | 8.79 | 0.49 | 225 | 163 | 10 | 1 | 13.96 | 15.61 | 0.03 | 0.03
123 | ТССЦ-101-2931 | Дюбель распорный, марка IZL, размер 10х160 мм /* прим.к цене | 100 шт. | 8,944 (8*111,8) / 100 | 134 |  |  |  | 1198
124 | ТССЦ-104-0734 | Плиты минераловатные на синтетическом связующем Техно (ТУ 5762-043-17925162-2006), марки: ТЕХНОФАС | м3 | 11,5154 111,8*0,1*1,03 | 1221.02 |  |  |  | 14061
125 | ТЕР26-01-055-02 | Установка пароизоляционного слоя из: пленки полиэтиленовой (без стекловолокнистых материалов) | 100 м2 поверхности покрытия изоляции | 1,118 111,8 / 100 | 1357.65 | 158.68 | 21.94 |  | 1518 | 177 | 25 |  | 14.36 | 16.05
126 | ТССЦ-101-3594 | Лента полиэтиленовая с липким слоем: А50 | кг | -8,299 -Ф42.р2 | 77.54 |  |  |  | -644
127 | ТССЦ-113-1952 | Пленка полиэтиленовая толщиной: 0,2-0,5 мм, изоловая | м2 | -128,6 -Ф42.р1 | 5.23 |  |  |  | -673
128 | ТССЦ-101-7200 | ИЗОСПАН: D | 10 м2 | 12,86 (Ф42.р1) / 10 | 50.5 |  |  |  | 649
Итого прямые затраты по разделу в ценах 2001г. | [8 empty] | 232880 | 17984 | 6459 | 270 |  | 1588.98 |  | 16.49
Итого прямые затраты по разделу с учетом коэффициентов к итогам (МДС35 пр.1 т.1 п.8. Строительство инженерных сетей и сооружений, а также объектов жилищно-гражданского назначения в стесненных условиях застроенной части города: ОЗП=1,15; ЭМ=1,15; ЗПМ=1,15; ТЗ=1,15; ТЗМ=1,15 (Поз. 98-101, 105-106, 111, 102-104, 107-109, 115-116, 122-128, 110, 121, 112-114, 117-120)) | [8 empty] | 236547 | 20682 | 7428 | 310 |  | 1827.33 |  | 18.95
Накладные расходы | [8 empty] | 22303
В том числе, справочно:
90% ФОТ (от 59) (Поз. 102-104) | [8 empty] | 54
100% ФОТ (от 14060) (Поз. 107-109, 115-116, 122-128) | [8 empty] | 14060
105% ФОТ (от 1992) (Поз. 110, 121) | [8 empty] | 2092
123% ФОТ (от 4589) (Поз. 112-114, 117-120) | [8 empty] | 5644
155% ФОТ (от 292) (Поз. 98-101, 105-106, 111) | [8 empty] | 453
Сметная прибыль | [8 empty] | 14722
В том числе, справочно:
55% ФОТ (от 1992) (Поз. 110, 121) | [8 empty] | 1096
70% ФОТ (от 14065) (Поз. 104, 107-109, 115-116, 122-128) | [8 empty] | 9846
75% ФОТ (от 4589) (Поз. 112-114, 117-120) | [8 empty] | 3442
85% ФОТ (от 54) (Поз. 102-103) | [8 empty] | 46
100% ФОТ (от 292) (Поз. 98-101, 105-106, 111) | [8 empty] | 292
Итого по разделу 4 Кладочный план чердака, КЖ-21. | [8 empty] | 273572 |  |  |  |  | 1827.33 |  | 18.95
Раздел 5. Плиты перекрытия типового этажа, КЖ-15.
129 | ТЕР07-05-011-05 | Установка панелей перекрытий с опиранием: на 2 стороны площадью до 5 м2 | 100 шт. сборных конструкций | 1,84 ((22+4+2+2+1+1+14)*4) / 100 | 9724.84 | 2430.88 | 4098.31 | 426.38 | 17894 | 4473 | 7541 | 785 | 207.06 | 380.99 | 26.11 | 48.04
130 | ТЕР07-05-011-06 | Установка панелей перекрытий с опиранием: на 2 стороны площадью до 10 м2 | 100 шт. сборных конструкций | 1,2 ((6+4+9+1+4+2+2+2)*4) / 100 | 15956.27 | 3775.98 | 7217.14 | 741.55 | 19148 | 4531 | 8661 | 890 | 313.88 | 376.66 | 45.41 | 54.49
131 | ТЕР07-01-044-01 | Установка арматурных стыковых накладок/*дополнительно к учтенному в ТЕР07 | 1 т стальных элементов | 0,02748 ((15*0,55+52*0,76+30*0,71)/1000-0,0304-0,0318)*4 | 11890.67 | 2194.7 | 582.89 |  | 327 | 60 | 16 |  | 170 | 4.67
132 | ТССЦ-403-4968 | Плиты перекрытий многопустотные преднапряженные безопалубочного формования: ПБ65-15-8, / бетон класса В30 (М300), объем 2,13м3, расход ар-ры 32,5кг/ (серия ИЖ-827) | шт. | 24 6*4 | 1369.15 |  |  |  | 32860
133 | ТССЦ-403-4970 | Плиты перекрытий многопустотные преднапряженные безопалубочного формования: ПБ65-15-12, / бетон класса В30 (М300), объем 2,13м3, расход ар-ры 49,95кг/ (серия ИЖ-827) | шт. | 16 4*4 | 1496.71 |  |  |  | 23947
134 | ТССЦ-403-5067 | Плиты перекрытий многопустотные преднапряженные безопалубочного формования: ПБ 2.2-65-12-8/ ПБ 2.2-65-12-12,5 /бетон В 40 (М500), объем 1,7 м3, расход ар-ры 25,07 кг; (ТУ5842- 171- 01266763- 2009) | шт. | 40 (9+1)*4 | 1565.02 |  |  |  | 62601
135 | ТССЦ-403-5055 | Плиты перекрытий многопустотные преднапряженные безопалубочного формования: ПБ 2.2-53-12-8/ПБ 2.2-53-12-12,5 /бетон В 40 (М500), объем 1,39 м3, расход ар-ры 13,42 кг; (ТУ5842- 171- 01266763- 2009) | шт. | 24 (4+2)*4 | 1128.06 |  |  |  | 27073
136 | ТССЦ-403-4908 | Плиты перекрытий многопустотные преднапряженные безопалубочного формования: ПБ36-15-16, / бетон класса В30 (М300), объем 1,18м3, расход ар-ры 10,38кг/ (серия ИЖ-827) | шт. | 8 2*4 | 820.48 |  |  |  | 6564
137 | ТССЦ-403-5038 | Плиты перекрытий многопустотные преднапряженные безопалубочного формования: ПБ 2.2-36-12-21 /бетон В 40 (М500), объем 0,94 м3, расход ар-ры 9,12 кг; (ТУ5842- 171- 01266763- 2009) | шт. | 88 22*4 | 766.01 |  |  |  | 67409
138 | ТССЦ-403-4907 | Плиты перекрытий многопустотные преднапряженные безопалубочного формования: ПБ35-15-16, / бетон класса В30 (М300), объем 1,15м3, расход ар-ры 10,09кг/ (серия ИЖ-827) | шт. | 8 2*4 | 798.23 |  |  |  | 6386
139 | ТССЦ-403-5028 | Плиты перекрытий многопустотные преднапряженные безопалубочного формования: ПБ 2.2-27-12-21 /бетон В 40 (М500), объем 0,71 м3, расход ар-ры 6,84 кг; (ТУ5842- 171- 01266763- 2009) | шт. | 16 4*4 | 568.57 |  |  |  | 9097
140 | ТССЦ-403-4896 | Плиты перекрытий многопустотные преднапряженные безопалубочного формования: ПБ24-15-16, / бетон класса В30 (М300), объем 0,78м3, расход ар-ры 5,09кг/ (серия ИЖ-827) | шт. | 8 2*4 | 545.79 |  |  |  | 4366
141 | ТССЦ-403-5025 | Плиты перекрытий многопустотные преднапряженные безопалубочного формования: ПБ 2.2-24-12-21 /бетон В 40 (М500), объем 0,63 м3, расход ар-ры 6,08 кг; (ТУ5842- 171- 01266763- 2009) | шт. | 8 2*4 | 513.68 |  |  |  | 4109
142 | ТССЦ-403-5022 | Плиты перекрытий многопустотные преднапряженные безопалубочного формования: ПБ 2.2-21-12-21 /бетон В 40 (М500), объем 0,55 м3, расход ар-ры 5,32 кг; (ТУ5842- 171- 01266763- 2009) | шт. | 4 1*4 | 435.52 |  |  |  | 1742
143 | ТССЦ-403-5022 | Плиты перекрытий многопустотные преднапряженные безопалубочного формования: ПБ 2.2-21-12-21 /бетон В 40 (М500), объем 0,55 м3, расход ар-ры 5,32 кг; (ТУ5842- 171- 01266763- 2009) /* ПБ 2.2-21-8-8 | шт. | 4 1*4 | 435.52 |  |  |  | 1742
144 | ТССЦ-403-5017 | Плиты перекрытий многопустотные преднапряженные безопалубочного формования: ПБ 2.2-18-12-21 /бетон В 40 (М500), объем 0,47 м3, расход ар-ры 4,56 кг; (ТУ5842- 171- 01266763- 2009) | шт. | 56 14*4 | 378.17 |  |  |  | 21178
145 | ТЕР26-01-039-01 прим. | Изоляция покрытий и перекрытий изделиями из волокнистых и зернистых материалов насухо | 1 м3 изоляции | 0,9416 (3,6*4*4+3,5*2*4)*0,22*0,05 | 1878.32 | 124.21 | 56.87 |  | 1769 | 117 | 54 |  | 10.58 | 9.96
146 | 104-0143 | Плиты теплоизоляционные: перлитоцементные | м3 | -0,9604 -Ф11.р1 | 1663.96 |  |  |  | -1598
147 | прайс-лист | Пенополистирол экструдированный ТЕХНОНИКОЛЬ XPS CARBON Eco FAS, Ц:5200 р/м3 МАТ=5200/к1 | м3 | 0,9604 Ф11.р1 | 637,74 5200/к1 |  |  |  | 612
Монолитные ж/б участки
148 | ТЕР06-01-041-09 | Устройство перекрытий по стальным балкам и монолитных участков при сборном железобетонном перекрытии площадью: до 5 м2 приведенной толщиной до 200 мм | 100 м3 в деле | 0,0632 ((0,2+0,2+1,18)*4) / 100 | 28729.43 | 10579.08 | 7079.82 | 659.17 | 1816 | 669 | 447 | 42 | 968.78 | 61.23 | 40.44 | 2.56
149 | ТССЦ-401-0009 | Бетон тяжелый, класс В25 (М350) | м3 | 5,604 1,401*4 | 499.97 |  |  |  | 2802
150 | ТССЦ-401-0654 | Бетон легкий на пористых заполнителях, объемная масса 800 кг/м3, крупность заполнителя 10 мм, класс В7,5 (М100) /* керамзитобетон D600 | м3 | 0,812 0,2*1,015*4 | 614.22 |  |  |  | 499
151 | ТССЦ-204-0134 | Горячекатанная арматурная сталь класса А500 С, диаметром: 8 мм /* КР1, Дп-1 | т | 2,96824 5*0,08*28,6/1000+14*0,4*132/1000*4 | 11453.12 |  |  |  | 33996
152 | ТССЦ-204-0035 | Надбавки к ценам заготовок за сборку и сварку каркасов и сеток: плоских, диаметром 8 мм | т | 0,04576 5*0,08*28,6/1000*4 | 2365 |  |  |  | 108
153 | ТССЦ-204-0108 | Горячекатанная арматурная сталь класса А500 С, диаметром: 16 мм /* КР1 | т | 0,361504 2*1,58*28,6/1000*4 | 11453.12 |  |  |  | 4140
154 | ТССЦ-204-0039 | Надбавки к ценам заготовок за сборку и сварку каркасов и сеток: плоских, диаметром 16-18 мм | т | 0,361504 2*1,58*28,6/1000*4 | 1957 |  |  |  | 707
155 | ТССЦ-204-0106 | Горячекатанная арматурная сталь класса А500 С, диаметром: 20 мм /* КР1 | т | 0,681824 2*2,98*28,6/1000*4 | 11453.12 |  |  |  | 7809
156 | ТССЦ-204-0040 | Надбавки к ценам заготовок за сборку и сварку каркасов и сеток: плоских, диаметром 20-22 мм | т | 0,681824 2*2,98*28,6/1000*4 | 1723 |  |  |  | 1175
157 | ТССЦ-204-0004 | Горячекатаная арматурная сталь гладкая класса А-I, диаметром: 12 мм /* С1 | т | 0,011256 2,01*1,4/1000*4 | 7265.8 |  |  |  | 82
158 | ТССЦ-204-0037 | Надбавки к ценам заготовок за сборку и сварку каркасов и сеток: плоских, диаметром 12 мм | т | 0,011256 2,01*1,4/1000*4 | 2143 |  |  |  | 24
159 | ТССЦ-204-0020 | Горячекатаная арматурная сталь периодического профиля класса: А-III, диаметром 8 мм /* С1 | т | 0,025368 4,53*1,4/1000*4 | 9155.9 |  |  |  | 232
160 | ТССЦ-204-0035 | Надбавки к ценам заготовок за сборку и сварку каркасов и сеток: плоских, диаметром 8 мм | т | 0,025368 4,53*1,4/1000*4 | 2365 |  |  |  | 60
Сверление отверстий, прим.п.5, кж-15.
161 | ТЕР46-03-001-06 | Сверление установками алмазного бурения в железобетонных конструкциях вертикальных отверстий глубиной 200 мм диаметром: 50 мм | 100 отверстий | 0,04 (1*4) / 100 | 2715.14 | 249.28 | 664.94 | 270.59 | 109 | 10 | 27 | 11 | 20.5 | 0.82 | 19.3 | 0.77
162 | ТЕР46-03-001-22 | На каждые 10 мм изменения глубины сверления добавляется или исключается: к расценке 46-03-001-06 | 100 отверстий | 0,08 (1*2*4) / 100 | 123.19 | 7.66 | 25.48 | 13.6 | 10 | 1 | 2 | 1 | 0.63 | 0.05 | 0.97 | 0.08
163 | ТЕР46-03-001-12 | Сверление установками алмазного бурения в железобетонных конструкциях вертикальных отверстий глубиной 200 мм диаметром: 100 мм | 100 отверстий | 0,04 (1*4) / 100 | 5891.52 | 321.02 | 806.8 | 346.29 | 236 | 13 | 32 | 14 | 26.4 | 1.06 | 24.7 | 0.99
164 | ТЕР46-03-001-28 | На каждые 10 мм изменения глубины сверления добавляется или исключается: к расценке 46-03-001-12 | 100 отверстий | 0,08 (1*2*4) / 100 | 288.64 | 17.88 | 32.57 | 17.38 | 23 | 1 | 3 | 1 | 1.47 | 0.12 | 1.24 | 0.1
165 | ТЕР46-03-001-14 | Сверление установками алмазного бурения в железобетонных конструкциях вертикальных отверстий глубиной 200 мм диаметром: 125 мм | 100 отверстий | 0,08 (2*4) / 100 | 7817.3 | 321.02 | 806.8 | 346.29 | 625 | 26 | 65 | 28 | 26.4 | 2.11 | 24.7 | 1.98
166 | ТЕР46-03-001-30 | На каждые 10 мм изменения глубины сверления добавляется или исключается: к расценке 46-03-001-14 | 100 отверстий | 0,16 (2*2*4) / 100 | 392.59 | 25.54 | 32.57 | 17.38 | 63 | 4 | 5 | 3 | 2.1 | 0.34 | 1.24 | 0.2
167 | ТЕР46-03-001-16 | Сверление кольцевыми алмазными сверлами в железобетонных конструкциях с применением охлаждающей жидкости (воды) вертикальных отверстий глубиной 200 мм диаметром: 160 мм /* количество приведено к диаметру до 160 мм | 100 отверстий | 1,2 (30*4) / 100 | 9720.41 | 383.04 | 925.02 | 409.38 | 11664 | 460 | 1110 | 491 | 31.5 | 37.8 | 29.2 | 35.04
168 | ТЕР46-03-001-32 | На каждые 10 мм изменения глубины сверления добавляется или исключается: к расценке 46-03-001-16 | 100 отверстий | 2,4 (30*2*4) / 100 | 487.71 | 28.21 | 38.88 | 20.75 | 1171 | 68 | 93 | 50 | 2.32 | 5.57 | 1.48 | 3.55
Итого прямые затраты по разделу в ценах 2001г. | [8 empty] | 374577 | 10433 | 18056 | 2316 |  | 881.38 |  | 147.8
Итого прямые затраты по разделу с учетом коэффициентов к итогам (МДС35 пр.1 т.1 п.8. Строительство инженерных сетей и сооружений, а также объектов жилищно-гражданского назначения в стесненных условиях застроенной части города: ОЗП=1,15; ЭМ=1,15; ЗПМ=1,15; ТЗ=1,15; ТЗМ=1,15 (Поз. 129-130, 132-144, 131, 145-160)) | [8 empty] | 378562 | 11911 | 20563 | 2573 |  | 1006.4 |  | 163.56
Накладные расходы | [8 empty] | 21419
В том числе, справочно:
100% ФОТ (от 135) (Поз. 145-147) | [8 empty] | 135
105% ФОТ (от 817) (Поз. 148-160) | [8 empty] | 858
110% ФОТ (от 1182) (Поз. 161-168) | [8 empty] | 1300
130% ФОТ (от 69) (Поз. 131) | [8 empty] | 90
155% ФОТ (от 12281) (Поз. 129-130, 132-144) | [8 empty] | 19036
Сметная прибыль | [8 empty] | 13793
В том числе, справочно:
65% ФОТ (от 817) (Поз. 148-160) | [8 empty] | 531
70% ФОТ (от 1317) (Поз. 145-147, 161-168) | [8 empty] | 922
85% ФОТ (от 69) (Поз. 131) | [8 empty] | 59
100% ФОТ (от 12281) (Поз. 129-130, 132-144) | [8 empty] | 12281
Итого по разделу 5 Плиты перекрытия типового этажа, КЖ-15. | [8 empty] | 413774 |  |  |  |  | 1006.4 |  | 163.56
Раздел 6. Плиты покрытия, КЖ-15.
169 | ТЕР07-05-011-05 | Установка панелей перекрытий с опиранием: на 2 стороны площадью до 5 м2 | 100 шт. сборных конструкций | 0,3 (10+10+6+2+2) / 100 | 9724.84 | 2430.88 | 4098.31 | 426.38 | 2917 | 729 | 1229 | 128 | 207.06 | 62.12 | 26.11 | 7.83
170 | ТЕР07-05-011-06 | Установка панелей перекрытий с опиранием: на 2 стороны площадью до 10 м2 | 100 шт. сборных конструкций | 0,5 (22+4+4+2+2+1+1+14) / 100 | 15956.27 | 3775.98 | 7217.14 | 741.55 | 7978 | 1888 | 3609 | 371 | 313.88 | 156.94 | 45.41 | 22.71
171 | ТЕР07-01-044-01 | Установка арматурных стыковых накладок/*дополнительно к учтенному в ТЕР07 | 1 т стальных элементов | 0,00821 (17*0,55+52*0,76+34*0,71)/1000-0,033-0,0318 | 11890.67 | 2194.7 | 582.89 |  | 98 | 18 | 5 |  | 170 | 1.4
172 | ТССЦ-403-4968 | Плиты перекрытий многопустотные преднапряженные безопалубочного формования: ПБ65-15-8, / бетон класса В30 (М300), объем 2,13м3, расход ар-ры 32,5кг/ (серия ИЖ-827) | шт. | 10 | 1369.15 |  |  |  | 13692
173 | ТССЦ-403-5067 | Плиты перекрытий многопустотные преднапряженные безопалубочного формования: ПБ 2.2-65-12-8/ ПБ 2.2-65-12-12,5 /бетон В 40 (М500), объем 1,7 м3, расход ар-ры 25,07 кг; (ТУ5842- 171- 01266763- 2009) | шт. | 10 | 1565.02 |  |  |  | 15650
174 | ТССЦ-403-5055 | Плиты перекрытий многопустотные преднапряженные безопалубочного формования: ПБ 2.2-53-12-8 /бетон В 40 (М500), объем 1,39 м3, расход ар-ры 13,42 кг; (ТУ5842- 171- 01266763- 2009) | шт. | 6 | 1128.06 |  |  |  | 6768
175 | ТССЦ-403-4908 | Плиты перекрытий многопустотные преднапряженные безопалубочного формования: ПБ36-15-16, / бетон класса В30 (М300), объем 1,18м3, расход ар-ры 10,38кг/ (серия ИЖ-827) | шт. | 2 | 820.48 |  |  |  | 1641
176 | ТССЦ-403-5038 | Плиты перекрытий многопустотные преднапряженные безопалубочного формования: ПБ 2.2-36-12-21 /бетон В 40 (М500), объем 0,94 м3, расход ар-ры 9,12 кг; (ТУ5842- 171- 01266763- 2009) | шт. | 22 | 766.01 |  |  |  | 16852
177 | ТССЦ-403-4907 | Плиты перекрытий многопустотные преднапряженные безопалубочного формования: ПБ35-15-16, / бетон класса В30 (М300), объем 1,15м3, расход ар-ры 10,09кг/ (серия ИЖ-827) | шт. | 2 | 798.23 |  |  |  | 1596
178 | ТССЦ-403-5029 | Плиты перекрытий многопустотные преднапряженные безопалубочного формования: ПБ 2.2-28-12-21 /бетон В 40 (М500), объем 0,73 м3, расход ар-ры 7,09 кг; (ТУ5842- 171- 01266763- 2009) | шт. | 4 | 593.8 |  |  |  | 2375
179 | ТССЦ-403-5028 | Плиты перекрытий многопустотные преднапряженные безопалубочного формования: ПБ 2.2-27-12-21 /бетон В 40 (М500), объем 0,71 м3, расход ар-ры 6,84 кг; (ТУ5842- 171- 01266763- 2009) | шт. | 4 | 568.57 |  |  |  | 2274
180 | ТССЦ-403-4896 | Плиты перекрытий многопустотные преднапряженные безопалубочного формования: ПБ24-15-16, / бетон класса В30 (М300), объем 0,78м3, расход ар-ры 5,09кг/ (серия ИЖ-827) | шт. | 2 | 545.79 |  |  |  | 1092
181 | ТССЦ-403-5025 | Плиты перекрытий многопустотные преднапряженные безопалубочного формования: ПБ 2.2-24-12-21 /бетон В 40 (М500), объем 0,63 м3, расход ар-ры 6,08 кг; (ТУ5842- 171- 01266763- 2009) | шт. | 2 | 513.68 |  |  |  | 1027
182 | ТССЦ-403-5022 | Плиты перекрытий многопустотные преднапряженные безопалубочного формования: ПБ 2.2-21-12-21 /бетон В 40 (М500), объем 0,55 м3, расход ар-ры 5,32 кг; (ТУ5842- 171- 01266763- 2009) | шт. | 1 | 435.52 |  |  |  | 436
183 | ТССЦ-403-5022 | Плиты перекрытий многопустотные преднапряженные безопалубочного формования: ПБ 2.2-21-12-21 /бетон В 40 (М500), объем 0,55 м3, расход ар-ры 5,32 кг; (ТУ5842- 171- 01266763- 2009) /* ПБ 2.2-21-8-8 | шт. | 1 | 435.52 |  |  |  | 436
184 | ТССЦ-403-5017 | Плиты перекрытий многопустотные преднапряженные безопалубочного формования: ПБ 2.2-18-12-21 /бетон В 40 (М500), объем 0,47 м3, расход ар-ры 4,56 кг; (ТУ5842- 171- 01266763- 2009) | шт. | 14 | 378.17 |  |  |  | 5294
Перемычки
185 | ТЕР07-05-007-10 | Укладка перемычек массой до 0,3 т | 100 шт. сборных конструкций | 0,12 12 / 100 | 1654.37 | 194.59 | 1350.01 | 148.28 | 199 | 23 | 162 | 18 | 17.61 | 2.11 | 9.08 | 1.09
186 | ТССЦ-403-2404 | Перемычка брусковая: 3ПБ 30-8-п /бетон В15 (М200), объем 0,079 м3, расход арматуры 3,86 кг/ (серия 1.038.1-1 вып. 1) | шт. | 12 | 120.44 |  |  |  | 1445
Монолитные ж/б участки
187 | ТЕР06-01-041-09 | Устройство перекрытий по стальным балкам и монолитных участков при сборном железобетонном перекрытии площадью: до 5 м2 приведенной толщиной до 200 мм | 100 м3 в деле | 0,0168 (0,2+0,2+1,18+0,1) / 100 | 28729.43 | 10579.08 | 7079.82 | 659.17 | 483 | 178 | 119 | 11 | 968.78 | 16.28 | 40.44 | 0.68
188 | ТССЦ-401-0009 | Бетон тяжелый, класс В25 (М350) | м3 | 1.401 | 499.97 |  |  |  | 700
189 | ТССЦ-401-0007 | Бетон тяжелый, класс В20 (М250) | м3 | 0,1015 0,1*1,015 | 455.09 |  |  |  | 46
190 | ТССЦ-401-0654 | Бетон легкий на пористых заполнителях, объемная масса 800 кг/м3, крупность заполнителя 10 мм, класс В7,5 (М100) /* керамзитобетон D600 | м3 | 0,5075 (0,2+0,3)*1,015 | 614.22 |  |  |  | 312
191 | ТССЦ-204-0134 | Горячекатанная арматурная сталь класса А500 С, диаметром: 8 мм /* КР1, Дп-1 | т | 0,75064 5*0,08*28,6/1000+14*0,4*132/1000 | 11453.12 |  |  |  | 8597
192 | ТССЦ-204-0035 | Надбавки к ценам заготовок за сборку и сварку каркасов и сеток: плоских, диаметром 8 мм | т | 0,01144 5*0,08*28,6/1000 | 2365 |  |  |  | 27
193 | ТССЦ-204-0108 | Горячекатанная арматурная сталь класса А500 С, диаметром: 16 мм /* КР1 | т | 0,090376 2*1,58*28,6/1000 | 11453.12 |  |  |  | 1035
194 | ТССЦ-204-0039 | Надбавки к ценам заготовок за сборку и сварку каркасов и сеток: плоских, диаметром 16-18 мм | т | 0,090376 2*1,58*28,6/1000 | 1957 |  |  |  | 177
195 | ТССЦ-204-0106 | Горячекатанная арматурная сталь класса А500 С, диаметром: 20 мм /* КР1 | т | 0,170456 2*2,98*28,6/1000 | 11453.12 |  |  |  | 1952
196 | ТССЦ-204-0040 | Надбавки к ценам заготовок за сборку и сварку каркасов и сеток: плоских, диаметром 20-22 мм | т | 0,170456 2*2,98*28,6/1000 | 1723 |  |  |  | 294
197 | ТССЦ-204-0004 | Горячекатаная арматурная сталь гладкая класса А-I, диаметром: 12 мм /* С1, для УМ1 | т | 0,00278 2,78/1000 | 7265.8 |  |  |  | 20
198 | ТССЦ-204-0037 | Надбавки к ценам заготовок за сборку и сварку каркасов и сеток: плоских, диаметром 12 мм | т | 0,00278 2,78/1000 | 2143 |  |  |  | 6
199 | ТССЦ-204-0020 | Горячекатаная арматурная сталь периодического профиля класса: А-III, диаметром 8 мм /* С1, для УМ1 | т | 0,00623 6,23/1000 | 9155.9 |  |  |  | 57
200 | ТССЦ-204-0035 | Надбавки к ценам заготовок за сборку и сварку каркасов и сеток: плоских, диаметром 8 мм | т | 0,00623 6,23/1000 | 2365 |  |  |  | 15
201 | ТССЦ-204-0110 | Горячекатанная арматурная сталь класса А500 С, диаметром: 10 мм /* С1, для УМ3 | т | 0,007095 1,1*6,45/1000 | 11453.12 |  |  |  | 81
202 | ТССЦ-204-0036 | Надбавки к ценам заготовок за сборку и сварку каркасов и сеток: плоских, диаметром 10 мм | т | 0,007095 1,1*6,45/1000 | 2365 |  |  |  | 17
203 | ТЕР09-03-002-12 | Монтаж балок, ригелей перекрытия, покрытия и под установку оборудования многоэтажных зданий при высоте здания: до 25 м | 1 т конструкций | 0,08565 (6,8+27,7+3,3*15,5)/1000 | 882.93 | 235.61 | 502.51 | 47.39 | 76 | 20 | 43 | 4 | 18.25 | 1.56 | 2.57 | 0.22
204 | ТССЦ-201-0755 | Отдельные конструктивные элементы зданий и сооружений с преобладанием: горячекатаных профилей, средняя масса сборочной единицы до 0,1 т | т | 0.0857 | 12010 |  |  |  | 1029
205 | ТЕР46-01-008-02 | Обетонирование: балок и прогонов | 1 м3 | 0,02 1*0,02 | 1149.84 | 241.1 | 37.75 | 1.96 | 23 | 5 | 1 |  | 22.94 | 0.46 | 0.12
206 | ТССЦ-101-0797 | Проволока горячекатаная в мотках, диаметром 6,3-6,5 мм | т | -0,0001 -Ф10.р1 | 4942.19
207 | ТССЦ-101-0872 | Сетка плетеная с квадратными ячейками № 12: без покрытия | м2 | 1 | 15.64 |  |  |  | 16
ПМ-1, кж.и
208 | ТЕР06-01-041-01 | Устройство перекрытий безбалочных толщиной: до 200 мм на высоте от опорной площади до 6 м | 100 м3 в деле | 0,0141 1,41 / 100 | 44952.12 | 10385.79 | 4549.6 | 484.95 | 634 | 146 | 64 | 7 | 951.08 | 13.41 | 29.77 | 0.42
209 | ТССЦ-401-0009 | Бетон тяжелый, класс В25 (М350) | м3 | 1.431 | 499.97 |  |  |  | 715
210 | ТССЦ-204-0134 | Горячекатанная арматурная сталь класса А500 С, диаметром: 8 мм | т | 0,0131 13,1/1000 | 11453.12 |  |  |  | 150
211 | ТССЦ-204-0110 | Горячекатанная арматурная сталь класса А500 С, диаметром: 10 мм | т | 0,0321 32,1/1000 | 11453.12 |  |  |  | 368
212 | ТССЦ-204-0109 | Горячекатанная арматурная сталь класса А500 С, диаметром: 12 мм | т | 0,136 136/1000 | 11453.12 |  |  |  | 1558
213 | ТССЦ-204-0005 | Горячекатаная арматурная сталь гладкая класса А-I, диаметром: 14 мм | т | 0,0076 7,6/1000 | 7265.8 |  |  |  | 55
214 | ТССЦ-204-0035 | Надбавки к ценам заготовок за сборку и сварку каркасов и сеток: плоских, диаметром 8 мм | т | 0,0131 13,1/1000 | 2365 |  |  |  | 31
215 | ТССЦ-204-0036 | Надбавки к ценам заготовок за сборку и сварку каркасов и сеток: плоских, диаметром 10 мм | т | 0,0321 32,1/1000 | 2365 |  |  |  | 76
216 | ТССЦ-204-0037 | Надбавки к ценам заготовок за сборку и сварку каркасов и сеток: плоских, диаметром 12 мм | т | 0,136 136/1000 | 2143 |  |  |  | 291
217 | ТССЦ-204-0038 | Надбавки к ценам заготовок за сборку и сварку каркасов и сеток: плоских, диаметром 14 мм | т | 0,0076 7,6/1000 | 2143 |  |  |  | 16
218 | ТЕР06-01-015-07 | Установка закладных деталей весом: до 4 кг | 1 т | 0,0188 18,8/1000 | 11155.33 | 2475.46 | 35.67 | 2.45 | 210 | 47 | 1 |  | 215.82 | 4.06 | 0.15
Сверление отверстий, прим.п.5, кж-15.
219 | ТЕР46-03-001-16 | Сверление кольцевыми алмазными сверлами в железобетонных конструкциях с применением охлаждающей жидкости (воды) вертикальных отверстий глубиной 200 мм диаметром: 160 мм | 100 отверстий | 0,1 10 / 100 | 9720.41 | 383.04 | 925.02 | 409.38 | 972 | 38 | 93 | 41 | 31.5 | 3.15 | 29.2 | 2.92
220 | ТЕР46-03-001-32 | На каждые 10 мм изменения глубины сверления добавляется или исключается: к расценке 46-03-001-16 | 100 отверстий | 0,2 (10*2) / 100 | 487.71 | 28.21 | 38.88 | 20.75 | 98 | 6 | 8 | 4 | 2.32 | 0.46 | 1.48 | 0.3
Итого прямые затраты по разделу в ценах 2001г. | [8 empty] | 101907 | 3098 | 5334 | 584 |  | 261.95 |  | 36.17
Итого прямые затраты по разделу с учетом коэффициентов к итогам (МДС35 пр.1 т.1 п.8. Строительство инженерных сетей и сооружений, а также объектов жилищно-гражданского назначения в стесненных условиях застроенной части города: ОЗП=1,15; ЭМ=1,15; ЗПМ=1,15; ТЗ=1,15; ТЗМ=1,15 (Поз. 169-170, 172-186, 171, 187-202, 208-218, 203-204)) | [8 empty] | 103150 | 3556 | 6119 | 666 |  | 300.63 |  | 41.11
Накладные расходы | [8 empty] | 6253
В том числе, справочно:
90% ФОТ (от 28) (Поз. 203-204) | [8 empty] | 25
105% ФОТ (от 448) (Поз. 187-202, 208-218) | [8 empty] | 470
110% ФОТ (от 94) (Поз. 205-207, 219-220) | [8 empty] | 103
130% ФОТ (от 21) (Поз. 171) | [8 empty] | 27
155% ФОТ (от 3631) (Поз. 169-170, 172-186) | [8 empty] | 5628
Сметная прибыль | [8 empty] | 4030
В том числе, справочно:
65% ФОТ (от 448) (Поз. 187-202, 208-218) | [8 empty] | 291
70% ФОТ (от 94) (Поз. 205-207, 219-220) | [8 empty] | 66
85% ФОТ (от 49) (Поз. 171, 203-204) | [8 empty] | 42
100% ФОТ (от 3631) (Поз. 169-170, 172-186) | [8 empty] | 3631
Итого по разделу 6 Плиты покрытия, КЖ-15. | [8 empty] | 113433 |  |  |  |  | 300.63 |  | 41.11
Раздел 7. Монолитный пояс, кж-17.
221 | ТЕР06-01-035-01 | Устройство поясов: в опалубке | 100 м3 железобетона в деле | 0,18 18 / 100 | 35226.53 | 11524.39 | 12733.63 | 1159.31 | 6341 | 2074 | 2292 | 209 | 1016.26 | 182.93 | 71.08 | 12.79
222 | ТССЦ-401-0007 | Бетон тяжелый, класс В20 (М250) | м3 | 18.27 | 455.09 |  |  |  | 8314
223 | ТССЦ-204-0109 | Горячекатанная арматурная сталь класса А500 С, диаметром: 12 мм | т | 1,424 1600*0,89/1000 | 11453.12 |  |  |  | 16309
224 | ТССЦ-204-0001 | Горячекатаная арматурная сталь гладкая класса А-I, диаметром: 6 мм | т | 0,538142 (990*0,08+974*0,254+16*0,196+190*0,143+460*0,294+460*0,1)/1000 | 8010 |  |  |  | 4311
225 | ТССЦ-204-0037 | Надбавки к ценам заготовок за сборку и сварку каркасов и сеток: плоских, диаметром 12 мм | т | 1,424 1600*0,89/1000 | 2143 |  |  |  | 3052
226 | ТССЦ-204-0034 | Надбавки к ценам заготовок за сборку и сварку каркасов и сеток: плоских, диаметром 5-6 мм | т | 0,538142 (990*0,08+974*0,254+16*0,196+190*0,143+460*0,294+460*0,1)/1000 | 2365 |  |  |  | 1273
Итого прямые затраты по разделу в ценах 2001г. | [8 empty] | 39600 | 2074 | 2292 | 209 |  | 182.93 |  | 12.79
Итого прямые затраты по разделу с учетом коэффициентов к итогам (МДС35 пр.1 т.1 п.8. Строительство инженерных сетей и сооружений, а также объектов жилищно-гражданского назначения в стесненных условиях застроенной части города: ОЗП=1,15; ЭМ=1,15; ЗПМ=1,15; ТЗ=1,15; ТЗМ=1,15 (Поз. 221-226)) | [8 empty] | 40255 | 2385 | 2636 | 240 |  | 210.37 |  | 14.71
Накладные расходы | [8 empty] | 2756
В том числе, справочно:
105% ФОТ (от 2625) (Поз. 221-226) | [8 empty] | 2756
Сметная прибыль | [8 empty] | 1706
В том числе, справочно:
65% ФОТ (от 2625) (Поз. 221-226) | [8 empty] | 1706
Итого по разделу 7 Монолитный пояс, кж-17. | [8 empty] | 44717 |  |  |  |  | 210.37 |  | 14.71
Раздел 8. Кладка наружных и внутренних стен.
Наружные стены
227 | ТЕР08-02-001-03 | Кладка стен кирпичных наружных: средней сложности при высоте этажа до 4 м /* 1, 2 этажи | 1 м3 кладки | 172.5 | 229.01 | 62.54 | 59.47 | 6.53 | 39504 | 10788 | 10259 | 1126 | 5.66 | 976.35 | 0.4 | 69
228 | ТССЦ-402-0013 | Раствор готовый кладочный цементно-известковый марки 50 | м3 | -41,57 -Ф45.р1 | 433.2 |  |  |  | -18008
229 | ТССЦ-404-0006 | Кирпич керамический одинарный, размером 250х120х65 мм, марка: 125 | 1000 шт. | 69 | 1452.7 |  |  |  | 100236
230 | ТССЦ-402-0015 | Раствор готовый кладочный цементно-известковый марки 100 | м3 | 41,57 Ф45.р1 | 473.32 |  |  |  | 19676
231 | ТЕР08-02-001-03 | Кладка стен кирпичных наружных: средней сложности при высоте этажа до 4 м /* 3 этаж | 1 м3 кладки | 86.76 | 229.01 | 62.54 | 59.47 | 6.53 | 19869 | 5426 | 5160 | 567 | 5.66 | 491.06 | 0.4 | 34.7
232 | ТССЦ-402-0013 | Раствор готовый кладочный цементно-известковый марки 50 | м3 | -20,91 -Ф46.р1 | 433.2 |  |  |  | -9058
233 | ТССЦ-402-0015 | Раствор готовый кладочный цементно-известковый марки 100 | м3 | 20,91 Ф46.р1 | 473.32 |  |  |  | 9897
234 | ТССЦ-404-0005 | Кирпич керамический одинарный, размером 250х120х65 мм, марка: 100 | 1000 шт. | 34.7 | 1366 |  |  |  | 47400
235 | ТЕР08-02-001-03 | Кладка стен кирпичных наружных: средней сложности при высоте этажа до 4 м /* 4, 5 этажи, чердак | 1 м3 кладки | 184,75 172,91+11,84 | 229.01 | 62.54 | 59.47 | 6.53 | 42310 | 11554 | 10987 | 1206 | 5.66 | 1045.69 | 0.4 | 73.9
236 | ТССЦ-402-0013 | Раствор готовый кладочный цементно-известковый марки 50 | м3 | -44,52 -Ф47.р1 | 433.2 |  |  |  | -19286
237 | ТССЦ-402-0014 | Раствор готовый кладочный цементно-известковый марки 75 | м3 | 44,52 Ф47.р1 | 463.89 |  |  |  | 20652
238 | ТССЦ-404-0005 | Кирпич керамический одинарный, размером 250х120х65 мм, марка: 100 | 1000 шт. | 73.9 | 1366 |  |  |  | 100947
239 | ТЕР08-02-001-03 | Кладка стен кирпичных наружных: средней сложности при высоте этажа до 4 м /* вентканалов и шахт выше уровня кровли | 1 м3 кладки | 30.82 | 229.01 | 62.54 | 59.47 | 6.53 | 7058 | 1927 | 1833 | 201 | 5.66 | 174.44 | 0.4 | 12.33
240 | ТССЦ-402-0013 | Раствор готовый кладочный цементно-известковый марки 50 | м3 | -7,428 -Ф48.р1 | 433.2 |  |  |  | -3218
241 | ТССЦ-402-0015 | Раствор готовый кладочный цементно-известковый марки 100 | м3 | 7,43 Ф48.р1 | 473.32 |  |  |  | 3517
242 | ТССЦ-404-0005 | Кирпич керамический одинарный, размером 250х120х65 мм, марка: 100 | 1000 шт. | 12.33 | 1366 |  |  |  | 16843
Внутренние стены
243 | ТЕР08-02-001-07 | Кладка стен кирпичных внутренних: при высоте этажа до 4 м /* 1, 2 этажи | 1 м3 кладки | 252.4 | 218.2 | 54.76 | 59.47 | 6.53 | 55074 | 13821 | 15010 | 1648 | 5.21 | 1315 | 0.4 | 100.96
244 | ТССЦ-402-0013 | Раствор готовый кладочный цементно-известковый марки 50 | м3 | -59,06 -Ф49.р1 | 433.2 |  |  |  | -25585
245 | ТССЦ-402-0015 | Раствор готовый кладочный цементно-известковый марки 100 | м3 | 59,06 Ф49.р1 | 473.32 |  |  |  | 27954
246 | ТССЦ-404-0006 | Кирпич керамический одинарный, размером 250х120х65 мм, марка: 125 | 1000 шт. | 99.7 | 1452.7 |  |  |  | 144834
247 | ТЕР08-02-001-07 | Кладка стен кирпичных внутренних: при высоте этажа до 4 м /* 3 этаж | 1 м3 кладки | 125.8 | 218.2 | 54.76 | 59.47 | 6.53 | 27450 | 6889 | 7481 | 821 | 5.21 | 655.42 | 0.4 | 50.32
248 | ТССЦ-402-0013 | Раствор готовый кладочный цементно-известковый марки 50 | м3 | -29,44 -Ф50.р1 | 433.2 |  |  |  | -12753
249 | ТССЦ-402-0015 | Раствор готовый кладочный цементно-известковый марки 100 | м3 | 29,44 Ф50.р1 | 473.32 |  |  |  | 13935
250 | ТССЦ-404-0005 | Кирпич керамический одинарный, размером 250х120х65 мм, марка: 100 | 1000 шт. | 49.69 | 1366 |  |  |  | 67877
251 | ТЕР08-02-001-07 | Кладка стен кирпичных внутренних: при высоте этажа до 4 м /* 4, 5 этажи, чердак | 1 м3 кладки | 290,73 251,6+39,13 | 218.2 | 54.76 | 59.47 | 6.53 | 63437 | 15920 | 17290 | 1898 | 5.21 | 1514.7 | 0.4 | 116.29
252 | ТССЦ-402-0013 | Раствор готовый кладочный цементно-известковый марки 50 | м3 | -68,03 -Ф51.р1 | 433.2 |  |  |  | -29471
253 | ТССЦ-402-0014 | Раствор готовый кладочный цементно-известковый марки 75 | м3 | 68,03 Ф51.р1 | 463.89 |  |  |  | 31558
254 | ТССЦ-404-0005 | Кирпич керамический одинарный, размером 250х120х65 мм, марка: 100 | 1000 шт. | 114.8 | 1366 |  |  |  | 156817
Итого прямые затраты по разделу в ценах 2001г. | [8 empty] | 899466 | 66325 | 68020 | 7467 |  | 6172.66 |  | 457.5
Итого прямые затраты по разделу с учетом коэффициентов к итогам (МДС35 пр.1 т.1 п.8. Строительство инженерных сетей и сооружений, а также объектов жилищно-гражданского назначения в стесненных условиях застроенной части города: ОЗП=1,15; ЭМ=1,15; ЗПМ=1,15; ТЗ=1,15; ТЗМ=1,15 (Поз. 227-254)) | [8 empty] | 919618 | 76274 | 78223 | 8587 |  | 7098.56 |  | 526.13
Накладные расходы | [8 empty] | 103530
В том числе, справочно:
122% ФОТ (от 84861) (Поз. 227-254) | [8 empty] | 103530
Сметная прибыль | [8 empty] | 67889
В том числе, справочно:
80% ФОТ (от 84861) (Поз. 227-254) | [8 empty] | 67889
Итого по разделу 8 Кладка наружных и внутренних стен. | [8 empty] | 1091037 |  |  |  |  | 7098.56 |  | 526.13
Раздел 9. Лестница Л1, КЖ-18.
255 | ТЕР07-05-014-04 | Установка маршей: без сварки массой более 1 т | 100 шт. сборных конструкций | 0,08 8 / 100 | 13143.71 | 3002.85 | 9873.03 | 1079.09 | 1051 | 240 | 790 | 86 | 261.8 | 20.94 | 66.08 | 5.29
256 | ТССЦ-403-2004 | Лестничные марши: 1ЛМ 27.12.14-4 /бетон В22,5 (М300), объем 0,607 м3, расход ар-ры 17,16 кг/ (серия 1.151.1-6 вып.1) | шт. | 8 | 978.07 |  |  |  | 7825
257 | ТЕР07-05-014-02 | Установка площадок массой: более 1 т | 100 шт. сборных конструкций | 0,08 8 / 100 | 13997.54 | 3311.03 | 10246.53 | 1106.85 | 1120 | 265 | 820 | 89 | 282.03 | 22.56 | 67.78 | 5.42
258 | ТССЦ-403-2033 | Лестничная площадка: 2ЛП 25.12-4П /бетон В15 (М200), объем 0,437 м3, расход ар-ры 20,72 кг/ (серия 1.152.1-8 вып.4) | шт. | 8 | 727.52 |  |  |  | 5820
259 | ТЕР07-05-007-10 | Укладка перемычек массой до 0,3 т | 100 шт. сборных конструкций | 0,16 16 / 100 | 1654.37 | 194.59 | 1350.01 | 148.28 | 265 | 31 | 216 | 24 | 17.61 | 2.82 | 9.08 | 1.45
260 | ТССЦ-403-2404 | Перемычка брусковая: 3ПБ 30-8-п /бетон В15 (М200), объем 0,079 м3, расход арматуры 3,86 кг/ (серия 1.038.1-1 вып. 1) | шт. | 16 | 120.44 |  |  |  | 1927
261 | ТЕР07-05-030-11 | Установка мелких конструкций (подо конников, сливов, парапетов и др.) массой до 0,5 т | 100 шт. сборных конструкций | 0,16 16 / 100 | 3323.12 | 1405.88 | 468.34 | 51.44 | 532 | 225 | 75 | 8 | 122.57 | 19.61 | 3.15 | 0.5
262 | ТССЦ-403-6035 | Плиты опорные: ОП 4.4-Т /бетон В15 (М200), объем 0,02 м3, расход ар-ры 1,6 кг/ (серия 1.225-2 вып.11) | шт. | 16 | 38.32 |  |  |  | 613
263 | ТЕР07-05-016-03 | Устройство металлических ограждений: с поручнями из поливинилхлорида | 100 м ограждения | 0,204 (2,4*8+1,2) / 100 | 28904.04 | 746.81 | 280.28 | 6.7 | 5896 | 152 | 57 | 1 | 62.81 | 12.81 | 0.41 | 0.08
264 | 201-0650 | Ограждения лестничных проемов, лестничные марши, пожарные лестницы | т | -0,4264 -Ф12.р1 | 12289 |  |  |  | -5240
265 | ТССЦ-201-0650 | Ограждения лестничных проемов, лестничные марши, пожарные лестницы | т | 0,25695 (8*30,84+10,23)/1000 | 12289 |  |  |  | 3158
266 | ТЕР09-03-029-01 | Монтаж лестниц прямолинейных и криволинейных, пожарных с ограждением | 1 т конструкций | 0,0392 39,2/1000 | 1215.05 | 384.88 | 719.5 | 92.27 | 48 | 15 | 28 | 4 | 32.37 | 1.27 | 5.64 | 0.22
267 | ТССЦ-201-0650 | Ограждения лестничных проемов, лестничные марши, пожарные лестницы | т | 0.0392 | 12289 |  |  |  | 482
268 | ТЕР07-01-044-03 | Установка монтажных изделий массой: до 20 кг | 1 т стальных элементов | 0,04134 6*6,89/1000 | 15037.5 | 551.26 | 295.01 |  | 622 | 23 | 12 |  | 42.7 | 1.77
269 | ТЕР13-03-004-26 | Окраска металлических огрунтованных поверхностей: эмалью ПФ-115 | 100 м2 окрашиваемой поверхности | 0,204 (10,2*2) / 100 | 470.11 | 43.93 | 5.87 | 0.12 | 96 | 9 | 1 |  | 3.83 | 0.78 | 0.01
Итого прямые затраты по разделу в ценах 2001г. | [8 empty] | 24215 | 960 | 1999 | 212 |  | 82.56 |  | 12.96
Итого прямые затраты по разделу с учетом коэффициентов к итогам (МДС35 пр.1 т.1 п.8. Строительство инженерных сетей и сооружений, а также объектов жилищно-гражданского назначения в стесненных условиях застроенной части города: ОЗП=1,15; ЭМ=1,15; ЗПМ=1,15; ТЗ=1,15; ТЗМ=1,15 (Поз. 255-269)) | [8 empty] | 24658 | 1103 | 2299 | 244 |  | 94.95 |  | 14.9
Накладные расходы | [8 empty] | 2061
В том числе, справочно:
90% ФОТ (от 32) (Поз. 266-267, 269) | [8 empty] | 29
130% ФОТ (от 26) (Поз. 268) | [8 empty] | 34
155% ФОТ (от 1289) (Поз. 255-265) | [8 empty] | 1998
Сметная прибыль | [8 empty] | 1337
В том числе, справочно:
70% ФОТ (от 10) (Поз. 269) | [8 empty] | 7
85% ФОТ (от 48) (Поз. 266-268) | [8 empty] | 41
100% ФОТ (от 1289) (Поз. 255-265) | [8 empty] | 1289
Итого по разделу 9 Лестница Л1, КЖ-18. | [8 empty] | 28056 |  |  |  |  | 94.95 |  | 14.9
Раздел 10. Развертки вентканалов Р-1...7, кж-24, 25.
270 | ТЕР07-05-011-05 | Установка панелей перекрытий с опиранием: на 2 стороны площадью до 5 м2 | 100 шт. сборных конструкций | 0,21 (2+3+3+2+3+3+3+1+1) / 100 | 9724.84 | 2430.88 | 4098.31 | 426.38 | 2042 | 510 | 861 | 90 | 207.06 | 43.48 | 26.11 | 5.48
271 | ТССЦ-403-8418 | Плита перекрытия: П7д-3 /бетон В15 (М200), объем 0,06 м3, расход ар-ры 3,9 кг/ (серия 3.006.1-2.87 вып.2) | шт. | 19 2+3+3+3+2+3+3 | 106.14 |  |  |  | 2017
272 | ТССЦ-403-8423 | Плита перекрытия: П10д-3 /бетон В25 (М350), объем 0,08 м3, расход ар-ры 4,9 кг/ (серия 3.006.1-2.87 вып.2) | шт. | 2 1+1 | 143.73 |  |  |  | 287
273 | ТЕР08-02-007-01 | Армирование кладки стен и других конструкций | 1 т металлических изделий | 0,6668 ((12+30+19+29+9+19+18)*3,9+(15+30+29+16+55+30+45)*0,62)/1000 | 8436.56 | 639.85 | 61.4 | 3.76 | 5625 | 427 | 41 | 3 | 63.73 | 42.5 | 0.23 | 0.15
274 | 204-0069 | Арматурные сетки сварные | т | -0,6668 -Ф13.р1 | 7735.31 |  |  |  | -5158
275 | ТССЦ-101-3890 | Сетка сварная из арматурной проволоки диаметром: 4,0 мм, без покрытия, 50х50 мм | м2 | 136 12+30+19+29+9+19+18 | 36.58 |  |  |  | 4975
276 | ТССЦ-204-0003 | Горячекатаная арматурная сталь гладкая класса А-I, диаметром: 10 мм | т | 0,1364 (15+30+29+16+55+30+45)*0,62/1000 | 8010.4 |  |  |  | 1093
277 | ТЕР26-01-048-04 | Устройство на плоских и криволинейных поверхностях каркаса изоляции: из сетки | 100 м2 изолируемой поверхности | 0,13 (1,1+2,9+1,8+2,8+0,9+1,8+1,7) / 100 | 2461.6 | 120.74 | 49.13 |  | 320 | 16 | 6 |  | 11.2 | 1.46
278 | 101-1991 | Сетка стальная плетеная из проволоки диаметром 1,4 мм одинарная с квадратной ячейкой 12 мм | м2 | -13,65 -Ф14.р1 | 21.51 |  |  |  | -294
279 | ТССЦ-101-1586 | Сетка из оцинкованной проволоки диаметром 2 мм: плетеная | м2 | 13,65 Ф14.р1 | 28.55 |  |  |  | 390
280 | ТЕР11-01-011-01 | Устройство стяжек: цементных толщиной 20 мм | 100 м2 стяжки | 0,185 18,5 / 100 | 1441.46 | 396.68 | 48 | 20.74 | 267 | 73 | 9 | 4 | 39.51 | 7.31 | 1.27 | 0.24
281 | ТЕР11-01-011-02 | Устройство стяжек: на каждые 5 мм изменения толщины стяжки добавлять или исключать к расценке 11-01-011-01 /* искл.до толщ.15 мм | 100 м2 стяжки | -0,185 -18,5 / 100 | 259.18 | 5.02 | 8.64 | 3.43 | -48 | -1 | -2 | -1 | 0.5 | -0.09 | 0.21 | -0.04
282 | ТЕР12-01-010-01 | Устройство мелких покрытий (брандмауэры, парапеты, свесы и т.п.) из листовой оцинкованной стали | 100 м2 покрытия | 0,185 18,5 / 100 | 11853.41 | 1215.45 | 35.88 | 3.27 | 2193 | 225 | 7 | 1 | 112.75 | 20.86 | 0.2 | 0.04
283 | 101-1875 | Сталь листовая оцинкованная толщиной листа: 0,7 мм | т | -0,1447 -Ф15.р1 | 13325.93 |  |  |  | -1928
284 | ТССЦ-101-5060 | Лист плоский с полимерным покрытием размером 2х1,25 м, тип покрытия: полиэстер 25 мкм, толщиной 0,8 мм | м2 | 20,35 18,5*1,1 | 137.49 |  |  |  | 2798
Итого прямые затраты по разделу в ценах 2001г. | [8 empty] | 14579 | 1250 | 922 | 97 |  | 115.52 |  | 5.87
Итого прямые затраты по разделу с учетом коэффициентов к итогам (МДС35 пр.1 т.1 п.8. Строительство инженерных сетей и сооружений, а также объектов жилищно-гражданского назначения в стесненных условиях застроенной части города: ОЗП=1,15; ЭМ=1,15; ЗПМ=1,15; ТЗ=1,15; ТЗМ=1,15 (Поз. 270-284)) | [8 empty] | 14905 | 1438 | 1060 | 111 |  | 132.85 |  | 6.75
Накладные расходы | [8 empty] | 2110
В том числе, справочно:
100% ФОТ (от 18) (Поз. 277-279) | [8 empty] | 18
120% ФОТ (от 260) (Поз. 282-284) | [8 empty] | 312
122% ФОТ (от 494) (Поз. 273-276) | [8 empty] | 603
123% ФОТ (от 86) (Поз. 280-281) | [8 empty] | 106
155% ФОТ (от 691) (Поз. 270-272) | [8 empty] | 1071
Сметная прибыль | [8 empty] | 1333
В том числе, справочно:
65% ФОТ (от 260) (Поз. 282-284) | [8 empty] | 169
70% ФОТ (от 18) (Поз. 277-279) | [8 empty] | 13
75% ФОТ (от 86) (Поз. 280-281) | [8 empty] | 65
80% ФОТ (от 494) (Поз. 273-276) | [8 empty] | 395
100% ФОТ (от 691) (Поз. 270-272) | [8 empty] | 691
Итого по разделу 10 Развертки вентканалов Р-1...7, кж-24, 25. | [8 empty] | 18348 |  |  |  |  | 132.85 |  | 6.75
Раздел 11. Лифт №1, КЖ-19.
285 | ТЕР07-01-044-03 | Установка монтажных изделий массой: до 20 кг | 1 т стальных элементов | 0,03172 (2*7,74+2*2,7+5,8+3*(0,74+0,94))/1000 | 15037.5 | 551.26 | 295.01 |  | 477 | 17 | 9 |  | 42.7 | 1.35
286 | ТЕР13-03-004-26 | Окраска металлических огрунтованных поверхностей: эмалью ПФ-115 | 100 м2 окрашиваемой поверхности | 0,0192 (0,96*2) / 100 | 470.11 | 43.93 | 5.87 | 0.12 | 9 | 1 |  |  | 3.83 | 0.07 | 0.01
287 | ТЕР01-02-061-01 | Засыпка вручную траншей, пазух котлованов и ям, группа грунтов: 1 | 100 м3 грунта | 0,0784 (1,85*2,65*1,6) / 100 | 838.98 | 838.98 |  |  | 66 | 66 |  |  | 88.5 | 6.94
288 | ТССЦ-408-0200 | Смесь песчано-гравийная природная | м3 | 8,252632 7,84/0,95 | 100.45 |  |  |  | 829
289 | ТССЦпг03-21-01-030 | Перевозка грузов автомобилями-самосвалами грузоподъемностью 10 т, работающих вне карьера, на расстояние: до 30 км I класс груза | 1 т груза | -13,2 -8,25*1,6 | 19.55 |  | 19.55 |  | -258 |  | -258
290 | ТССЦпг03-21-01-050 | Перевозка грузов автомобилями-самосвалами грузоподъемностью 10 т, работающих вне карьера, на расстояние: до 50 км I класс груза | 1 т груза | 13,2 8,25*1,6 | 27.53 |  | 27.53 |  | 363 |  | 363
291 | ТЕР06-01-001-16 | Устройство фундаментных плит железобетонных: плоских | 100 м3 бетона, бутобетона и железобетона в деле | 0,0125 1,25 / 100 | 7483.77 | 2378.71 | 4204.25 | 444.88 | 94 | 30 | 53 | 6 | 220.66 | 2.76 | 27.31 | 0.34
292 | ТССЦ-401-0009 | Бетон тяжелый, класс В25 (М350) | м3 | 1.269 | 499.97 |  |  |  | 634
293 | ТССЦ-204-0110 | Горячекатанная арматурная сталь класса А500 С, диаметром: 10 мм | т | 0,0617 61,7/1000 | 11453.12 |  |  |  | 707
294 | ТССЦ-204-0036 | Надбавки к ценам заготовок за сборку и сварку каркасов и сеток: плоских, диаметром 10 мм | т | 0,0617 61,7/1000 | 2365 |  |  |  | 146
295 | ТЕР11-01-050-01 | Устройство пароизоляции из полиэтиленовой пленки в один слой насухо | 100 м2 поверхности | 0,049025 (1,85*2,65) / 100 | 1606.88 | 37.19 | 1.75 |  | 79 | 2 |  |  | 3.45 | 0.17
Итого прямые затраты по разделу в ценах 2001г. | [8 empty] | 3146 | 116 | 167 | 6 |  | 11.29 |  | 0.34
Итого прямые затраты по разделу с учетом коэффициентов к итогам (МДС35 пр.1 т.1 п.8. Строительство инженерных сетей и сооружений, а также объектов жилищно-гражданского назначения в стесненных условиях застроенной части города: ОЗП=1,15; ЭМ=1,15; ЗПМ=1,15; ТЗ=1,15; ТЗМ=1,15 (Поз. 285, 287-294)) | [8 empty] | 3189 | 134 | 192 | 7 |  | 12.98 |  | 0.39
Накладные расходы | [8 empty] | 134
В том числе, справочно:
80% ФОТ (от 76) (Поз. 287-288) | [8 empty] | 61
90% ФОТ (от 1) (Поз. 286) | [8 empty] | 1
105% ФОТ (от 42) (Поз. 291-294) | [8 empty] | 44
123% ФОТ (от 2) (Поз. 295) | [8 empty] | 2
130% ФОТ (от 20) (Поз. 285) | [8 empty] | 26
Сметная прибыль | [8 empty] | 81
В том числе, справочно:
45% ФОТ (от 76) (Поз. 287-288) | [8 empty] | 34
65% ФОТ (от 42) (Поз. 291-294) | [8 empty] | 27
70% ФОТ (от 1) (Поз. 286) | [8 empty] | 1
75% ФОТ (от 2) (Поз. 295) | [8 empty] | 2
85% ФОТ (от 20) (Поз. 285) | [8 empty] | 17
Итого по разделу 11 Лифт №1, КЖ-19. | [8 empty] | 3404 |  |  |  |  | 12.98 |  | 0.39
Раздел 12. Стропильная кровля, КЖ-22,23
296 | ТЕР10-01-002-01 | Установка стропил /* включая Д1,Пд1,М1 | 1 м3 древесины в конструкции | 19,23375 12,75+2,8875+1,815+1,78125 | 2778.52 | 253.19 | 38.6 | 2.45 | 53441 | 4870 | 742 | 47 | 24.09 | 463.34 | 0.15 | 2.89
297 | ТЕР10-01-082-02 | Укладка по фермам прогонов: из брусьев | 1 м3 древесины в конструкции | 1.5 | 3580.06 | 182.89 | 35.81 | 2.45 | 5370 | 274 | 54 | 4 | 15.04 | 22.56 | 0.15 | 0.23
298 | ТЕР10-01-010-01 | Установка элементов каркаса: из брусьев/*с исключением объема слуховых окон | 1 м3 древесины в конструкции | 7,16558 1,215+0,9375+0,0864+1,7625+0,345+0,70313+1,08+0,1875+0,1125+0,075+0,78125+0,075+0,1248-0,32 | 3590.28 | 238.5 | 33.98 |  | 25726 | 1709 | 243 |  | 22.5 | 161.23
299 | ТЕР10-01-003-01 | Устройство слуховых окон | 1 слуховое окно | 2 | 415.01 | 71.47 | 22.46 | 1.8 | 830 | 143 | 45 | 4 | 6.63 | 13.26 | 0.11 | 0.22
300 | ТССЦ-101-0901 | Скобяные изделия для оконных блоков с раздельными двойными переплетами жилых зданий двустворных: (независимо от высоты) | компл. | 2 | 59.78 |  |  |  | 120
301 | ТЕР10-01-008-05 | Устройство: карнизов | 100 м2 стен, фронтонов (за вычетом проемов) и развернутых поверхностей карнизов | 0,784 (((29,6+1,1*2)*2+(15+1,1*2)*2)*0,8) / 100 | 7516.07 | 1541.54 | 80.37 |  | 5893 | 1209 | 63 |  | 143 | 112.11
302 | ТССЦ-102-0048 | Доски обрезные хвойных пород длиной: 4-6,5 м, шириной 75-150, мм толщиной 19-22 мм, II сорта | м3 | -0,4547 -Ф33.р2 | 1683 |  |  |  | -765
303 | ТССЦ-102-0060 | Доски обрезные хвойных пород длиной: 4-6,5 м, шириной 75-150 мм, толщиной 44 мм и более, II сорта | м3 | -0,7213 -Ф33.р3 | 1319.9 |  |  |  | -952
304 | ТССЦ-203-0367 | Обшивка наружная и внутренняя из древесины тип: 0-1; 0-2; 0-3 толщиной 13 мм, шириной без гребня от 70 до 90 мм | м3 | -0,831 -Ф33.р1 | 3460.4 |  |  |  | -2876
305 | ТССЦ-102-0032 | Бруски обрезные хвойных пород длиной: 4-6,5 м, шириной 75-150 мм, толщиной 150 мм и более, II сорта | м3 | 1,55025 1,4625*1,06 | 3459.2 |  |  |  | 5363
306 | ТССЦ-102-0024 | Бруски обрезные хвойных пород длиной: 4-6,5 м, шириной 75-150 мм, толщиной 40-75 мм, II сорта | м3 | 0,583 0,55*1,06 | 2657.1 |  |  |  | 1549
307 | ТССЦ-203-0373 | Обшивка наружная и внутренняя из древесины тип: 0-4 толщиной 19 мм, шириной без гребня от 70 до 90 мм | м3 | 1,96365 1,8525*1,06 | 2962.1 |  |  |  | 5817
308 | ТЕР12-01-010-01 | Устройство мелких покрытий (брандмауэры, парапеты, свесы и т.п.) из листовой оцинкованной стали | 100 м2 покрытия | 0,64 64 / 100 | 11853.41 | 1215.45 | 35.88 | 3.27 | 7586 | 778 | 23 | 2 | 112.75 | 72.16 | 0.2 | 0.13
309 | ТССЦ-101-1875 | Сталь листовая оцинкованная толщиной листа: 0,7 мм | т | -0,5005 -Ф35.р1 | 13325.93 |  |  |  | -6670
310 | ТССЦ-101-5059 | Лист плоский с полимерным покрытием размером 2х1,25 м, тип покрытия: полиэстер 25 мкм, толщиной 0,7 мм | м2 | 64 | 123.9 |  |  |  | 7930
311 | ТЕР26-02-018-02 прим. | Огнебиозащитное покрытие деревянных конструкций составом"Пирилакс" любой модификации при помощи аэрозольно-капельного распыления для обеспечивания: второй группы огнезащитной эффективности по НПБ251 /* миг-09 | 100 м2 обрабатываемой поверхности | 17,5977 1759,77 / 100 | 181.49 | 105.46 | 69.17 | 1.26 | 3194 | 1856 | 1217 | 22 | 8.87 | 156.09 | 0.09 | 1.58
312 | ТССЦ-113-8070 | Антисептик-антипирен «ПИРИЛАКС-ТЕРМА» для древесины /* миг-09 | кг | 364.3 | 16.43 |  |  |  | 5985
313 | ТЕР12-01-007-09 | Устройство кровель из оцинкованной стали: с настенными желобами | 100 м2 кровли | 7 700 / 100 | 17256.66 | 1130.94 | 88.66 | 8.82 | 120797 | 7917 | 621 | 62 | 98.6 | 690.2 | 0.54 | 3.78
314 | ТССЦ-101-0195 | Гвозди толевые круглые: 3,0х40 мм | т | -0,0504 -Ф34.р1 | 7383.28 |  |  |  | -372
315 | ТССЦ-101-0782 | Поковки из квадратных заготовок, масса: 1,8 кг | т | -0,511 -Ф34.р2 | 8611.36 |  |  |  | -4400
316 | ТССЦ-101-1875 | Сталь листовая оцинкованная толщиной листа: 0,7 мм | т | -6,818 -Ф34.р3 | 13325.93 |  |  |  | -90856
317 | ТССЦ-102-0060 | Доски обрезные хвойных пород длиной: 4-6,5 м, шириной 75-150 мм, толщиной 44 мм и более, II сорта | м3 | -12,6 -Ф34.р4 | 1319.9 |  |  |  | -16631
318 | ТССЦ-102-0056 | Доски обрезные хвойных пород длиной: 4-6,5 м, шириной 75-150 мм, толщиной 32-40 мм, II сорта | м3 | 11,9568 11,28*1,06 | 1444.6 |  |  |  | 17273
319 | ТССЦ-101-3039 | Профилированный настил окрашенный: С44-1000-0,7 | т | 4,396 700*6,28/1000 | 20742.15 |  |  |  | 91182
320 | ТССЦ-101-4563 | Профнастил оцинкованный с покрытием: полиэстер C8-1150-0,7 /* для желобов, см.р.АР | м2 | 90 | 135.86 |  |  |  | 12227
321 | ТССЦ-101-1810 | Винты самонарезающие: для крепления профилированного настила и панелей к несущим конструкциям | т | 0,014 0,002*7 | 35089 |  |  |  | 491
322 | ТССЦ-101-1811 | Заклепки комбинированные для соединения профилированного стального настила и разнообразных листовых деталей | т | 0,007 0,001*7 | 9584.9 |  |  |  | 67
Итого прямые затраты по разделу в ценах 2001г. | [8 empty] | 247319 | 18756 | 3008 | 141 |  | 1690.95 |  | 8.83
Итого прямые затраты по разделу с учетом коэффициентов к итогам (МДС35 пр.1 т.1 п.8. Строительство инженерных сетей и сооружений, а также объектов жилищно-гражданского назначения в стесненных условиях застроенной части города: ОЗП=1,15; ЭМ=1,15; ЗПМ=1,15; ТЗ=1,15; ТЗМ=1,15 (Поз. 296-310, 313-322, 311-312)) | [8 empty] | 250584 | 21569 | 3460 | 162 |  | 1944.59 |  | 10.16
Накладные расходы | [8 empty] | 25456
В том числе, справочно:
100% ФОТ (от 2159) (Поз. 311-312) | [8 empty] | 2159
118% ФОТ (от 9499) (Поз. 296-307) | [8 empty] | 11209
120% ФОТ (от 10073) (Поз. 308-310, 313-322) | [8 empty] | 12088
Сметная прибыль | [8 empty] | 14042
В том числе, справочно:
63% ФОТ (от 9499) (Поз. 296-307) | [8 empty] | 5984
65% ФОТ (от 10073) (Поз. 308-310, 313-322) | [8 empty] | 6547
70% ФОТ (от 2159) (Поз. 311-312) | [8 empty] | 1511
Итого по разделу 12 Стропильная кровля, КЖ-22,23 | [8 empty] | 290082 |  |  |  |  | 1944.59 |  | 10.16
Раздел 13. Крыльцо жилой части в осях 4-10/И, кж-29.
сваи
323 | ТЕР05-01-029-03 | Устройство железобетонных буронабивных свай с бурением скважин вращательным (шнековым) способом в грунтах: 2 группы диаметром до 600 мм, длина свай до 12 м | 1 м3 конструктивного объема свай | 1,32 0,22*6 | 413.52 | 37.92 | 163.51 | 15.72 | 546 | 50 | 216 | 21 | 3.23 | 4.26 | 0.97 | 1.28
324 | ТССЦ-401-0009 | Бетон тяжелый, класс В25 (М350) | м3 | 1,32 0,22*6 | 499.97 |  |  |  | 660
325 | ТССЦ-204-0001 | Горячекатаная арматурная сталь гладкая класса А-I, диаметром: 6 мм | т | 0,0162 15*0,18/1000*6 | 8010 |  |  |  | 130
326 | ТССЦ-204-0111 | Горячекатанная арматурная сталь класса А500 С, диаметром: 14 мм | т | 0,0756 3*4,2/1000*6 | 11453.12 |  |  |  | 866
327 | ТССЦ-204-0034 | Надбавки к ценам заготовок за сборку и сварку каркасов и сеток: плоских, диаметром 5-6 мм | т | 0,0162 15*0,18/1000*6 | 2365 |  |  |  | 38
328 | ТССЦ-204-0038 | Надбавки к ценам заготовок за сборку и сварку каркасов и сеток: плоских, диаметром 14 мм | т | 0,0756 3*4,2/1000*6 | 2143 |  |  |  | 162
Плита
329 | ТЕР06-01-001-16 | Устройство фундаментных плит железобетонных: плоских | 100 м3 бетона, бутобетона и железобетона в деле | 0,028 2,8 / 100 | 7483.77 | 2378.71 | 4204.25 | 444.88 | 210 | 67 | 118 | 12 | 220.66 | 6.18 | 27.31 | 0.76
330 | ТССЦ-401-0009 | Бетон тяжелый, класс В25 (М350) | м3 | 2.842 | 499.97 |  |  |  | 1421
331 | ТССЦ-204-0134 | Горячекатанная арматурная сталь класса А500 С, диаметром: 8 мм | т | 0,1333 (310*0,4+30*0,31)/1000 | 11453.12 |  |  |  | 1527
332 | ТССЦ-204-0035 | Надбавки к ценам заготовок за сборку и сварку каркасов и сеток: плоских, диаметром 8 мм | т | 0,1333 (310*0,4+30*0,31)/1000 | 2365 |  |  |  | 315
333 | ТЕР11-01-050-01 | Устройство пароизоляции из полиэтиленовой пленки в один слой насухо | 100 м2 поверхности | 0,112 11,2 / 100 | 1606.88 | 37.19 | 1.75 |  | 180 | 4 |  |  | 3.45 | 0.39
334 | ТЕР08-01-002-03 прим. | Устройство основания под фундаменты: гравийного | 1 м3 основания | 3,36 11,2*0,3 | 216.23 | 25.83 | 43.89 | 6.72 | 727 | 87 | 147 | 23 | 2.5 | 8.4 | 0.54 | 1.81
335 | 408-0111 | Гравий для строительных работ марка 600, фракция 20-40 мм | м3 | -4,301 -Ф16.р1 | 113.97 |  |  |  | -490
336 | ТССЦ-408-0200 | Смесь песчано-гравийная природная | м3 | 3,536842 11,2*0,3/0,95 | 100.45 |  |  |  | 355
337 | ТССЦпг03-21-01-030 | Перевозка грузов автомобилями-самосвалами грузоподъемностью 10 т, работающих вне карьера, на расстояние: до 30 км I класс груза | 1 т груза | -5,664 -3,54*1,6 | 19.55 |  | 19.55 |  | -111 |  | -111
338 | ТССЦпг03-21-01-050 | Перевозка грузов автомобилями-самосвалами грузоподъемностью 10 т, работающих вне карьера, на расстояние: до 50 км I класс груза | 1 т груза | 5,664 3,54*1,6 | 27.53 |  | 27.53 |  | 156 |  | 156
Стойки, козырек
339 | ТЕР09-04-006-01 прим. | Монтаж фахверка /* Cm1(2) (Прил.9.3 п.2 Монтаж конструктивных элементов по железобетонным и каменным опорам ОЗП=1,1; ТЗ=1,1) | 1 т конструкций | 0,2653 (2*65,95+2*66,7)/1000 | 1301.24 | 396.53 | 636.1 | 47.75 | 345 | 105 | 169 | 13 | 31.17 | 8.27 | 2.91 | 0.77
340 | ТССЦ-201-0755 | Отдельные конструктивные элементы зданий и сооружений с преобладанием: горячекатаных профилей, средняя масса сборочной единицы до 0,1 т | т | 0.2653 | 12010 |  |  |  | 3186
341 | ТЕР13-03-004-26 прим. | Окраска металлических огрунтованных поверхностей: эмалью ПФ-115 /* ПФ-171 | 100 м2 окрашиваемой поверхности | 0,1592 (7,96*2) / 100 | 470.11 | 43.93 | 5.87 | 0.12 | 75 | 7 | 1 |  | 3.83 | 0.61 | 0.01
342 | ТЕР06-01-013-01 | Устройство подливки толщиной 20 мм | 100 м2 подливки под оборудование | 0,0036 (0,3*0,3*4) / 100 | 709.97 | 519.15 | 15.68 | 1.31 | 3 | 2 |  |  | 45.78 | 0.16 | 0.08
343 | ТЕР06-01-013-02 | На каждые 10 мм изменения толщины добавлять или исключать к расценке 06-01-013-01 /* доб.до толщ.50 мм (ПЗ=3 (ОЗП=3; ЭМ=3 к расх.; ЗПМ=3; МАТ=3 к расх.; ТЗ=3; ТЗМ=3)) | 100 м2 подливки под оборудование | 0,0036 (0,3*0,3*4) / 100 | 595.38 | 444.99 | 20.88 | 1.95 | 2 | 2 |  |  | 39.24 | 0.14 | 0.12
344 | ТССЦ-402-0005 | Раствор готовый кладочный цементный марки 150 | м3 | 0,0183 0,0073+0,011 | 481.41 |  |  |  | 9
345 | ТЕР46-08-012-04 прим. | Установка анкеров в отверстия глубиной 100 мм с применением смесей серии MASTERFLOW, диаметр анкера: 16 мм /* узел 2 | 100 шт. | 0,16 (4*4) / 100 | 131.28 | 121.38 | 9.9 |  | 21 | 19 | 2 |  | 11.26 | 1.8
346 | ТЕР46-08-012-09 | На каждые 10 мм изменения глубины отверстия добавлять (уменьшать) к расценке: 46-08-012-04 /* доб.до 160 мм (ПЗ=6 (ОЗП=6; ЭМ=6 к расх.; ЗПМ=6; МАТ=6 к расх.; ТЗ=6; ТЗМ=6)) | 100 шт. | 0,16 (4*4) / 100 | 74.58 | 69.18 | 5.4 |  | 12 | 11 | 1 |  | 6.42 | 1.03
347 | ТССЦ-101-5829 | Шпилька М12х300 мм /* М16х250 | шт. | 16 | 27.32 |  |  |  | 437
348 | ТССЦ-509-5787 | Анкер химический (капсула с клеевым составом) Hilti HIT-HY 150/330 /* VM-SF | шт. | 1 | 424.23 |  |  |  | 424
349 | ТЕР09-03-014-01 | Монтаж связей и распорок из одиночных и парных уголков, гнутосварных профилей для пролетов: до 24 м при высоте здания до 25 м /* м/к козырька | 1 т конструкций | 0,33636 (2*69,74+2*19,88+8*3,77+4*0,61+4*0,88+2,4*7,05+27*3,77+5*0,41+2*0,12)/1000 | 1660.4 | 699.24 | 584.52 | 62.61 | 558 | 235 | 197 | 21 | 63.28 | 21.28 | 3.82 | 1.28
350 | ТССЦ-201-0755 | Отдельные конструктивные элементы зданий и сооружений с преобладанием: горячекатаных профилей, средняя масса сборочной единицы до 0,1 т | т | 0.3364 | 12010 |  |  |  | 4040
351 | ТЕР13-03-004-26 прим. | Окраска металлических огрунтованных поверхностей: эмалью ПФ-115 /* ПФ-171 | 100 м2 окрашиваемой поверхности | 0,2018 (10,09*2) / 100 | 470.11 | 43.93 | 5.87 | 0.12 | 95 | 9 | 1 |  | 3.83 | 0.77 | 0.01
352 | ТЕР09-04-002-01 | Монтаж кровельного покрытия: из профилированного листа при высоте здания до 25 м | 100 м2 покрытия | 0,07 7 / 100 | 1182.43 | 392.28 | 563.05 | 45.36 | 83 | 27 | 39 | 3 | 35.5 | 2.49 | 2.61 | 0.18
353 | ТССЦ-101-4545 | Профнастил оцинкованный: Н75-750-0,8 | м2 | 7 | 113.78 |  |  |  | 796
354 | ТССЦ-101-1810 | Винты самонарезающие: для крепления профилированного настила и панелей к несущим конструкциям | т | 0,00014 0,002*0,07 | 35089 |  |  |  | 5
355 | ТССЦ-101-1811 | Заклепки комбинированные для соединения профилированного стального настила и разнообразных листовых деталей | т | 7E-5 0,001*0,07 | 9584.9 |  |  |  | 1
356 | ТЕР11-01-053-01 прим. | Устройство оснований полов из фанеры в один слой площадью: до 20 м2 | 100 м2 пола | 0,07 7 / 100 | 7240.23 | 386.76 | 482.39 | 81.47 | 507 | 27 | 34 | 6 | 37.44 | 2.62 | 6.7 | 0.47
357 | 102-0443 | Фанера общего назначения из шпона лиственных пород водостойкая марки ФК: сорт 2/4, толщина 12 мм | м3 | -0,0868 -Ф17.р1 | 5111.05 |  |  |  | -444
358 | ТССЦ-101-0780 | Плиты цементно-стружечные нешлифованные толщиной: 10 мм | м2 | 0,0868 Ф17.р1 | 35.24 |  |  |  | 3
359 | ТЕР12-01-016-02 | Огрунтовка оснований из бетона или раствора под водоизоляционный кровельный ковер: готовой эмульсией битумной | 100 м2 кровли | 0,07 7 / 100 | 142.39 | 30.94 | 3.51 |  | 10 | 2 |  |  | 2.8 | 0.2
360 | ТЕР12-01-002-09 | Устройство кровель плоских из наплавляемых материалов: в два слоя | 100 м2 кровли | 0,07 7 / 100 | 9288.36 | 170.74 | 53.47 | 3.27 | 650 | 12 | 4 |  | 14.36 | 1.01 | 0.2 | 0.01
361 | 101-1961 | Изопласт: К ЭКП-4,5 | м2 | -7,98 -Ф18.р1 | 41.89 |  |  |  | -334
362 | 101-1962 | Изопласт: П ЭПП-4,0 | м2 | -8,12 -Ф18.р2 | 35.65 |  |  |  | -289
363 | ТССЦ-101-3360 | Унифлекс: ЭКП-4,5, сланец серый | м2 | 7,98 Ф18.р1 | 40.31 |  |  |  | 322
364 | ТССЦ-101-3380 | Унифлекс: ЭПП | м2 | 8,12 Ф18.р2 | 31.02 |  |  |  | 252
365 | ТЕР12-01-010-01 | Устройство мелких покрытий (брандмауэры, парапеты, свесы и т.п.) из листовой оцинкованной стали | 100 м2 покрытия | 0,07 7 / 100 | 11853.41 | 1215.45 | 35.88 | 3.27 | 830 | 85 | 3 |  | 112.75 | 7.89 | 0.2 | 0.01
366 | 101-1875 | Сталь листовая оцинкованная толщиной листа: 0,7 мм | т | -0,0547 -Ф19.р1 | 13325.93 |  |  |  | -729
367 | ТССЦ-101-1876 | Сталь листовая оцинкованная толщиной листа: 0,8 мм | т | 0,0547 Ф19.р1 | 13325.93 |  |  |  | 729
368 | ТЕР10-01-012-03 прим. | Обшивка каркасных стен: плитами древесностружечными 16 мм /* цсп | 100 м2 обшивки стен (за вычетом проемов) | 0,03 3 / 100 | 3070.65 | 832.07 | 43.73 |  | 92 | 25 | 1 |  | 75.3 | 2.26
369 | 101-0698 | Плиты древесностружечные многослойные и трехслойные, марки П-1, толщиной: 15-17 мм | 100 м2 | -0,0308 -Ф20.р1 | 2110.88 |  |  |  | -65
370 | ТССЦ-101-0780 | Плиты цементно-стружечные нешлифованные толщиной: 10 мм | м2 | 0,0308 Ф20.р1 | 35.24 |  |  |  | 1
371 | ТЕР12-01-004-04 | Устройство примыканий кровель из наплавляемых материалов к стенам и парапетам высотой: до 600 мм без фартуков | 100 м примыканий | 0,11 (4,26*2+1,24*2) / 100 | 11494.11 | 412.16 | 135.4 | 11.59 | 1264 | 45 | 15 | 1 | 35.5 | 3.91 | 0.71 | 0.08
372 | ТЕР46-08-012-04 прим. | Установка анкеров в отверстия глубиной 100 мм с применением смесей серии MASTERFLOW, диаметр анкера: 16 мм /* узел 3 | 100 шт. | 0,16 (4*4) / 100 | 131.28 | 121.38 | 9.9 |  | 21 | 19 | 2 |  | 11.26 | 1.8
373 | ТЕР46-08-012-09 | На каждые 10 мм изменения глубины отверстия добавлять (уменьшать) к расценке: 46-08-012-04 /* доб.до 250 мм (ПЗ=15 (ОЗП=15; ЭМ=15 к расх.; ЗПМ=15; МАТ=15 к расх.; ТЗ=15; ТЗМ=15)) | 100 шт. | 0,16 (4*4) / 100 | 186.45 | 172.95 | 13.5 |  | 30 | 28 | 2 |  | 16.05 | 2.57
374 | ТССЦ-509-4613 | Анкер-шпилька Hilti HST М16х140/25 для использования в бетоне | т | 0,00368 16*0,23/1000 | 395050.73 |  |  |  | 1454
375 | ТССЦ-509-5787 | Анкер химический (капсула с клеевым составом) Hilti HIT-HY 150/330 | шт. | 1 | 424.23 |  |  |  | 424
Итого прямые затраты по разделу в ценах 2001г. | [8 empty] | 21512 | 868 | 997 | 100 |  | 78.04 |  | 6.65
Итого прямые затраты по разделу с учетом коэффициентов к итогам (МДС35 пр.1 т.1 п.8. Строительство инженерных сетей и сооружений, а также объектов жилищно-гражданского назначения в стесненных условиях застроенной части города: ОЗП=1,15; ЭМ=1,15; ЗПМ=1,15; ТЗ=1,15; ТЗМ=1,15 (Поз. 323-328, 330-332, 329, 342-344, 333, 356-358, 370, 334-340, 349-350, 352-355, 341, 351, 359-367, 371, 368-369)) | [8 empty] | 21780 | 988 | 1145 | 115 |  | 88.67 |  | 7.64
Накладные расходы | [8 empty] | 1169
В том числе, справочно:
90% ФОТ (от 483) (Поз. 339-340, 349-350, 352-355, 341, 351) | [8 empty] | 435
105% ФОТ (от 96) (Поз. 329, 342-344) | [8 empty] | 101
110% ФОТ (от 77) (Поз. 345-348, 372-375) | [8 empty] | 85
118% ФОТ (от 29) (Поз. 368-369) | [8 empty] | 34
120% ФОТ (от 167) (Поз. 359-367, 371) | [8 empty] | 200
122% ФОТ (от 126) (Поз. 334-336) | [8 empty] | 154
123% ФОТ (от 43) (Поз. 333, 356-358, 370) | [8 empty] | 53
130% ФОТ (от 82) (Поз. 323-328, 330-332) | [8 empty] | 107
Сметная прибыль | [8 empty] | 850
В том числе, справочно:
63% ФОТ (от 29) (Поз. 368-369) | [8 empty] | 18
65% ФОТ (от 263) (Поз. 329, 342-344, 359-367, 371) | [8 empty] | 171
70% ФОТ (от 95) (Поз. 341, 351, 345-348, 372-375) | [8 empty] | 67
75% ФОТ (от 43) (Поз. 333, 356-358, 370) | [8 empty] | 32
80% ФОТ (от 208) (Поз. 323-328, 330-332, 334-336) | [8 empty] | 167
85% ФОТ (от 465) (Поз. 339-340, 349-350, 352-355) | [8 empty] | 395
Итого по разделу 13 Крыльцо жилой части в осях 4-10/И, кж-29. | [8 empty] | 23799 |  |  |  |  | 88.67 |  | 7.64
Раздел 14. Козырьки входов офисов в осях 3-5/А; 9-11/А, кж-26.
376 | ТЕР09-03-014-01 | Монтаж связей и распорок из одиночных и парных уголков, гнутосварных профилей для пролетов: до 24 м при высоте здания до 25 м /* м/к козырька | 1 т конструкций | 0,53749 (2.8*14.2+7.1*10.4+1.5*7.05+17*3.77+4*0.66+4*0,61+20*3,77)/1000*2 | 1660.4 | 699.24 | 584.52 | 62.61 | 892 | 376 | 314 | 34 | 63.28 | 34.01 | 3.82 | 2.05
377 | ТССЦ-201-0755 | Отдельные конструктивные элементы зданий и сооружений с преобладанием: горячекатаных профилей, средняя масса сборочной единицы до 0,1 т | т | 0.5375 | 12010 |  |  |  | 6455
378 | ТЕР13-03-004-26 прим. | Окраска металлических огрунтованных поверхностей: эмалью ПФ-115 /* ПФ-171 | 100 м2 окрашиваемой поверхности | 0,3224 (8,06*2*2) / 100 | 470.11 | 43.93 | 5.87 | 0.12 | 152 | 14 | 2 |  | 3.83 | 1.23 | 0.01
379 | ТЕР09-04-002-01 | Монтаж кровельного покрытия: из профилированного листа при высоте здания до 25 м | 100 м2 покрытия | 0,1 (5*2) / 100 | 1182.43 | 392.28 | 563.05 | 45.36 | 118 | 39 | 56 | 5 | 35.5 | 3.55 | 2.61 | 0.26
380 | ТССЦ-101-4580 | Профнастил оцинкованный с покрытием: полиэстер Н75-750-0,8 | м2 | 10 5*2 | 221.31 |  |  |  | 2213
381 | ТССЦ-101-1810 | Винты самонарезающие: для крепления профилированного настила и панелей к несущим конструкциям | т | 0,0002 0,002*0,05*2 | 35089 |  |  |  | 7
382 | ТССЦ-101-1811 | Заклепки комбинированные для соединения профилированного стального настила и разнообразных листовых деталей | т | 0,0001 0,001*0,05*2 | 9584.9 |  |  |  | 1
383 | ТЕР11-01-053-01 прим. | Устройство оснований полов из фанеры в один слой площадью: до 20 м2 | 100 м2 пола | 0,1 (5*2) / 100 | 7240.23 | 386.76 | 482.39 | 81.47 | 724 | 39 | 48 | 8 | 37.44 | 3.74 | 6.7 | 0.67
384 | ТССЦ-102-0443 | Фанера общего назначения из шпона лиственных пород водостойкая марки ФК: сорт 2/4, толщина 12 мм | м3 | -0,124 -Ф36.р1 | 5111.05 |  |  |  | -634
385 | ТССЦ-101-0780 | Плиты цементно-стружечные нешлифованные толщиной: 10 мм | м2 | 0,124 Ф36.р1 | 35.24 |  |  |  | 4
386 | ТЕР12-01-016-02 | Огрунтовка оснований из бетона или раствора под водоизоляционный кровельный ковер: готовой эмульсией битумной | 100 м2 кровли | 0,1 (5*2) / 100 | 142.39 | 30.94 | 3.51 |  | 14 | 3 |  |  | 2.8 | 0.28
387 | ТЕР12-01-002-09 | Устройство кровель плоских из наплавляемых материалов: в два слоя | 100 м2 кровли | 0,1 (5*2) / 100 | 9288.36 | 170.74 | 53.47 | 3.27 | 929 | 17 | 5 |  | 14.36 | 1.44 | 0.2 | 0.02
388 | ТССЦ-101-1961 | Изопласт: К ЭКП-4,5 | м2 | -11,4 -Ф37.р1 | 41.89 |  |  |  | -478
389 | ТССЦ-101-1962 | Изопласт: П ЭПП-4,0 | м2 | -11,6 -Ф37.р2 | 35.65 |  |  |  | -414
390 | ТССЦ-101-3360 | Унифлекс: ЭКП-4,5, сланец серый | м2 | 11,4 Ф37.р1 | 40.31 |  |  |  | 460
391 | ТССЦ-101-3380 | Унифлекс: ЭПП | м2 | 11,6 Ф37.р2 | 31.02 |  |  |  | 360
392 | ТЕР12-01-010-01 | Устройство мелких покрытий (брандмауэры, парапеты, свесы и т.п.) из листовой оцинкованной стали | 100 м2 покрытия | 0,06 (3*2) / 100 | 11853.41 | 1215.45 | 35.88 | 3.27 | 711 | 73 | 2 |  | 112.75 | 6.77 | 0.2 | 0.01
393 | ТССЦ-101-1875 | Сталь листовая оцинкованная толщиной листа: 0,7 мм | т | -0,0469 -Ф21.р1 | 13325.93 |  |  |  | -625
394 | ТССЦ-101-5060 | Лист плоский с полимерным покрытием размером 2х1,25 м, тип покрытия: полиэстер 25 мкм, толщиной 0,8 мм | м2 | 0,0469 Ф21.р1 | 137.49 |  |  |  | 6
395 | ТЕР10-01-012-03 прим. | Обшивка каркасных стен: плитами древесностружечными 16 мм /* цсп | 100 м2 обшивки стен (за вычетом проемов) | 0,04 (2*2) / 100 | 3070.65 | 832.07 | 43.73 |  | 123 | 33 | 2 |  | 75.3 | 3.01
396 | ТССЦ-101-0698 | Плиты древесностружечные многослойные и трехслойные, марки П-1, толщиной: 15-17 мм | 100 м2 | -0,041 -Ф38.р1 | 2110.88 |  |  |  | -87
397 | ТССЦ-101-0780 | Плиты цементно-стружечные нешлифованные толщиной: 10 мм | м2 | 0,041 Ф38.р1 | 35.24 |  |  |  | 1
398 | ТЕР12-01-004-04 | Устройство примыканий кровель из наплавляемых материалов к стенам и парапетам высотой: до 600 мм без фартуков | 100 м примыканий | 0,336 ((3,7*4+0,5*4)*2) / 100 | 11494.11 | 412.16 | 135.4 | 11.59 | 3862 | 138 | 45 | 4 | 35.5 | 11.93 | 0.71 | 0.24
399 | ТЕР46-01-008-03 прим. | Заполнение бетоном отдельных мест в перекрытиях | 1 м3 | 0,1 0,05*2 | 1270.52 | 286.71 | 34.76 | 2.29 | 127 | 29 | 3 |  | 26.82 | 2.68 | 0.14 | 0.01
400 | ТЕР26-01-039-01 прим. | Изоляция покрытий и перекрытий изделиями из волокнистых и зернистых материалов насухо | 1 м3 изоляции | 0,0075 0,3*0,25*0,05*2 | 1878.32 | 124.21 | 56.87 |  | 14 | 1 |  |  | 10.58 | 0.08
401 | ТССЦ-104-0143 | Плиты теплоизоляционные: перлитоцементные | м3 | -0,0077 -Ф39.р1 | 1663.96 |  |  |  | -13
402 | ТССЦ-104-0734 | Плиты минераловатные на синтетическом связующем Техно (ТУ 5762-043-17925162-2006), марки: ТЕХНОФАС | м3 | 0,0077 Ф39.р1 | 1221.02 |  |  |  | 9
Итого прямые затраты по разделу в ценах 2001г. | [8 empty] | 14931 | 762 | 477 | 51 |  | 68.72 |  | 3.26
Итого прямые затраты по разделу с учетом коэффициентов к итогам (МДС35 пр.1 т.1 п.8. Строительство инженерных сетей и сооружений, а также объектов жилищно-гражданского назначения в стесненных условиях застроенной части города: ОЗП=1,15; ЭМ=1,15; ЗПМ=1,15; ТЗ=1,15; ТЗМ=1,15 (Поз. 376-377, 379-382, 378, 383-385, 397, 386-394, 398, 395-396)) | [8 empty] | 15112 | 872 | 548 | 59 |  | 78.61 |  | 3.75
Накладные расходы | [8 empty] | 953
В том числе, справочно:
90% ФОТ (от 538) (Поз. 376-377, 379-382, 378) | [8 empty] | 484
100% ФОТ (от 1) (Поз. 400-402) | [8 empty] | 1
110% ФОТ (от 29) (Поз. 399) | [8 empty] | 32
118% ФОТ (от 38) (Поз. 395-396) | [8 empty] | 45
120% ФОТ (от 271) (Поз. 386-394, 398) | [8 empty] | 325
123% ФОТ (от 54) (Поз. 383-385, 397) | [8 empty] | 66
Сметная прибыль | [8 empty] | 717
В том числе, справочно:
63% ФОТ (от 38) (Поз. 395-396) | [8 empty] | 24
65% ФОТ (от 271) (Поз. 386-394, 398) | [8 empty] | 176
70% ФОТ (от 46) (Поз. 378, 399-402) | [8 empty] | 32
75% ФОТ (от 54) (Поз. 383-385, 397) | [8 empty] | 41
85% ФОТ (от 522) (Поз. 376-377, 379-382) | [8 empty] | 444
Итого по разделу 14 Козырьки входов офисов в осях 3-5/А; 9-11/А, кж-26. | [8 empty] | 16782 |  |  |  |  | 78.61 |  | 3.75
Раздел 15. Козырьки над спусками в техподполье в осях Д-Е/1; Д-Е/13, кж-27, 28.
Козырек над спуском в техподполье в осях Д-Е/1.
403 | ТЕР07-05-007-10 | Укладка перемычек массой до 0,3 т | 100 шт. сборных конструкций | 0,06 (4+2) / 100 | 1654.37 | 194.59 | 1350.01 | 148.28 | 99 | 12 | 81 | 9 | 17.61 | 1.06 | 9.08 | 0.54
404 | ТССЦ-403-0458 | Перемычка брусковая: 3ПБ18-37-п /бетон В15 (М200), объем 0,048 м3, расход арматуры 4,20 кг/ (серия 1.038.1-1 вып. 1) | шт. | 4 | 88.45 |  |  |  | 354
405 | ТССЦ-403-0460 | Перемычка брусковая: 3ПБ25-8-п /бетон В15 (М200), объем 0,065 м3, расход арматуры 2,42 кг/ (серия 1.038.1-1 вып. 1) | шт. | 2 | 93.26 |  |  |  | 187
406 | ТЕР09-03-002-13 | Монтаж балок, ригелей перекрытия, покрытия и под установку оборудования многоэтажных зданий при высоте здания: до 50 м /* перемычки (2.Прил.9.3 Монтаж конструктивных элементов по железобетонным и каменным опорам ОЗП=1,1; ТЗ=1,1) | 1 т конструкций | 0,093997 6,08*15,46/1000 | 953.32 | 263.05 | 553.33 | 51.29 | 90 | 25 | 52 | 5 | 20.98 | 1.97 | 2.78 | 0.26
407 | ТССЦ-101-3709 | Сталь угловая равнополочная, марка стали: Ст3пс, размером 125х125 мм | т | 0.094 | 6875.14 |  |  |  | 646
408 | ТЕР13-03-004-06 | Окраска металлических огрунтованных поверхностей: эмалью ХВ-124 | 100 м2 окрашиваемой поверхности | 0,0846 (2,82*3) / 100 | 613.79 | 28.33 | 6.74 | 0.12 | 52 | 2 | 1 |  | 2.47 | 0.21 | 0.01
409 | ТЕР07-05-011-05 | Установка панелей перекрытий с опиранием: на 2 стороны площадью до 5 м2 | 100 шт. сборных конструкций | 0,01 1 / 100 | 9724.84 | 2430.88 | 4098.31 | 426.38 | 97 | 24 | 41 | 4 | 207.06 | 2.07 | 26.11 | 0.26
410 | ТССЦ-403-5025 | Плиты перекрытий многопустотные преднапряженные безопалубочного формования: ПБ 2.2-24-12-21 /бетон В 40 (М500), объем 0,63 м3, расход ар-ры 6,08 кг; (ТУ5842- 171- 01266763- 2009) | шт. | 1 | 513.68 |  |  |  | 514
411 | ТЕР12-01-010-01 | Устройство мелких покрытий (брандмауэры, парапеты, свесы и т.п.) из листовой оцинкованной стали | 100 м2 покрытия | 0,04 4 / 100 | 11853.41 | 1215.45 | 35.88 | 3.27 | 474 | 49 | 1 |  | 112.75 | 4.51 | 0.2 | 0.01
412 | 101-0795 | Проволока канатная оцинкованная, диаметром: 3 мм | т | -0,0005 -Ф23.р3 | 12639.11 |  |  |  | -6
413 | 101-0195 | Гвозди толевые круглые: 3,0х40 мм | т | -0,0002 -Ф23.р2 | 7383.28 |  |  |  | -1
414 | 101-1875 | Сталь листовая оцинкованная толщиной листа: 0,7 мм | т | -0,0313 -Ф23.р1 | 13325.93 |  |  |  | -417
415 | ТССЦ-101-1876 | Сталь листовая оцинкованная толщиной листа: 0,8 мм | т | 0,0313 Ф23.р1 | 13325.93 |  |  |  | 417
416 | ТССЦ-101-4625 | Дюбель-гвоздь с шайбой размером: 4,5х60 мм | кг | 0,2196 0,00915*24 | 27.62 |  |  |  | 6
417 | ТССЦ-101-2548 | Сталь полосовая: 40х4 мм | т | 0,005024 4*1,256/1000 | 5178.2 |  |  |  | 26
418 | ТЕР07-01-044-03 | Установка монтажных изделий массой: до 20 кг | 1 т стальных элементов | 0,0076 10*0,76/1000 | 15037.5 | 551.26 | 295.01 |  | 114 | 4 | 2 |  | 42.7 | 0.32
419 | 101-1529 | Электроды диаметром: 6 мм Э42 | т | -0,0003 -Ф22.р2 | 10980.81 |  |  |  | -3
420 | ТССЦ-509-6919 | Анкер-шпилька Hilti HST M12х115/20 | шт. | 20 | 46.06 |  |  |  | 921
421 | ТЕР08-03-002-01 | Кладка стен из легкобетонных камней без облицовки: при высоте этажа до 4 м /* парапета | 1 м3 кладки | 1.28 | 710.58 | 48.38 | 65.42 | 7.19 | 910 | 62 | 84 | 9 | 4.43 | 5.67 | 0.44 | 0.56
422 | 403-0032 | Камни бетонные стеновые из легкого бетона, марка: 35 | м3 | -1,178 -Ф24.р1 | 597.15 |  |  |  | -703
423 | ТССЦ-403-2157 | Блок пескоцементный: стеновой двухпустотный, размером 20х20х40 см | шт. | 1,178 Ф24.р1 | 14.7 |  |  |  | 17
424 | ТЕР46-03-017-01 прим. | Заделка отверстий, гнезд и борозд: в перекрытиях железобетонных площадью до 0,1 м2 | 1 м3 заделки | 2 1+1 | 1228.11 | 564.29 | 21.84 |  | 2456 | 1129 | 44 |  | 55.16 | 110.32
425 | 401-0066 | Бетон тяжелый, крупность заполнителя 20 мм, класс В15 (М200) | м3 | -2,08 -Ф25.р1 | 440.81 |  |  |  | -917
426 | ТССЦ-401-0063 | Бетон тяжелый, крупность заполнителя 20 мм, класс В7,5 (М100) | м3 | 1.04 | 389.81 |  |  |  | 405
427 | ТССЦ-401-0065 | Бетон тяжелый, крупность заполнителя 20 мм, класс В12,5 (М150) | м3 | 1.04 | 431.63 |  |  |  | 449
428 | ТЕР12-01-002-09 | Устройство кровель плоских из наплавляемых материалов: в два слоя | 100 м2 кровли | 0,03926 (2,6*(1,19+0,19+0,13)) / 100 | 9288.36 | 170.74 | 53.47 | 3.27 | 365 | 7 | 2 |  | 14.36 | 0.56 | 0.2 | 0.01
429 | 101-1962 | Изопласт: П ЭПП-4,0 | м2 | -4,554 -Ф26.р2 | 35.65 |  |  |  | -162
430 | 101-1961 | Изопласт: К ЭКП-4,5 | м2 | -4,476 -Ф26.р1 | 41.89 |  |  |  | -187
431 | ТССЦ-101-3360 | Унифлекс: ЭКП-4,5, сланец серый | м2 | 4,476 Ф26.р1 | 40.31 |  |  |  | 180
432 | ТССЦ-101-3380 | Унифлекс: ЭПП | м2 | 4,554 Ф26.р2 | 31.02 |  |  |  | 141
433 | ТЕР12-01-016-02 | Огрунтовка оснований из бетона или раствора под водоизоляционный кровельный ковер: готовой эмульсией битумной | 100 м2 кровли | 0,03926 (2,6*(1,19+0,19+0,13)) / 100 | 142.39 | 30.94 | 3.51 |  | 6 | 1 |  |  | 2.8 | 0.11
434 | ТЕР12-01-017-01 | Устройство выравнивающих стяжек: цементно-песчаных толщиной 15 мм | 100 м2 стяжки | 0,03926 (2,6*(1,19+0,19+0,13)) / 100 | 1261.92 | 297.24 | 250.17 | 26.42 | 50 | 12 | 10 | 1 | 27.22 | 1.07 | 1.94 | 0.08
435 | ТЕР12-01-017-02 | Устройство выравнивающих стяжек: на каждый 1 мм изменения толщины добавлять или исключать к расценке 12-01-017-01 /* доб.до толщ.40 мм (ПЗ=25 (ОЗП=25; ЭМ=25 к расх.; ЗПМ=25; МАТ=25 к расх.; ТЗ=25; ТЗМ=25)) | 100 м2 стяжки | 0,03926 (2,6*(1,19+0,19+0,13)) / 100 | 1477.5 | 273 | 85 | 10.25 | 58 | 11 | 3 |  | 25 | 0.98 | 0.75 | 0.03
436 | ТЕР06-01-015-10 | Армирование подстилающих слоев и набетонок | 1 т | 0,005188 3,93*1,32/1000 | 417.64 | 141.57 | 37.7 | 2.61 | 2 | 1 |  |  | 12.64 | 0.07 | 0.16
437 | ТССЦ-101-6042 | Сетка сварная из арматурной проволоки диаметром: 4,0 мм, без покрытия, 150х150 мм | м2 | 3.93 | 11.25 |  |  |  | 44
438 | ТЕР12-01-014-02 | Утепление покрытий: керамзитом | 1 м3 утеплителя | 0,1965 3,93*0,05 | 312.15 | 29.97 | 38.85 | 4.63 | 61 | 6 | 8 | 1 | 3.04 | 0.6 | 0.34 | 0.07
Козырек над спуском в техподполье в осях Д-Е/1.
439 | ТЕР07-05-007-10 | Укладка перемычек массой до 0,3 т | 100 шт. сборных конструкций | 0,06 6 / 100 | 1654.37 | 194.59 | 1350.01 | 148.28 | 99 | 12 | 81 | 9 | 17.61 | 1.06 | 9.08 | 0.54
440 | ТССЦ-403-0458 | Перемычка брусковая: 3ПБ18-37-п /бетон В15 (М200), объем 0,048 м3, расход арматуры 4,20 кг/ (серия 1.038.1-1 вып. 1) | шт. | 6 | 88.45 |  |  |  | 531
441 | ТЕР09-03-002-13 | Монтаж балок, ригелей перекрытия, покрытия и под установку оборудования многоэтажных зданий при высоте здания: до 50 м /* перемычки (2.Прил.9.3 Монтаж конструктивных элементов по железобетонным и каменным опорам ОЗП=1,1; ТЗ=1,1) | 1 т конструкций | 0,055965 3,62*15,46/1000 | 953.32 | 263.05 | 553.33 | 51.29 | 53 | 15 | 31 | 3 | 20.98 | 1.17 | 2.78 | 0.16
442 | ТССЦ-101-3709 | Сталь угловая равнополочная, марка стали: Ст3пс, размером 125х125 мм | т | 0.056 | 6875.14 |  |  |  | 385
443 | ТЕР13-03-004-06 | Окраска металлических огрунтованных поверхностей: эмалью ХВ-124 | 100 м2 окрашиваемой поверхности | 0,0504 (1,68*3) / 100 | 613.79 | 28.33 | 6.74 | 0.12 | 31 | 1 |  |  | 2.47 | 0.12 | 0.01
444 | ТЕР07-05-011-05 | Установка панелей перекрытий с опиранием: на 2 стороны площадью до 5 м2 | 100 шт. сборных конструкций | 0,02 2 / 100 | 9724.84 | 2430.88 | 4098.31 | 426.38 | 194 | 49 | 82 | 9 | 207.06 | 4.14 | 26.11 | 0.52
445 | ТССЦ-403-5017 | Плиты перекрытий многопустотные преднапряженные безопалубочного формования: ПБ 2.2-18-12-21 /бетон В 40 (М500), объем 0,47 м3, расход ар-ры 4,56 кг; (ТУ5842- 171- 01266763- 2009) | шт. | 1 | 378.17 |  |  |  | 378
446 | ТЕР12-01-010-01 | Устройство мелких покрытий (брандмауэры, парапеты, свесы и т.п.) из листовой оцинкованной стали | 100 м2 покрытия | 0,06 6 / 100 | 11853.41 | 1215.45 | 35.88 | 3.27 | 711 | 73 | 2 |  | 112.75 | 6.77 | 0.2 | 0.01
447 | 101-0795 | Проволока канатная оцинкованная, диаметром: 3 мм | т | -0,0007 -Ф27.р3 | 12639.11 |  |  |  | -9
448 | 101-0195 | Гвозди толевые круглые: 3,0х40 мм | т | -0,0002 -Ф27.р2 | 7383.28 |  |  |  | -1
449 | 101-1875 | Сталь листовая оцинкованная толщиной листа: 0,7 мм | т | -0,0469 -Ф27.р1 | 13325.93 |  |  |  | -625
450 | ТССЦ-101-1876 | Сталь листовая оцинкованная толщиной листа: 0,8 мм | т | 0,0469 Ф27.р1 | 13325.93 |  |  |  | 625
451 | ТССЦ-101-4625 | Дюбель-гвоздь с шайбой размером: 4,5х60 мм | кг | 0,366 0,00915*40 | 27.62 |  |  |  | 10
452 | ТССЦ-101-2548 | Сталь полосовая: 40х4 мм | т | 0,007536 6*1,256/1000 | 5178.2 |  |  |  | 39
453 | ТЕР07-01-044-03 | Установка монтажных изделий массой: до 20 кг | 1 т стальных элементов | 0,00228 3*0,76/1000 | 15037.5 | 551.26 | 295.01 |  | 34 | 1 | 1 |  | 42.7 | 0.1
454 | 101-1529 | Электроды диаметром: 6 мм Э42 | т | -0,0001 -Ф28.р2 | 10980.81 |  |  |  | -1
455 | ТССЦ-509-6919 | Анкер-шпилька Hilti HST M12х115/20 | шт. | 6 | 46.06 |  |  |  | 276
456 | ТЕР08-03-002-01 | Кладка стен из легкобетонных камней без облицовки: при высоте этажа до 4 м /* парапета | 1 м3 кладки | 1,1191 5,89*0,19 | 710.58 | 48.38 | 65.42 | 7.19 | 795 | 54 | 73 | 8 | 4.43 | 4.96 | 0.44 | 0.49
457 | 403-0032 | Камни бетонные стеновые из легкого бетона, марка: 35 | м3 | -1,03 -Ф29.р1 | 597.15 |  |  |  | -615
458 | ТССЦ-403-2157 | Блок пескоцементный: стеновой двухпустотный, размером 20х20х40 см | шт. | 1,03 Ф29.р1 | 14.7 |  |  |  | 15
459 | ТЕР46-03-017-01 прим. | Заделка отверстий, гнезд и борозд: в перекрытиях железобетонных площадью до 0,1 м2 | 1 м3 заделки | 2 1+1 | 1228.11 | 564.29 | 21.84 |  | 2456 | 1129 | 44 |  | 55.16 | 110.32
460 | 401-0066 | Бетон тяжелый, крупность заполнителя 20 мм, класс В15 (М200) | м3 | -2,08 -Ф25.р1 | 440.81 |  |  |  | -917
461 | ТССЦ-401-0063 | Бетон тяжелый, крупность заполнителя 20 мм, класс В7,5 (М100) | м3 | 1.04 | 389.81 |  |  |  | 405
462 | ТССЦ-401-0065 | Бетон тяжелый, крупность заполнителя 20 мм, класс В12,5 (М150) | м3 | 1.04 | 431.63 |  |  |  | 449
463 | ТЕР12-01-002-09 | Устройство кровель плоских из наплавляемых материалов: в два слоя | 100 м2 кровли | 0,04488 (1,2*(0,39+1,39+0,19+1,77)) / 100 | 9288.36 | 170.74 | 53.47 | 3.27 | 417 | 8 | 2 |  | 14.36 | 0.64 | 0.2 | 0.01
464 | 101-1962 | Изопласт: П ЭПП-4,0 | м2 | -5,206 -Ф30.р2 | 35.65 |  |  |  | -186
465 | 101-1961 | Изопласт: К ЭКП-4,5 | м2 | -5,116 -Ф30.р1 | 41.89 |  |  |  | -214
466 | ТССЦ-101-3360 | Унифлекс: ЭКП-4,5, сланец серый | м2 | 5,206 Ф30.р2 | 40.31 |  |  |  | 210
467 | ТССЦ-101-3380 | Унифлекс: ЭПП | м2 | 5,116 Ф30.р1 | 31.02 |  |  |  | 159
468 | ТЕР12-01-016-02 | Огрунтовка оснований из бетона или раствора под водоизоляционный кровельный ковер: готовой эмульсией битумной | 100 м2 кровли | 0,04488 (1,2*(0,39+1,39+0,19+1,77)) / 100 | 142.39 | 30.94 | 3.51 |  | 6 | 1 |  |  | 2.8 | 0.13
469 | ТЕР12-01-017-01 | Устройство выравнивающих стяжек: цементно-песчаных толщиной 15 мм | 100 м2 стяжки | 0,04488 (1,2*(0,39+1,39+0,19+1,77)) / 100 | 1261.92 | 297.24 | 250.17 | 26.42 | 57 | 13 | 11 | 1 | 27.22 | 1.22 | 1.94 | 0.09
470 | ТЕР12-01-017-02 | Устройство выравнивающих стяжек: на каждый 1 мм изменения толщины добавлять или исключать к расценке 12-01-017-01 /* доб.до толщ.40 мм (ПЗ=25 (ОЗП=25; ЭМ=25 к расх.; ЗПМ=25; МАТ=25 к расх.; ТЗ=25; ТЗМ=25)) | 100 м2 стяжки | 0,04488 (1,2*(0,39+1,39+0,19+1,77)) / 100 | 1477.5 | 273 | 85 | 10.25 | 66 | 12 | 4 |  | 25 | 1.12 | 0.75 | 0.03
471 | ТЕР06-01-015-10 | Армирование подстилающих слоев и набетонок | 1 т | 0,005927 4,49*1,32/1000 | 417.64 | 141.57 | 37.7 | 2.61 | 2 | 1 |  |  | 12.64 | 0.07 | 0.16
472 | ТССЦ-101-6042 | Сетка сварная из арматурной проволоки диаметром: 4,0 мм, без покрытия, 150х150 мм | м2 | 4.49 | 11.25 |  |  |  | 51
473 | ТЕР12-01-014-02 | Утепление покрытий: керамзитом | 1 м3 утеплителя | 0,2245 4,49*0,05 | 312.15 | 29.97 | 38.85 | 4.63 | 70 | 7 | 9 | 1 | 3.04 | 0.68 | 0.34 | 0.08
Итого прямые затраты по разделу в ценах 2001г. | [8 empty] | 12701 | 2721 | 669 | 60 |  | 262.02 |  | 3.75
Итого прямые затраты по разделу с учетом коэффициентов к итогам (МДС35 пр.1 т.1 п.8. Строительство инженерных сетей и сооружений, а также объектов жилищно-гражданского назначения в стесненных условиях застроенной части города: ОЗП=1,15; ЭМ=1,15; ЗПМ=1,15; ТЗ=1,15; ТЗМ=1,15 (Поз. 403-405, 409-410, 439-440, 444-445, 406-407, 441-442, 411-416, 428-435, 438, 446-451, 463-470, 473, 417-420, 452-455, 421-423, 456-458)) | [8 empty] | 12857 | 2790 | 756 | 70 |  | 268.22 |  | 4.31
Накладные расходы | [8 empty] | 3245
В том числе, справочно:
90% ФОТ (от 58) (Поз. 406-407, 441-442, 408, 443) | [8 empty] | 53
105% ФОТ (от 2) (Поз. 436-437, 471-472) | [8 empty] | 2
110% ФОТ (от 2258) (Поз. 424-427, 459-462) | [8 empty] | 2484
120% ФОТ (от 235) (Поз. 411-416, 428-435, 438, 446-451, 463-470, 473) | [8 empty] | 282
122% ФОТ (от 153) (Поз. 421-423, 456-458) | [8 empty] | 187
130% ФОТ (от 6) (Поз. 417-420, 452-455) | [8 empty] | 8
155% ФОТ (от 148) (Поз. 403-405, 409-410, 439-440, 444-445) | [8 empty] | 229
Сметная прибыль | [8 empty] | 2059
В том числе, справочно:
65% ФОТ (от 237) (Поз. 411-416, 428-435, 438, 446-451, 463-470, 473, 436-437, 471-472) | [8 empty] | 154
70% ФОТ (от 2261) (Поз. 408, 443, 424-427, 459-462) | [8 empty] | 1583
80% ФОТ (от 153) (Поз. 421-423, 456-458) | [8 empty] | 122
85% ФОТ (от 61) (Поз. 406-407, 441-442, 417-420, 452-455) | [8 empty] | 52
100% ФОТ (от 148) (Поз. 403-405, 409-410, 439-440, 444-445) | [8 empty] | 148
Итого по разделу 15 Козырьки над спусками в техподполье в осях Д-Е/1; Д-Е/13, кж-27, 28. | [8 empty] | 18161 |  |  |  |  | 268.22 |  | 4.31
ИТОГИ ПО СМЕТЕ:
Итого прямые затраты по смете в ценах 2001г. | [8 empty] | 2591745 | 156562 | 119897 | 12634 |  | 14483.84 |  | 781.24
Итого прямые затраты по смете с учетом коэффициентов к итогам (МДС35 пр.1 т.1 п.8. Строительство инженерных сетей и сооружений, а также объектов жилищно-гражданского назначения в стесненных условиях застроенной части города: ОЗП=1,15; ЭМ=1,15; ЗПМ=1,15; ТЗ=1,15; ТЗМ=1,15 (Поз. 1, 3-12, 2, 22, 53-54, 13-14, 16-21, 23-25, 34-36, 41-43, 49-51, 26, 52, 27-29, 37-38, 44-46, 30-33, 55, 57-65, 56, 75-78, 66-67, 69-74, 79-86, 88-101, 105-106, 111, 102-104, 107-109, 115-116, 122-128, 110, 121, 112-114, 117-120, 129-130, 132-144, 131, 145-160, 169-170, 172-186, 171, 187-202, 208-218, 203-204, 221-285, 287-294, 296-310, 313-322, 311-312, 323-328, 330-332, 329, 342-344, 333, 356-358, 370, 334-340, 349-350, 352-355, 341, 351, 359-367, 371, 368-369, 376-377, 379-382, 378, 383-385, 397, 386-394, 398, 395-396, 403-405, 409-410, 439-440, 444-445, 406-407, 441-442, 411-416, 428-435, 438, 446-451, 463-470, 473, 417-420, 452-455, 421-423, 456-458)) | [8 empty] | 2632536 | 179597 | 137653 | 14434 |  | 16614.02 |  | 891.5
Накладные расходы | [8 empty] | 237423
В том числе, справочно:
80% ФОТ (от 76) (Поз. 287-288) | [8 empty] | 61
90% ФОТ (от 1216) (Поз. 13-14, 66-68, 85-86, 102-104, 203-204, 266-267, 269, 286, 339-340, 349-350, 352-355, 341, 351, 376-377, 379-382, 378, 406-407, 441-442, 408, 443) | [8 empty] | 1097
100% ФОТ (от 16463) (Поз. 23-25, 34-36, 41-43, 49-51, 107-109, 115-116, 122-128, 145-147, 277-279, 311-312, 400-402) | [8 empty] | 16463
105% ФОТ (от 6391) (Поз. 26, 52, 39-40, 47-48, 110, 121, 148-160, 187-202, 208-218, 221-226, 291-294, 329, 342-344, 436-437, 471-472) | [8 empty] | 6710
110% ФОТ (от 3640) (Поз. 161-168, 205-207, 219-220, 345-348, 372-375, 399, 424-427, 459-462) | [8 empty] | 4004
118% ФОТ (от 9566) (Поз. 296-307, 368-369, 395-396) | [8 empty] | 11288
120% ФОТ (от 11016) (Поз. 30-33, 282-284, 308-310, 313-322, 359-367, 371, 386-394, 398, 411-416, 428-435, 438, 446-451, 463-470, 473) | [8 empty] | 13219
122% ФОТ (от 119399) (Поз. 16-18, 69-71, 88-90, 227-254, 273-276, 334-336, 421-423, 456-458) | [8 empty] | 145667
123% ФОТ (от 4880) (Поз. 27-29, 37-38, 44-46, 112-114, 117-120, 280-281, 295, 333, 356-358, 370, 383-385, 397) | [8 empty] | 6001
128% ФОТ (от 139) (Поз. 19-21, 72-74, 91-93) | [8 empty] | 178
130% ФОТ (от 788) (Поз. 2, 22, 53-54, 56, 75-78, 94-97, 131, 171, 268, 285, 323-328, 330-332, 417-420, 452-455) | [8 empty] | 1026
155% ФОТ (от 20457) (Поз. 1, 3-12, 55, 57-65, 79-84, 98-101, 105-106, 111, 129-130, 132-144, 169-170, 172-186, 255-265, 270-272, 403-405, 409-410, 439-440, 444-445) | [8 empty] | 31709
Сметная прибыль | [8 empty] | 152660
В том числе, справочно:
45% ФОТ (от 76) (Поз. 287-288) | [8 empty] | 34
55% ФОТ (от 2359) (Поз. 26, 52, 110, 121) | [8 empty] | 1298
63% ФОТ (от 9566) (Поз. 296-307, 368-369, 395-396) | [8 empty] | 6026
65% ФОТ (от 15048) (Поз. 30-33, 39-40, 47-48, 148-160, 187-202, 208-218, 221-226, 282-284, 291-294, 308-310, 313-322, 329, 342-344, 359-367, 371, 386-394, 398, 411-416, 428-435, 438, 446-451, 463-470, 473, 436-437, 471-472) | [8 empty] | 9780
70% ФОТ (от 20157) (Поз. 23-25, 34-36, 41-43, 49-51, 68, 104, 107-109, 115-116, 122-128, 145-147, 161-168, 205-207, 219-220, 269, 277-279, 286, 311-312, 341, 351, 345-348, 372-375, 378, 399-402, 408, 443, 424-427, 459-462) | [8 empty] | 14112
75% ФОТ (от 4880) (Поз. 27-29, 37-38, 44-46, 112-114, 117-120, 280-281, 295, 333, 356-358, 370, 383-385, 397) | [8 empty] | 3662
80% ФОТ (от 119481) (Поз. 16-18, 69-71, 88-90, 227-254, 273-276, 323-328, 330-332, 334-336, 421-423, 456-458) | [8 empty] | 95585
83% ФОТ (от 139) (Поз. 19-21, 72-74, 91-93) | [8 empty] | 115
85% ФОТ (от 1868) (Поз. 2, 22, 53-54, 13-14, 56, 75-78, 66-67, 85-86, 94-97, 102-103, 131, 171, 203-204, 266-268, 285, 339-340, 349-350, 352-355, 376-377, 379-382, 406-407, 441-442, 417-420, 452-455) | [8 empty] | 1591
100% ФОТ (от 20457) (Поз. 1, 3-12, 55, 57-65, 79-84, 98-101, 105-106, 111, 129-130, 132-144, 169-170, 172-186, 255-265, 270-272, 403-405, 409-410, 439-440, 444-445) | [8 empty] | 20457
Итоги по смете:
Итого по разделу 1 Кладочный план 1-го этажа, КЖ-6, 8, 9. | [8 empty] | 36545 |  |  |  |  | 171.11 |  | 15.22
Итого по разделу 2 Кладочный план типового этажа, КЖ-7, 8, 9. | [8 empty] | 625870 |  |  |  |  | 3259.25 |  | 56.2
Итого по разделу 3 Кладочный план 5-го этажа, КЖ-7, 8, 9. | [8 empty] | 25039 |  |  |  |  | 119.5 |  | 7.72
Итого по разделу 4 Кладочный план чердака, КЖ-21. | [8 empty] | 273572 |  |  |  |  | 1827.33 |  | 18.95
Итого по разделу 5 Плиты перекрытия типового этажа, КЖ-15. | [8 empty] | 413774 |  |  |  |  | 1006.4 |  | 163.56
Итого по разделу 6 Плиты покрытия, КЖ-15. | [8 empty] | 113433 |  |  |  |  | 300.63 |  | 41.11
Итого по разделу 7 Монолитный пояс, кж-17. | [8 empty] | 44717 |  |  |  |  | 210.37 |  | 14.71
Итого по разделу 8 Кладка наружных и внутренних стен. | [8 empty] | 1091037 |  |  |  |  | 7098.56 |  | 526.13
Итого по разделу 9 Лестница Л1, КЖ-18. | [8 empty] | 28056 |  |  |  |  | 94.95 |  | 14.9
Итого по разделу 10 Развертки вентканалов Р-1...7, кж-24, 25. | [8 empty] | 18348 |  |  |  |  | 132.85 |  | 6.75
Итого по разделу 11 Лифт №1, КЖ-19. | [8 empty] | 3404 |  |  |  |  | 12.98 |  | 0.39
Итого по разделу 12 Стропильная кровля, КЖ-22,23 | [8 empty] | 290082 |  |  |  |  | 1944.59 |  | 10.16
Итого по разделу 13 Крыльцо жилой части в осях 4-10/И, кж-29. | [8 empty] | 23799 |  |  |  |  | 88.67 |  | 7.64
Итого по разделу 14 Козырьки входов офисов в осях 3-5/А; 9-11/А, кж-26. | [8 empty] | 16782 |  |  |  |  | 78.61 |  | 3.75
Итого по разделу 15 Козырьки над спусками в техподполье в осях Д-Е/1; Д-Е/13, кж-27, 28. | [8 empty] | 18161 |  |  |  |  | 268.22 |  | 4.31
Итого | [8 empty] | 3022619 |  |  |  |  | 16614.02 |  | 891.5
В том числе:
Материалы | [8 empty] | 2315286
Машины и механизмы | [8 empty] | 137653
ФОТ | [8 empty] | 194031
Накладные расходы | [8 empty] | 237423
Сметная прибыль | [8 empty] | 152660
ВСЕГО по смете | [8 empty] | 3022619 |  |  |  |  | 16614.02 |  | 891.5
Список переменных по смете:
Наименование переменной |  |  | Иденти- фикатор | Значение | Результат
к
СМР с НДС |  |  | к1 | 6,91*1,18 | 8.1538
Проверил: ___________________________Горбачева Г.Р.
(должность, подпись, расшифровка)
Составил: ___________________________Мустаева М.Ф.
(должность, подпись, расшифровка)

## ЛС 03-003
СОГЛАСОВАНО: | [11 empty] | УТВЕРЖДАЮ:
_________________ | [11 empty] | _________________
" _____ " ________________ 2015 г. | [11 empty] | "____" ______________2015 г.
350/18/157/2018 Строительство многоквартирного пятиэтажного жилого дома на территории с.Янгантау
(наименование стройки)
ЛОКАЛЬНЫЙ СМЕТНЫЙ РАСЧЕТ № 03-003, распределение
(локальная смета)
|  | на | 03-003 Общестроительные работы по разделу АР., Общие сметы
(наименование работ и затрат, наименование объекта)
Основание: 350/18/157/2018-АР,Sобщ.кв. -1440,3 м2 общ.пл.кв., (7799,43+1471,59) стр.объем, 18этажей, S "А" -93,21 м2, S "Б" -90,35 м2
|  |  | Сметная стоимость _______________________________________________________________________________________________ | [5 empty] | ___________________________3231,610 |  | тыс. руб.
|  |  | строительных работ _______________________________________________________________________________________________ | [5 empty] | _______________________________________________________________________________________________3231,584 |  | тыс. руб.
|  |  | монтажных работ _______________________________________________________________________________________________ | [5 empty] | _______________________________________________________________________________________________0,026 |  | тыс. руб.
|  |  | Средства на оплату труда _______________________________________________________________________________________________ | [5 empty] | ___________________________262,389 |  | тыс. руб.
|  |  | Сметная трудоемкость _______________________________________________________________________________________________ | [5 empty] | _______________________________________________________________________________________________21819,98 |  | чел.час
Составлен(а) в текущих (прогнозных) ценах по состоянию на 2001г в редакции 2014 г.
№ пп | Обосно- вание | Наименование | Ед. изм. | Кол. | Стоимость единицы, руб. |  |  |  | Общая стоимость, руб. |  |  |  | Т/з осн. раб.на ед. | Т/з осн. раб. Всего | Т/з мех. на ед. | Т/з мех. Всего
[5 empty] | Всего | В том числе |  |  | Всего | В том числе
[6 empty] | Осн.З/п | Эк.Маш | З/пМех |  | Осн.З/п | Эк.Маш | З/пМех
1 | 2 | 3 | 4 | 5 | 6 | 7 | 8 | 9 | 10 | 11 | 12 | 13 | 14 | 15 | 16 | 17
Раздел 1. Внутренняя отделка техподполья.
Потолки.
1 | ТЕР15-02-035-04 | Отделка поверхностей из сборных элементов и плит под окраску или оклейку обоями: потолков сборных из плит | 100 м2 отделываемой поверхности | 1,7509 (153,15+9,06+7,8+2,54+2,54) / 100 | 426.15 | 389.64 | 3.48 | 1.8 | 746 | 682 | 6 | 3 | 33.97 | 59.48 | 0.11 | 0.19
2 | ТЕР15-04-002-02 | Известковая окраска водными составами внутри помещений: по кирпичу и бетону | 100 м2 окрашиваемой поверхности | 1,7509 (153,15+9,06+7,8+2,54+2,54) / 100 | 69.82 | 50.41 | 2.07 | 0.16 | 122 | 88 | 4 |  | 4.88 | 8.54 | 0.01 | 0.02
Стены и перегородки.
3 | ТЕР15-02-016-01 | Штукатурка поверхностей внутри здания цементно-известковым или цементным раствором по камню и бетону: простая стен | 100 м2 оштукатуриваемой поверхности | 4,044 (306,62+38+25,18+17,30+17,30) / 100 | 1798.36 | 864.84 | 135.82 | 68.89 | 7273 | 3497 | 549 | 279 | 75.4 | 304.92 | 6.07 | 24.55
4 | ТЕР15-04-002-01 | Известковая окраска водными составами внутри помещений: по штукатурке | 100 м2 окрашиваемой поверхности | 1,163 (36,51+43,17+36,62) / 100 | 186.54 | 105.47 | 2.07 | 0.16 | 217 | 123 | 2 |  | 10.21 | 11.87 | 0.01 | 0.01
Итого прямые затраты по разделу в ценах 2001г. | [8 empty] | 8358 | 4390 | 561 | 282 |  | 384.81 |  | 24.77
Накладные расходы | [8 empty] | 4906
В том числе, справочно:
105% ФОТ (от 4672) (Поз. 1-4) | [8 empty] | 4906
Сметная прибыль | [8 empty] | 2570
В том числе, справочно:
55% ФОТ (от 4672) (Поз. 1-4) | [8 empty] | 2570
Итого по разделу 1 Внутренняя отделка техподполья. | [8 empty] | 15834 |  |  |  |  | 384.81 |  | 24.77
Раздел 2. Внутренняя отделка помещений офиса "А"
Потолки.
5 | ТЕР15-02-035-04 | Отделка поверхностей из сборных элементов и плит под окраску или оклейку обоями: потолков сборных из плит | 100 м2 отделываемой поверхности | 0,9321 (50,58+5,89+3,65+29,7+3,39) / 100 | 426.15 | 389.64 | 3.48 | 1.8 | 397 | 363 | 3 | 2 | 33.97 | 31.66 | 0.11 | 0.1
6 | ТЕР15-04-007-04 | Окраска водно-дисперсионными акриловыми составами улучшенная: по сборным конструкциям потолков, подготовленным под окраску | 100 м2 окрашиваемой поверхности | 0,9321 (50,58+5,89+3,65+29,7+3,39) / 100 | 1109.18 | 447.78 | 9.05 | 0.14 | 1034 | 417 | 8 |  | 39.98 | 37.27 | 0.01 | 0.01
Стены и перегородки.
7 | ТЕР15-02-016-03 | Штукатурка поверхностей внутри здания цементно-известковым или цементным раствором по камню и бетону: улучшенная стен/*без учета тамбура-учтено в КЖ | 100 м2 оштукатуриваемой поверхности | 2,1029 (95,82+30,97+19,05+64,45) / 100 | 2241.23 | 1020.64 | 142.78 | 72.46 | 4713 | 2146 | 300 | 152 | 85.84 | 180.51 | 6.29 | 13.23
8 | ТЕР15-04-005-03 | Окраска поливинилацетатными водоэмульсионными составами улучшенная: по штукатурке стен | 100 м2 окрашиваемой поверхности | 2,17 (95,82+30,97+19,05+64,45+6,71) / 100 | 1658.16 | 486.49 | 13.79 | 0.33 | 3598 | 1056 | 30 | 1 | 42.9 | 93.09 | 0.02 | 0.04
Откосы.
9 | ТЕР15-02-031-01 | Штукатурка поверхностей оконных и дверных откосов по бетону и камню: плоских | 100 м2 оштукатуриваемой поверхности | 0,0665 (2,7+3,95) / 100 | 4337.51 | 2395.66 | 65.2 | 33.64 | 288 | 159 | 4 | 2 | 204.06 | 13.57 | 2.06 | 0.14
10 | ТЕР15-04-005-03 | Окраска поливинилацетатными водоэмульсионными составами улучшенная: по штукатурке стен | 100 м2 окрашиваемой поверхности | 0,0665 (2,7+3,95) / 100 | 1658.16 | 486.49 | 13.79 | 0.33 | 110 | 32 | 1 |  | 42.9 | 2.85 | 0.02
Итого прямые затраты по разделу в ценах 2001г. | [8 empty] | 10140 | 4173 | 346 | 157 |  | 358.95 |  | 13.52
Накладные расходы | [8 empty] | 4547
В том числе, справочно:
105% ФОТ (от 4330) (Поз. 5-10) | [8 empty] | 4547
Сметная прибыль | [8 empty] | 2382
В том числе, справочно:
55% ФОТ (от 4330) (Поз. 5-10) | [8 empty] | 2382
Итого по разделу 2 Внутренняя отделка помещений офиса "А" | [8 empty] | 17069 |  |  |  |  | 358.95 |  | 13.52
Раздел 3. Внутренняя отделка помещений офиса "Б"
Потолки.
11 | ТЕР15-02-035-04 | Отделка поверхностей из сборных элементов и плит под окраску или оклейку обоями: потолков сборных из плит | 100 м2 отделываемой поверхности | 0,9035 (49,54+6,86+3,65+26,91+3,39) / 100 | 426.15 | 389.64 | 3.48 | 1.8 | 385 | 352 | 3 | 2 | 33.97 | 30.69 | 0.11 | 0.1
12 | ТЕР15-04-007-04 | Окраска водно-дисперсионными акриловыми составами улучшенная: по сборным конструкциям потолков, подготовленным под окраску | 100 м2 окрашиваемой поверхности | 0,9035 (49,54+6,86+3,65+26,91+3,39) / 100 | 1109.18 | 447.78 | 9.05 | 0.14 | 1002 | 405 | 8 |  | 39.98 | 36.12 | 0.01 | 0.01
Стены и перегородки.
13 | ТЕР15-02-016-03 | Штукатурка поверхностей внутри здания цементно-известковым или цементным раствором по камню и бетону: улучшенная стен/*без учета тамбура-учтено в КЖ | 100 м2 оштукатуриваемой поверхности | 2,1034 (96,52+34,48+19,05+60,29) / 100 | 2241.23 | 1020.64 | 142.78 | 72.46 | 4714 | 2147 | 300 | 152 | 85.84 | 180.56 | 6.29 | 13.23
14 | ТЕР15-04-005-03 | Окраска поливинилацетатными водоэмульсионными составами улучшенная: по штукатурке стен | 100 м2 окрашиваемой поверхности | 2,1705 (96,52+34,48+19,05+60,29+6,71) / 100 | 1658.16 | 486.49 | 13.79 | 0.33 | 3599 | 1056 | 30 | 1 | 42.9 | 93.11 | 0.02 | 0.04
Откосы.
15 | ТЕР15-02-031-01 | Штукатурка поверхностей оконных и дверных откосов по бетону и камню: плоских | 100 м2 оштукатуриваемой поверхности | 0,054 (2,7+2,7) / 100 | 4337.51 | 2395.66 | 65.2 | 33.64 | 234 | 129 | 4 | 2 | 204.06 | 11.02 | 2.06 | 0.11
16 | ТЕР15-04-005-03 | Окраска поливинилацетатными водоэмульсионными составами улучшенная: по штукатурке стен | 100 м2 окрашиваемой поверхности | 0,054 (2,7+2,7) / 100 | 1658.16 | 486.49 | 13.79 | 0.33 | 90 | 26 | 1 |  | 42.9 | 2.32 | 0.02
Итого прямые затраты по разделу в ценах 2001г. | [8 empty] | 10024 | 4115 | 346 | 157 |  | 353.82 |  | 13.49
Накладные расходы | [8 empty] | 4486
В том числе, справочно:
105% ФОТ (от 4272) (Поз. 11-16) | [8 empty] | 4486
Сметная прибыль | [8 empty] | 2350
В том числе, справочно:
55% ФОТ (от 4272) (Поз. 11-16) | [8 empty] | 2350
Итого по разделу 3 Внутренняя отделка помещений офиса "Б" | [8 empty] | 16860 |  |  |  |  | 353.82 |  | 13.49
Раздел 4. Внутренняя отделка.Помещения общего пользования 1-го этажа.(жилая часть)
Потолки.
17 | ТЕР15-02-035-04 | Отделка поверхностей из сборных элементов и плит под окраску или оклейку обоями: потолков сборных из плит | 100 м2 отделываемой поверхности | 0,5646 (5,59+4,63+4,74+28,78+12,72) / 100 | 426.15 | 389.64 | 3.48 | 1.8 | 241 | 220 | 2 | 1 | 33.97 | 19.18 | 0.11 | 0.06
18 | ТЕР15-04-007-04 | Окраска водно-дисперсионными акриловыми составами улучшенная: по сборным конструкциям потолков, подготовленным под окраску | 100 м2 окрашиваемой поверхности | 0,5646 (5,59+4,63+4,74+28,78+12,72) / 100 | 1109.18 | 447.78 | 9.05 | 0.14 | 626 | 253 | 5 |  | 39.98 | 22.57 | 0.01 | 0.01
Стены и перегородки.
19 | ТЕР15-02-016-03 | Штукатурка поверхностей внутри здания цементно-известковым или цементным раствором по камню и бетону: улучшенная стен | 100 м2 оштукатуриваемой поверхности | 1,5855 (17,60+19,5+9,97+80+31,48) / 100 | 2241.23 | 1020.64 | 142.78 | 72.46 | 3553 | 1618 | 226 | 115 | 85.84 | 136.1 | 6.29 | 9.97
20 | ТЕР15-04-005-03 | Окраска поливинилацетатными водоэмульсионными составами улучшенная: по штукатурке стен | 100 м2 окрашиваемой поверхности | 1,5855 (17,60+19,5+9,97+80+31,48) / 100 | 1658.16 | 486.49 | 13.79 | 0.33 | 2629 | 771 | 22 | 1 | 42.9 | 68.02 | 0.02 | 0.03
Итого прямые затраты по разделу в ценах 2001г. | [8 empty] | 7049 | 2862 | 255 | 117 |  | 245.87 |  | 10.07
Накладные расходы | [8 empty] | 3128
В том числе, справочно:
105% ФОТ (от 2979) (Поз. 17-20) | [8 empty] | 3128
Сметная прибыль | [8 empty] | 1638
В том числе, справочно:
55% ФОТ (от 2979) (Поз. 17-20) | [8 empty] | 1638
Итого по разделу 4 Внутренняя отделка.Помещения общего пользования 1-го этажа.(жилая часть) | [8 empty] | 11815 |  |  |  |  | 245.87 |  | 10.07
Раздел 5. Внутренняя отделка.Помещения квартир 1этажа. Жилая часть.
Потолки.
21 | ТЕР15-02-035-03 | Отделка поверхностей из сборных элементов и плит под окраску или оклейку обоями: потолков сборных панельных/*без учета потолков лоджий | 100 м2 отделываемой поверхности | 2,8246 (167,65+90,76+24,05) / 100 | 112.09 | 75.58 | 3.48 | 1.8 | 317 | 213 | 10 | 5 | 6.84 | 19.32 | 0.11 | 0.31
22 | ТЕР15-04-007-04 | Окраска водно-дисперсионными акриловыми составами улучшенная: по сборным конструкциям потолков, подготовленным под окраску | 100 м2 окрашиваемой поверхности | 2,8246 (167,65+90,76+24,05) / 100 | 1109.18 | 447.78 | 9.05 | 0.14 | 3133 | 1265 | 26 |  | 39.98 | 112.93 | 0.01 | 0.03
23 | ТЕР15-04-019-05 | Окраска фасадов акриловыми составами: с лесов вручную с подготовкой поверхности/*лоджии | 100 м2 окрашиваемой поверхности | 0,1584 15,84 / 100 | 779.44 | 162.01 | 7.18 |  | 123 | 26 | 1 |  | 13.8 | 2.19
Стены и перегородки.
24 | ТЕР15-02-016-03 | Штукатурка поверхностей внутри здания цементно-известковым или цементным раствором по камню и бетону: улучшенная стен/*без учета стен лоджий и оштукатуривания по сетке | 100 м2 оштукатуриваемой поверхности | 7,2925 (458,45+157,8+128-15) / 100 | 2241.23 | 1020.64 | 142.78 | 72.46 | 16344 | 7443 | 1041 | 528 | 85.84 | 625.99 | 6.29 | 45.87
25 | ТЕР15-06-001-01 | Оклейка обоями стен по монолитной штукатурке и бетону: простыми и средней плотности/*флизелиновые | 100 м2 оклеиваемой и обиваемой поверхности | 4,5845 458,45 / 100 | 874.46 | 376.66 | 1.19 | 0.16 | 4009 | 1727 | 5 | 1 | 33.63 | 154.18 | 0.01 | 0.05
26 | ТЕР15-06-002-01 | Оклейка стен моющимися обоями: на бумажной основе по штукатурке и бетону | 100 м2 оклеиваемой поверхности | 1,578 157,8 / 100 | 2238.88 | 718.59 | 1.19 | 0.16 | 3533 | 1134 | 2 |  | 64.16 | 101.24 | 0.01 | 0.02
27 | ТЕР15-01-019-05 | Гладкая облицовка стен, столбов, пилястр и откосов (без карнизных, плинтусных и угловых плиток) без установки плиток туалетного гарнитура на клее из сухих смесей: по кирпичу и бетону | 100 м2 поверхности облицовки | 1,28 128 / 100 | 10301.05 | 1853.77 | 40.17 | 21.19 | 13185 | 2373 | 51 | 27 | 159.67 | 204.38 | 1.65 | 2.11
Откосы.
28 | ТЕР15-02-031-01 | Штукатурка поверхностей оконных и дверных откосов по бетону и камню: плоских | 100 м2 оштукатуриваемой поверхности | 0,27 (18,6+8,4) / 100 | 4337.51 | 2395.66 | 65.2 | 33.64 | 1171 | 647 | 18 | 9 | 204.06 | 55.1 | 2.06 | 0.56
29 | ТЕР15-04-005-03 | Окраска поливинилацетатными водоэмульсионными составами улучшенная: по штукатурке стен | 100 м2 окрашиваемой поверхности | 0,27 (18,6+8,4) / 100 | 1658.16 | 486.49 | 13.79 | 0.33 | 448 | 131 | 4 |  | 42.9 | 11.58 | 0.02 | 0.01
Итого прямые затраты по разделу в ценах 2001г. | [8 empty] | 42263 | 14959 | 1158 | 570 |  | 1286.91 |  | 48.96
Накладные расходы | [8 empty] | 16305
В том числе, справочно:
105% ФОТ (от 15529) (Поз. 21-29) | [8 empty] | 16305
Сметная прибыль | [8 empty] | 8541
В том числе, справочно:
55% ФОТ (от 15529) (Поз. 21-29) | [8 empty] | 8541
Итого по разделу 5 Внутренняя отделка.Помещения квартир 1этажа. Жилая часть. | [8 empty] | 67109 |  |  |  |  | 1286.91 |  | 48.96
Раздел 6. Внутренняя отделка.Помещения квартир 2...5-го -го этажей.
Потолки.
30 | ТЕР15-02-035-03 | Отделка поверхностей из сборных элементов и плит под окраску или оклейку обоями: потолков сборных панельных/*без учета потолков лоджий | 100 м2 отделываемой поверхности | 14,123 (838,25+453,8+120,25) / 100 | 112.09 | 75.58 | 3.48 | 1.8 | 1583 | 1067 | 49 | 25 | 6.84 | 96.6 | 0.11 | 1.55
31 | ТЕР15-04-007-04 | Окраска водно-дисперсионными акриловыми составами улучшенная: по сборным конструкциям потолков, подготовленным под окраску | 100 м2 окрашиваемой поверхности | 14,123 (838,25+453,8+120,25) / 100 | 1109.18 | 447.78 | 9.05 | 0.14 | 15665 | 6324 | 128 | 2 | 39.98 | 564.64 | 0.01 | 0.14
32 | ТЕР15-04-019-05 | Окраска фасадов акриловыми составами: с лесов вручную с подготовкой поверхности/*лоджии | 100 м2 окрашиваемой поверхности | 0,792 79,2 / 100 | 779.44 | 162.01 | 7.18 |  | 617 | 128 | 6 |  | 13.8 | 10.93
Стены и перегородки.
33 | ТЕР15-02-016-03 | Штукатурка поверхностей внутри здания цементно-известковым или цементным раствором по камню и бетону: улучшенная стен/*без учета стен лоджий | 100 м2 оштукатуриваемой поверхности | 29,77 (1833,8+631,2+512) / 100 | 2241.23 | 1020.64 | 142.78 | 72.46 | 66721 | 30384 | 4251 | 2157 | 85.84 | 2555.46 | 6.29 | 187.25
34 | ТЕР15-06-001-01 | Оклейка обоями стен по монолитной штукатурке и бетону: простыми и средней плотности/*флизелиновые | 100 м2 оклеиваемой и обиваемой поверхности | 18,338 1833,8 / 100 | 874.46 | 376.66 | 1.19 | 0.16 | 16036 | 6907 | 22 | 3 | 33.63 | 616.71 | 0.01 | 0.18
35 | ТЕР15-06-002-01 | Оклейка стен моющимися обоями: на бумажной основе по штукатурке и бетону | 100 м2 оклеиваемой поверхности | 6,312 631,2 / 100 | 2238.88 | 718.59 | 1.19 | 0.16 | 14132 | 4536 | 8 | 1 | 64.16 | 404.98 | 0.01 | 0.06
36 | ТЕР15-01-019-05 | Гладкая облицовка стен, столбов, пилястр и откосов (без карнизных, плинтусных и угловых плиток) без установки плиток туалетного гарнитура на клее из сухих смесей: по кирпичу и бетону | 100 м2 поверхности облицовки | 5,12 512 / 100 | 10301.05 | 1853.77 | 40.17 | 21.19 | 52741 | 9491 | 206 | 108 | 159.67 | 817.51 | 1.65 | 8.45
Откосы.
37 | ТЕР15-02-031-01 | Штукатурка поверхностей оконных и дверных откосов по бетону и камню: плоских | 100 м2 оштукатуриваемой поверхности | 1,08 (74,4+33,6) / 100 | 4337.51 | 2395.66 | 65.2 | 33.64 | 4685 | 2587 | 70 | 36 | 204.06 | 220.38 | 2.06 | 2.22
38 | ТЕР15-04-005-03 | Окраска поливинилацетатными водоэмульсионными составами улучшенная: по штукатурке стен | 100 м2 окрашиваемой поверхности | 1,08 (74,4+33,6) / 100 | 1658.16 | 486.49 | 13.79 | 0.33 | 1791 | 525 | 15 |  | 42.9 | 46.33 | 0.02 | 0.02
Итого прямые затраты по разделу в ценах 2001г. | [8 empty] | 173971 | 61949 | 4755 | 2332 |  | 5333.54 |  | 199.87
Накладные расходы | [8 empty] | 67495
В том числе, справочно:
105% ФОТ (от 64281) (Поз. 30-38) | [8 empty] | 67495
Сметная прибыль | [8 empty] | 35355
В том числе, справочно:
55% ФОТ (от 64281) (Поз. 30-38) | [8 empty] | 35355
Итого по разделу 6 Внутренняя отделка.Помещения квартир 2...5-го -го этажей. | [8 empty] | 276821 |  |  |  |  | 5333.54 |  | 199.87
Раздел 7. Внутренняя отделка.Помещения общего пользования 2-5-го этажей.(жилая часть)
Потолки.
39 | ТЕР15-02-035-04 | Отделка поверхностей из сборных элементов и плит под окраску или оклейку обоями: потолков сборных из плит | 100 м2 отделываемой поверхности | 2,2856 (98,16+114,84+15,56) / 100 | 426.15 | 389.64 | 3.48 | 1.8 | 974 | 891 | 8 | 4 | 33.97 | 77.64 | 0.11 | 0.25
40 | ТЕР15-04-007-04 | Окраска водно-дисперсионными акриловыми составами улучшенная: по сборным конструкциям потолков, подготовленным под окраску | 100 м2 окрашиваемой поверхности | 2,2856 (98,16+114,84+15,56) / 100 | 1109.18 | 447.78 | 9.05 | 0.14 | 2535 | 1023 | 21 |  | 39.98 | 91.38 | 0.01 | 0.02
Стены и перегородки.
41 | ТЕР15-02-016-03 | Штукатурка поверхностей внутри здания цементно-известковым или цементным раствором по камню и бетону: улучшенная стен | 100 м2 оштукатуриваемой поверхности | 1,6128 (64,2+81,65+15,43) / 100 | 2241.23 | 1020.64 | 142.78 | 72.46 | 3615 | 1646 | 230 | 117 | 85.84 | 138.44 | 6.29 | 10.14
42 | ТЕР15-04-005-03 | Окраска поливинилацетатными водоэмульсионными составами улучшенная: по штукатурке стен | 100 м2 окрашиваемой поверхности | 1,6128 (64,2+81,65+15,43) / 100 | 1658.16 | 486.49 | 13.79 | 0.33 | 2674 | 785 | 22 | 1 | 42.9 | 69.19 | 0.02 | 0.03
Откосы.
43 | ТЕР15-02-031-01 | Штукатурка поверхностей оконных и дверных откосов по бетону и камню: плоских | 100 м2 оштукатуриваемой поверхности | 0,048 4,8 / 100 | 4337.51 | 2395.66 | 65.2 | 33.64 | 208 | 115 | 3 | 2 | 204.06 | 9.79 | 2.06 | 0.1
44 | ТЕР15-04-005-03 | Окраска поливинилацетатными водоэмульсионными составами улучшенная: по штукатурке стен | 100 м2 окрашиваемой поверхности | 0,048 4,8 / 100 | 1658.16 | 486.49 | 13.79 | 0.33 | 80 | 23 | 1 |  | 42.9 | 2.06 | 0.02
Итого прямые затраты по разделу в ценах 2001г. | [8 empty] | 10086 | 4483 | 285 | 124 |  | 388.5 |  | 10.54
Накладные расходы | [8 empty] | 4837
В том числе, справочно:
105% ФОТ (от 4607) (Поз. 39-44) | [8 empty] | 4837
Сметная прибыль | [8 empty] | 2534
В том числе, справочно:
55% ФОТ (от 4607) (Поз. 39-44) | [8 empty] | 2534
Итого по разделу 7 Внутренняя отделка.Помещения общего пользования 2-5-го этажей.(жилая часть) | [8 empty] | 17457 |  |  |  |  | 388.5 |  | 10.54
Раздел 8. Внутренняя отделка помещений технического чердака.
Стены и перегородки.
45 | ТЕР15-02-016-01 | Штукатурка поверхностей внутри здания цементно-известковым или цементным раствором по камню и бетону: простая стен/*с исключением оштукатуривания вентканалов | 100 м2 оштукатуриваемой поверхности | 0,5299 (164,79-111,8) / 100 | 1798.36 | 864.84 | 135.82 | 68.89 | 953 | 458 | 72 | 37 | 75.4 | 39.95 | 6.07 | 3.22
46 | ТЕР15-04-002-01 | Известковая окраска водными составами внутри помещений: по штукатурке | 100 м2 окрашиваемой поверхности | 1,6479 164,79 / 100 | 186.54 | 105.47 | 2.07 | 0.16 | 307 | 174 | 3 |  | 10.21 | 16.83 | 0.01 | 0.02
Итого прямые затраты по разделу в ценах 2001г. | [8 empty] | 1260 | 632 | 75 | 37 |  | 56.78 |  | 3.24
Накладные расходы | [8 empty] | 702
В том числе, справочно:
105% ФОТ (от 669) (Поз. 45-46) | [8 empty] | 702
Сметная прибыль | [8 empty] | 368
В том числе, справочно:
55% ФОТ (от 669) (Поз. 45-46) | [8 empty] | 368
Итого по разделу 8 Внутренняя отделка помещений технического чердака. | [8 empty] | 2330 |  |  |  |  | 56.78 |  | 3.24
Раздел 9. Полы техподполья жилого дома
Б1
47 |  | Площадь | м2 | 175,09 153,15+9,06+7,8+2,54+2,54
48 | ТЕР11-01-015-01 | Устройство покрытий: бетонных толщиной 30 мм | 100 м2 покрытия | 1,7509 (ф1) / 100 | 1964.59 | 405.92 | 195.09 | 38 | 3440 | 711 | 342 | 67 | 40.43 | 70.79 | 2.84 | 4.97
49 | ТЕР11-01-015-02 | Устройство покрытий: на каждые 5 мм изменения толщины покрытия добавлять или исключать к расценке 11-01-015-01/*исключить до 20 мм | 100 м2 покрытия | -3,5018 ((20-30)/5*ф1) / 100 | 243.47 | 11.95 | 6.71 | 3.1 | -853 | -42 | -23 | -11 | 1.19 | -4.17 | 0.19 | -0.67
50 | ТЕР11-01-002-09 | Устройство подстилающих слоев: бетонных | 1 м3 подстилающего слоя | 14,0072 0,08*ф1 | 459.76 | 38.8 | 0.41 |  | 6440 | 543 | 6 |  | 3.66 | 51.27
51 | ТССЦ-401-0005 | Бетон тяжелый, класс В12,5 (М150) | м3 | -14,29 -Ф3.р1 | 402.05 |  |  |  | -5745
52 | ТССЦ-401-0003 | Бетон тяжелый, класс В7,5 (М100) | м3 | 14,29 Ф3.р1 | 389.81 |  |  |  | 5570
53 | ТЕР11-01-004-01 | Устройство гидроизоляции оклеечной рулонными материалами: на мастике Битуминоль, первый слой | 100 м2 изолируемой поверхности | 1,7509 (ф1) / 100 | 3393.41 | 658.07 | 283.69 | 6.37 | 5942 | 1152 | 497 | 11 | 46.18 | 80.86 | 0.39 | 0.68
54 | ТССЦ-101-1742 | Толь с крупнозернистой посыпкой гидроизоляционный марки ТГ-350 | м2 | -203,1 -Ф2.р1 | 5.32 |  |  |  | -1080
55 | ТССЦ-101-0307 | Изол | м2 | 203,1 Ф2.р1 | 10.29 |  |  |  | 2090
56 | ТЕР11-01-011-03 | Устройство стяжек: бетонных толщиной 20 мм | 100 м2 стяжки | 1,7509 (ф1) / 100 | 1340.28 | 400.81 | 44.24 | 20.74 | 2347 | 702 | 77 | 36 | 40.65 | 71.17 | 1.27 | 2.22
57 | ТЕР11-01-011-04 | Устройство стяжек: на каждые 5 мм изменения толщины стяжки добавлять или исключать к расценке 11-01-011-03/*добавить до 60 мм | 100 м2 стяжки | 14,0072 ((60-20)/5*ф1) / 100 | 233.7 | 4.93 | 8.64 | 3.43 | 3273 | 69 | 121 | 48 | 0.5 | 7 | 0.21 | 2.94
58 | ТЕР11-01-001-02 | Уплотнение грунта: щебнем | 100 м2 площади уплотнения | 1,7509 (ф1) / 100 | 1138.38 | 81.62 | 67.66 | 11.18 | 1993 | 143 | 118 | 20 | 7.7 | 13.48 | 0.88 | 1.54
Позиции, которые невозможно учесть в расчете раздела
47 Площадь | [8 empty] | Не задан вид работ | Не задан вид работ
Итого прямые затраты по разделу в ценах 2001г. | [8 empty] | 23417 | 3278 | 1138 | 171 |  | 290.4 |  | 11.68
Накладные расходы | [8 empty] | 4242
В том числе, справочно:
123% ФОТ (от 3449) (Поз. 48-58) | [8 empty] | 4242
Сметная прибыль | [8 empty] | 2587
В том числе, справочно:
75% ФОТ (от 3449) (Поз. 48-58) | [8 empty] | 2587
Итого по разделу 9 Полы техподполья жилого дома | [8 empty] | 30246 |  |  |  |  | 290.4 |  | 11.68
Раздел 10. Полы офиса "А"
Б2
59 |  | Площадь | м2 | 94,08 50,58+5,99+4,05+30,07+3,39
60 | ТЕР11-01-027-03 | Устройство покрытий на цементном растворе из плиток: керамических для полов одноцветных с красителем | 100 м2 покрытия | 0,9408 (ф4) / 100 | 10852.96 | 1323.57 | 131.75 | 41.95 | 10210 | 1245 | 124 | 39 | 119.78 | 112.69 | 2.66 | 2.5
61 | ТЕР11-01-002-09 | Устройство подстилающих слоев: бетонных | 1 м3 подстилающего слоя | 7,5264 0,08*ф4 | 459.76 | 38.8 | 0.41 |  | 3460 | 292 | 3 |  | 3.66 | 27.55
62 | ТССЦ-401-0005 | Бетон тяжелый, класс В12,5 (М150) | м3 | -7,677 -Ф5.р1 | 402.05 |  |  |  | -3087
63 | ТССЦ-401-0003 | Бетон тяжелый, класс В7,5 (М100) | м3 | 7,677 Ф5.р1 | 389.81 |  |  |  | 2993
64 | ТЕР11-01-004-01 | Устройство гидроизоляции оклеечной рулонными материалами: на мастике Битуминоль, первый слой | 100 м2 изолируемой поверхности | 0,9408 (ф4) / 100 | 3393.41 | 658.07 | 283.69 | 6.37 | 3193 | 619 | 267 | 6 | 46.18 | 43.45 | 0.39 | 0.37
65 | ТССЦ-101-1742 | Толь с крупнозернистой посыпкой гидроизоляционный марки ТГ-350 | м2 | -109,1 -Ф6.р1 | 5.32 |  |  |  | -580
66 | ТССЦ-101-0307 | Изол | м2 | 109,1 Ф6.р1 | 10.29 |  |  |  | 1123
67 | ТЕР11-01-011-03 | Устройство стяжек: бетонных толщиной 20 мм | 100 м2 стяжки | 0,9408 (ф4) / 100 | 1340.28 | 400.81 | 44.24 | 20.74 | 1261 | 377 | 42 | 20 | 40.65 | 38.24 | 1.27 | 1.19
68 | ТЕР11-01-011-04 | Устройство стяжек: на каждые 5 мм изменения толщины стяжки добавлять или исключать к расценке 11-01-011-03/*добавить до 60 мм | 100 м2 стяжки | 7,5264 ((60-20)/5*ф4) / 100 | 233.7 | 4.93 | 8.64 | 3.43 | 1759 | 37 | 65 | 26 | 0.5 | 3.76 | 0.21 | 1.58
69 | ТЕР11-01-001-02 | Уплотнение грунта: щебнем | 100 м2 площади уплотнения | 0,9408 (ф4) / 100 | 1138.38 | 81.62 | 67.66 | 11.18 | 1071 | 77 | 64 | 11 | 7.7 | 7.24 | 0.88 | 0.83
Плинтус
70 | ТЕР11-01-039-04 | Устройство плинтусов: из плиток керамических | 100 м плинтуса | 0,7939 (36,65+11,19+6,75+24,8) / 100 | 2559.47 | 283.91 | 5.26 |  | 2032 | 225 | 4 |  | 23.6 | 18.74
Позиции, которые невозможно учесть в расчете раздела
59 Площадь | [8 empty] | Не задан вид работ | Не задан вид работ
Итого прямые затраты по разделу в ценах 2001г. | [8 empty] | 23435 | 2872 | 569 | 102 |  | 251.67 |  | 6.47
Накладные расходы | [8 empty] | 3658
В том числе, справочно:
123% ФОТ (от 2974) (Поз. 60-70) | [8 empty] | 3658
Сметная прибыль | [8 empty] | 2231
В том числе, справочно:
75% ФОТ (от 2974) (Поз. 60-70) | [8 empty] | 2231
Итого по разделу 10 Полы офиса "А" | [8 empty] | 29324 |  |  |  |  | 251.67 |  | 6.47
Раздел 11. Полы офиса "Б"
Б2
71 |  | Площадь | м2 | 91,22 49,54+6,96+4,05+27,28+3,39
72 | ТЕР11-01-027-03 | Устройство покрытий на цементном растворе из плиток: керамических для полов одноцветных с красителем | 100 м2 покрытия | 0,9122 (ф7) / 100 | 10852.96 | 1323.57 | 131.75 | 41.95 | 9900 | 1207 | 120 | 38 | 119.78 | 109.26 | 2.66 | 2.43
73 | ТЕР11-01-002-09 | Устройство подстилающих слоев: бетонных | 1 м3 подстилающего слоя | 7,2976 0,08*ф7 | 459.76 | 38.8 | 0.41 |  | 3355 | 283 | 3 |  | 3.66 | 26.71
74 | ТССЦ-401-0005 | Бетон тяжелый, класс В12,5 (М150) | м3 | -7,444 -Ф8.р1 | 402.05 |  |  |  | -2993
75 | ТССЦ-401-0003 | Бетон тяжелый, класс В7,5 (М100) | м3 | 7,444 Ф8.р1 | 389.81 |  |  |  | 2902
76 | ТЕР11-01-004-01 | Устройство гидроизоляции оклеечной рулонными материалами: на мастике Битуминоль, первый слой | 100 м2 изолируемой поверхности | 0,9122 (ф7) / 100 | 3393.41 | 658.07 | 283.69 | 6.37 | 3095 | 600 | 259 | 6 | 46.18 | 42.13 | 0.39 | 0.36
77 | ТССЦ-101-1742 | Толь с крупнозернистой посыпкой гидроизоляционный марки ТГ-350 | м2 | -105,8 -Ф9.р1 | 5.32 |  |  |  | -563
78 | ТССЦ-101-0307 | Изол | м2 | 105,8 Ф9.р1 | 10.29 |  |  |  | 1089
79 | ТЕР11-01-011-03 | Устройство стяжек: бетонных толщиной 20 мм | 100 м2 стяжки | 0,9122 (ф7) / 100 | 1340.28 | 400.81 | 44.24 | 20.74 | 1223 | 366 | 40 | 19 | 40.65 | 37.08 | 1.27 | 1.16
80 | ТЕР11-01-011-04 | Устройство стяжек: на каждые 5 мм изменения толщины стяжки добавлять или исключать к расценке 11-01-011-03/*добавить до 60 мм | 100 м2 стяжки | 7,2976 ((60-20)/5*ф7) / 100 | 233.7 | 4.93 | 8.64 | 3.43 | 1705 | 36 | 63 | 25 | 0.5 | 3.65 | 0.21 | 1.53
81 | ТЕР11-01-001-02 | Уплотнение грунта: щебнем | 100 м2 площади уплотнения | 0,9122 (ф7) / 100 | 1138.38 | 81.62 | 67.66 | 11.18 | 1038 | 74 | 62 | 10 | 7.7 | 7.02 | 0.88 | 0.8
Плинтус
82 | ТЕР11-01-039-04 | Устройство плинтусов: из плиток керамических | 100 м плинтуса | 0,7943 (36,93+12,49+6,75+23,26) / 100 | 2559.47 | 283.91 | 5.26 |  | 2033 | 226 | 4 |  | 23.6 | 18.75
Позиции, которые невозможно учесть в расчете раздела
71 Площадь | [8 empty] | Не задан вид работ | Не задан вид работ
Итого прямые затраты по разделу в ценах 2001г. | [8 empty] | 22784 | 2792 | 551 | 98 |  | 244.6 |  | 6.28
Накладные расходы | [8 empty] | 3555
В том числе, справочно:
123% ФОТ (от 2890) (Поз. 72-82) | [8 empty] | 3555
Сметная прибыль | [8 empty] | 2168
В том числе, справочно:
75% ФОТ (от 2890) (Поз. 72-82) | [8 empty] | 2168
Итого по разделу 11 Полы офиса "Б" | [8 empty] | 28507 |  |  |  |  | 244.6 |  | 6.28
Раздел 12. Полы общих помещений жилой части.*
К1
83 |  | Площадь. | м2 | 58,75 6,04+5,02+5,57+29,4+12,72
84 | ТЕР11-01-047-01 | Устройство покрытий из плит керамогранитных размером: 40х40 см | 100 м2 покрытия | 0,5875 (ф10) / 100 | 21052.85 | 3430.14 | 35.24 | 21.02 | 12369 | 2015 | 21 | 12 | 310.42 | 182.37 | 1.72 | 1.01
85 | ТССЦ-203-0516 | Рейки деревянные 8х18 мм | м3 | 0,0059 0,01/100*ф10 | 2610.2 |  |  |  | 15
86 | ТССЦ-101-6513 | Грунтовка акриловая глубокого проникновения | т | 0,007638 0,013/100*ф10 | 12168.79 |  |  |  | 93
87 | ТЕР11-01-011-03 | Устройство стяжек: бетонных толщиной 20 мм | 100 м2 стяжки | 0,5875 (ф10) / 100 | 1340.28 | 400.81 | 44.24 | 20.74 | 787 | 235 | 26 | 12 | 40.65 | 23.88 | 1.27 | 0.75
88 | ТЕР11-01-011-04 | Устройство стяжек: на каждые 5 мм изменения толщины стяжки добавлять или исключать к расценке 11-01-011-03/*добавить до 35 мм | 100 м2 стяжки | 1,7625 ((35-20)/5*ф10) / 100 | 233.7 | 4.93 | 8.64 | 3.43 | 412 | 9 | 15 | 6 | 0.5 | 0.88 | 0.21 | 0.37
89 | ТССЦ-410-0059 | Фибра полиакрилонитрильная специальной обработки /*расход 1 кг/м3 | кг | 2,097 2,04/100*ф10+(0,51*(35-20)/5)/100*ф10 | 34.2 |  |  |  | 72
К3
90 |  | Площадь. | м2 | 231,32 98,8+116,96+15,56
91 | ТЕР11-01-047-01 | Устройство покрытий из плит керамогранитных размером: 40х40 см | 100 м2 покрытия | 2,3132 (ф11) / 100 | 21052.85 | 3430.14 | 35.24 | 21.02 | 48699 | 7935 | 82 | 49 | 310.42 | 718.06 | 1.72 | 3.98
92 | ТССЦ-203-0516 | Рейки деревянные 8х18 мм | м3 | 0,0231 0,01/100*ф11 | 2610.2 |  |  |  | 60
93 | ТССЦ-101-6513 | Грунтовка акриловая глубокого проникновения | т | 0,030072 0,013/100*ф11 | 12168.79 |  |  |  | 366
94 | ТЕР11-01-011-01 | Устройство стяжек: цементных толщиной 20 мм | 100 м2 стяжки | 2,3132 (ф11) / 100 | 1441.46 | 396.68 | 48 | 20.74 | 3334 | 918 | 111 | 48 | 39.51 | 91.39 | 1.27 | 2.94
95 | ТЕР11-01-011-02 | Устройство стяжек: на каждые 5 мм изменения толщины стяжки добавлять или исключать к расценке 11-01-011-01 | 100 м2 стяжки | 20,8188 ((65-20)/5*ф11) / 100 | 259.18 | 5.02 | 8.64 | 3.43 | 5396 | 105 | 180 | 71 | 0.5 | 10.41 | 0.21 | 4.37
Плинтус.
96 | ТЕР11-01-039-04 | Устройство плинтусов: из плиток керамогранитных | 100 м плинтуса | 1,9234 (7,67+3,06+30,65+123,4+27,56) / 100 | 2559.47 | 283.91 | 5.26 |  | 4923 | 546 | 10 |  | 23.6 | 45.39
97 | ТССЦ-101-1947 | Плитки керамические плинтусные прямые | м | -194,3 -Ф12.р1 | 21.69 |  |  |  | -4214
98 | ТССЦ-101-3251 | Плинтусы керамогранитные размером 70х300х8 мм, белые, серые | шт. | 641,133333 192,34/0,3 | 23.23 |  |  |  | 14894
Позиции, которые невозможно учесть в расчете раздела
83 Площадь. | [8 empty] | Не задан вид работ | Не задан вид работ
90 Площадь. | [8 empty] | Не задан вид работ | Не задан вид работ
Итого прямые затраты по разделу в ценах 2001г. | [8 empty] | 87206 | 11763 | 445 | 198 |  | 1072.38 |  | 13.42
Накладные расходы | [8 empty] | 14712
В том числе, справочно:
123% ФОТ (от 11961) (Поз. 84-85, 87-89, 91-92, 94-98) | [8 empty] | 14712
Сметная прибыль | [8 empty] | 8971
В том числе, справочно:
75% ФОТ (от 11961) (Поз. 84-85, 87-89, 91-92, 94-98) | [8 empty] | 8971
Итого по разделу 12 Полы общих помещений жилой части.* | [8 empty] | 110889 |  |  |  |  | 1072.38 |  | 13.42
Раздел 13. Полы жилой части.
Л1
99 |  | Площадь | м2 | 263,75 172,99+90,76
100 | ТЕР11-01-036-01 | Устройство покрытий: из линолеума на клее«Бустилат» | 100 м2 покрытия | 2,6375 (ф13) / 100 | 6577.41 | 445.62 | 54.95 | 5.72 | 17348 | 1175 | 145 | 15 | 42.4 | 111.83 | 0.35 | 0.92
101 | ТЕР11-01-011-03 | Устройство стяжек: бетонных толщиной 20 мм | 100 м2 стяжки | 2,6375 (ф13) / 100 | 1340.28 | 400.81 | 44.24 | 20.74 | 3535 | 1057 | 117 | 55 | 40.65 | 107.21 | 1.27 | 3.35
102 | ТЕР11-01-011-04 | Устройство стяжек: на каждые 5 мм изменения толщины стяжки добавлять или исключать к расценке 11-01-011-03/*добавить до 35 мм | 100 м2 стяжки | 7,9125 ((35-20)/5*ф13) / 100 | 233.7 | 4.93 | 8.64 | 3.43 | 1849 | 39 | 68 | 27 | 0.5 | 3.96 | 0.21 | 1.66
103 | ТССЦ-410-0059 | Фибра полиакрилонитрильная специальной обработки /*расход 1 кг/м3 | кг | 9,416 2,04/100*ф13+(0,51*(35-20)/5)/100*ф13 | 34.2 |  |  |  | 322
104 | ТЕР11-01-050-01 | Устройство пароизоляции из полиэтиленовой пленки в один слой насухо | 100 м2 поверхности | 2,6375 (ф13) / 100 | 1606.88 | 37.19 | 1.75 |  | 4238 | 98 | 5 |  | 3.45 | 9.1
105 | ТЕР26-01-041-05 | Изоляция изделиями из пенопласта насухо холодных поверхностей покрытий и перекрытий | 1 м3 изоляции | 7,9125 ф13*0,03 | 1164.21 | 112.6 | 29.73 |  | 9212 | 891 | 235 |  | 9.47 | 74.93
106 | ТССЦ-104-0103 | Плиты из пенопласта полистирольного ПСБС-40 | м3 | -8,071 -Ф14.р1 | 1001.84 |  |  |  | -8086
107 | ТССЦ-104-1224 | Пенополистирол экструдированный ТЕХНОНИКОЛЬ XPS CARBON 35-300 | м3 | 8,071 Ф14.р1 | 1781.61 |  |  |  | 14379
Л2
108 |  | Площадь | м2 | 1055 691,96+363,04
109 | ТЕР11-01-036-01 | Устройство покрытий: из линолеума на клее«Бустилат» | 100 м2 покрытия | 10,55 (ф15) / 100 | 6577.41 | 445.62 | 54.95 | 5.72 | 69392 | 4701 | 580 | 60 | 42.4 | 447.32 | 0.35 | 3.69
110 | ТЕР11-01-011-01 | Устройство стяжек: цементных толщиной 20 мм | 100 м2 стяжки | 10,55 (ф15) / 100 | 1441.46 | 396.68 | 48 | 20.74 | 15207 | 4185 | 506 | 219 | 39.51 | 416.83 | 1.27 | 13.4
111 | ТЕР11-01-011-02 | Устройство стяжек: на каждые 5 мм изменения толщины стяжки добавлять или исключать к расценке 11-01-011-01 | 100 м2 стяжки | 94,95 ((65-20)/5*ф15) / 100 | 259.18 | 5.02 | 8.64 | 3.43 | 24609 | 477 | 820 | 326 | 0.5 | 47.48 | 0.21 | 19.94
112 | ТЕР11-01-050-01 | Устройство пароизоляции из полиэтиленовой пленки в один слой насухо/*Полифом Вибро с заводом на стены | 100 м2 поверхности | 12,3435 (1,17*ф15) / 100 | 1606.88 | 37.19 | 1.75 |  | 19835 | 459 | 22 |  | 3.45 | 42.59
113 | ТССЦ-113-0324 | Пленка полиэтиленовая толщиной: 0,2-0,5 мм | м2 | -1511 -Ф16.р1 | 12.81 |  |  |  | -19356
114 | ТССЦ-104-1166 | Полиэтилен вспененный в рулонах для тепло-звуко-гидроизоляции, толщиной: 8 мм/*Полифом Вибро | м2 | 1511 Ф16.р1 | 29.91 |  |  |  | 45194
К2
115 |  | Площадь | м2 | 25.53
116 | ТЕР11-01-027-06 | Устройство покрытий на растворе из сухой смеси с приготовлением раствора в построечных условиях из плиток: гладких неглазурованных керамических для полов одноцветных | 100 м2 покрытия | 0,2553 (ф17) / 100 | 11127.72 | 1323.57 | 160.53 | 60.89 | 2841 | 338 | 41 | 16 | 119.78 | 30.58 | 4.22 | 1.08
117 | ТЕР11-01-004-05 | Устройство гидроизоляции обмазочной: в один слой толщиной 2 мм | 100 м2 изолируемой поверхности | 0,2553 (ф17) / 100 | 1514.45 | 373 | 141.77 | 2.94 | 387 | 95 | 36 | 1 | 26.97 | 6.89 | 0.18 | 0.05
118 | ТЕР11-01-011-03 | Устройство стяжек: бетонных толщиной 20 мм | 100 м2 стяжки | 0,2553 (ф17) / 100 | 1340.28 | 400.81 | 44.24 | 20.74 | 342 | 102 | 11 | 5 | 40.65 | 10.38 | 1.27 | 0.32
119 | ТЕР11-01-011-04 | Устройство стяжек: на каждые 5 мм изменения толщины стяжки добавлять или исключать к расценке 11-01-011-03/*добавить до 35 мм | 100 м2 стяжки | 0,7659 ((35-20)/5*ф17) / 100 | 233.7 | 4.93 | 8.64 | 3.43 | 179 | 4 | 7 | 3 | 0.5 | 0.38 | 0.21 | 0.16
120 | ТССЦ-410-0059 | Фибра полиакрилонитрильная специальной обработки /*расход 1 кг/м3 | кг | 0,911 2,04/100*ф17+(0,51*(35-20)/5)/100*ф17 | 34.2 |  |  |  | 31
121 | ТЕР11-01-050-01 | Устройство пароизоляции из полиэтиленовой пленки в один слой насухо | 100 м2 поверхности | 0,2553 (ф17) / 100 | 1606.88 | 37.19 | 1.75 |  | 410 | 9 |  |  | 3.45 | 0.88
122 | ТЕР26-01-041-05 | Изоляция изделиями из пенопласта насухо холодных поверхностей покрытий и перекрытий | 1 м3 изоляции | 0,7659 ф17*0,03 | 1164.21 | 112.6 | 29.73 |  | 892 | 86 | 23 |  | 9.47 | 7.25
123 | ТССЦ-104-0103 | Плиты из пенопласта полистирольного ПСБС-40 | м3 | -0,7812 -Ф18.р1 | 1001.84 |  |  |  | -783
124 | ТССЦ-104-1224 | Пенополистирол экструдированный ТЕХНОНИКОЛЬ XPS CARBON 35-300 | м3 | 0,7812 Ф18.р1 | 1781.61 |  |  |  | 1392
К4
125 |  | Площадь | м2 | 101.64
126 | ТЕР11-01-027-06 | Устройство покрытий на растворе из сухой смеси с приготовлением раствора в построечных условиях из плиток: гладких неглазурованных керамических для полов одноцветных | 100 м2 покрытия | 1,0164 (ф19) / 100 | 11127.72 | 1323.57 | 160.53 | 60.89 | 11310 | 1345 | 163 | 62 | 119.78 | 121.74 | 4.22 | 4.29
127 | ТЕР11-01-004-05 | Устройство гидроизоляции обмазочной: в один слой толщиной 2 мм | 100 м2 изолируемой поверхности | 1,0164 (ф19) / 100 | 1514.45 | 373 | 141.77 | 2.94 | 1539 | 379 | 144 | 3 | 26.97 | 27.41 | 0.18 | 0.18
128 | ТЕР11-01-011-01 | Устройство стяжек: цементных толщиной 20 мм | 100 м2 стяжки | 1,0164 (ф19) / 100 | 1441.46 | 396.68 | 48 | 20.74 | 1465 | 403 | 49 | 21 | 39.51 | 40.16 | 1.27 | 1.29
129 | ТЕР11-01-011-02 | Устройство стяжек: на каждые 5 мм изменения толщины стяжки добавлять или исключать к расценке 11-01-011-01 | 100 м2 стяжки | 4,0656 ((40-20)/5*ф19) / 100 | 259.18 | 5.02 | 8.64 | 3.43 | 1054 | 20 | 35 | 14 | 0.5 | 2.03 | 0.21 | 0.85
130 | ТЕР11-01-050-01 | Устройство пароизоляции из полиэтиленовой пленки в один слой насухо/*Полифом Вибро с заводом на стены | 100 м2 поверхности | 1,189188 (1,17*ф19) / 100 | 1606.88 | 37.19 | 1.75 |  | 1911 | 44 | 2 |  | 3.45 | 4.1
131 | ТССЦ-113-0324 | Пленка полиэтиленовая толщиной: 0,2-0,5 мм | м2 | -145,6 -Ф20.р1 | 12.81 |  |  |  | -1865
132 | ТССЦ-104-1166 | Полиэтилен вспененный в рулонах для тепло-звуко-гидроизоляции, толщиной: 8 мм/*Полифом Вибро | м2 | 146 Ф20.р1 | 29.91 |  |  |  | 4367
Б3
133 |  | Площадь | м2 | 79,2 15,84+63,36
134 | ТЕР11-01-015-01 | Устройство покрытий: бетонных толщиной 30 мм | 100 м2 покрытия | 0,792 (ф21) / 100 | 1964.59 | 405.92 | 195.09 | 38 | 1556 | 321 | 155 | 30 | 40.43 | 32.02 | 2.84 | 2.25
135 | ТЕР11-01-015-02 | Устройство покрытий: на каждые 5 мм изменения толщины покрытия добавлять или исключать к расценке 11-01-015-01 | 100 м2 покрытия | 7,92 ((80-30)/5*Ф21) / 100 | 243.47 | 11.95 | 6.71 | 3.1 | 1928 | 95 | 53 | 25 | 1.19 | 9.42 | 0.19 | 1.5
136 | ТССЦ-410-0059 | Фибра полиакрилонитрильная специальной обработки /*расход 1 кг/м3 | кг | 6,463 3,06/100*ф21+(0,51*(80-30)/5)/100*ф21 | 34.2 |  |  |  | 221
137 | ТЕР11-01-015-08 | Железнение цементных покрытий | 100 м2 покрытия | 0,792 (Ф21) / 100 | 172.53 | 129.92 | 7 | 1.38 | 137 | 103 | 6 | 1 | 10.8 | 8.55 | 0.1 | 0.08
Плинтус
138 | ТЕР11-01-040-03 | Устройство плинтусов поливинилхлоридных: на винтах самонарезающих | 100 м плинтуса | 4,495 (89,9+359,6) / 100 | 1784.83 | 77.32 | 12.44 |  | 8023 | 348 | 56 |  | 6.66 | 29.94
139 | ТЕР11-01-039-04 | Устройство плинтусов: из плиток керамических | 100 м плинтуса | 2,476 (49,52+198,08) / 100 | 2559.47 | 283.91 | 5.26 |  | 6337 | 703 | 13 |  | 23.6 | 58.43
Пороги выхода на лоджию.
140 | ТЕР11-01-036-01 | Устройство покрытий: из линолеума на клее«Бустилат» | 100 м2 покрытия | 0,0373 3,73 / 100 | 6577.41 | 445.62 | 54.95 | 5.72 | 245 | 17 | 2 |  | 42.4 | 1.58 | 0.35 | 0.01
141 | ТЕР11-01-011-01 | Устройство стяжек: цементных толщиной 20 мм | 100 м2 стяжки | 0,0373 3,73 / 100 | 1441.46 | 396.68 | 48 | 20.74 | 54 | 15 | 2 | 1 | 39.51 | 1.47 | 1.27 | 0.05
Позиции, которые невозможно учесть в расчете раздела
99 Площадь | [8 empty] | Не задан вид работ | Не задан вид работ
108 Площадь | [8 empty] | Не задан вид работ | Не задан вид работ
115 Площадь | [8 empty] | Не задан вид работ | Не задан вид работ
125 Площадь | [8 empty] | Не задан вид работ | Не задан вид работ
133 Площадь | [8 empty] | Не задан вид работ | Не задан вид работ
Итого прямые затраты по разделу в ценах 2001г. | [8 empty] | 241651 | 17509 | 3296 | 884 |  | 1654.46 |  | 55.07
Накладные расходы | [8 empty] | 22399
В том числе, справочно:
100% ФОТ (от 977) (Поз. 105-107, 122-124) | [8 empty] | 977
123% ФОТ (от 17416) (Поз. 100-104, 109-114, 116-121, 126-132, 134-141) | [8 empty] | 21422
Сметная прибыль | [8 empty] | 13746
В том числе, справочно:
70% ФОТ (от 977) (Поз. 105-107, 122-124) | [8 empty] | 684
75% ФОТ (от 17416) (Поз. 100-104, 109-114, 116-121, 126-132, 134-141) | [8 empty] | 13062
Итого по разделу 13 Полы жилой части. | [8 empty] | 277796 |  |  |  |  | 1654.46 |  | 55.07
Раздел 14. Зашивка ГКЛ .АР-1 прим.8
142 | ТЕР10-05-008-01 | Облицовка стен по системе «КНАУФ» по одинарному металлическому каркасу из потолочного профиля гипсокартонными листами | 100 м2 стен (за вычетом проемов) | 0,45 45 / 100 | 5734.3 | 952.01 | 7.57 |  | 2580 | 428 | 3 |  | 83 | 37.35
Итого прямые затраты по разделу в ценах 2001г. | [8 empty] | 2580 | 428 | 3 |  |  | 37.35
Накладные расходы | [8 empty] | 505
В том числе, справочно:
118% ФОТ (от 428) (Поз. 142) | [8 empty] | 505
Сметная прибыль | [8 empty] | 270
В том числе, справочно:
63% ФОТ (от 428) (Поз. 142) | [8 empty] | 270
Итого по разделу 14 Зашивка ГКЛ .АР-1 прим.8 | [8 empty] | 3355 |  |  |  |  | 37.35
Раздел 15. Пластиковые окна.Жилая часть.
143 | ТЕР10-01-034-03 | Установка в жилых и общественных зданиях оконных блоков из ПВХ профилей: поворотных (откидных, поворотно-откидных) с площадью проема до 2 м2 одностворчатых | 100 м2 проемов | 0,2194 (10,97+10,97) / 100 | 17967.83 | 2387.68 | 470.53 | 28.74 | 3942 | 524 | 103 | 6 | 216.08 | 47.41 | 1.76 | 0.39
144 | ТЕР10-01-034-07 | Установка в жилых и общественных зданиях оконных блоков из ПВХ профилей: поворотных (откидных, поворотно-откидных) с площадью проема до 2 м2 трехстворчатых, в том числе при наличии створок глухого остекления | 100 м2 проемов | 0,7938 79,38 / 100 | 15788.39 | 2147.46 | 454.33 | 28.74 | 12533 | 1705 | 361 | 23 | 194.34 | 154.27 | 1.76 | 1.4
145 | ТЕР10-01-034-08 | Установка в жилых и общественных зданиях оконных блоков из ПВХ профилей: поворотных (откидных, поворотно-откидных) с площадью проема более 2 м2 трехстворчатых, в том числе при наличии створок глухого остекления | 100 м2 проемов | 1,1301 (61,12+48,32+3,57) / 100 | 11536.04 | 1648.22 | 392.75 | 10.78 | 13037 | 1863 | 444 | 12 | 149.16 | 168.57 | 0.66 | 0.75
146 | ТЕР15-01-070-01 | Облицовка: оконных проемов в наружных стенах откосной планкой из оцинкованной стали с полимерным покрытием с устройством водоотлива оконного из оцинкованной стали с полимерным покрытием | 1 м2 проемов | 214.3 | 157.66 | 18.2 | 0.38 |  | 33787 | 3900 | 81 |  | 1.55 | 332.17
147 | ТССЦ-203-1030 | Блок оконный пластиковый: трехстворчатый, с поворотной и поворотно-откидной створкой, однокамерным стеклопакетом (24 мм), площадью до 2 м2/*ок-1 | м2 | 79.38 | 1933.93 |  |  |  | 153515
148 | ТССЦ-203-1033 | Блок оконный пластиковый: трехстворчатый, с поворотной и поворотно-откидной створкой, однокамерным стеклопакетом (24 мм), площадью до 3,5 м2/*ок-2 | м2 | 61.12 | 1602.08 |  |  |  | 97919
149 | ТССЦ-203-1031 | Блок оконный пластиковый: трехстворчатый, с поворотной и поворотно-откидной створкой, однокамерным стеклопакетом (24 мм), площадью до 2,5 м2/*ок-3 | м2 | 48.32 | 1731.06 |  |  |  | 83645
150 | ТССЦ-203-1034 | Блок оконный пластиковый: трехстворчатый, с поворотной и поворотно-откидной створкой, однокамерным стеклопакетом (24 мм), площадью более 3,5 м2/*ок-4 | м2 | 3.57 | 1602.08 |  |  |  | 5719
151 | ТССЦ-203-0959 | Блок оконный пластиковый: одностворчатый, с поворотно-откидной створкой, двухкамерным стеклопакетом (32 мм), площадью до 1 м2/*дл-1,1* | м2 | 21,94 10,97+10,97 | 2253.51 |  |  |  | 49442
Итого прямые затраты по разделу в ценах 2001г. | [8 empty] | 453539 | 7992 | 989 | 41 |  | 702.42 |  | 2.54
Накладные расходы | [8 empty] | 8972
В том числе, справочно:
105% ФОТ (от 3900) (Поз. 146-151) | [8 empty] | 4095
118% ФОТ (от 4133) (Поз. 143-145) | [8 empty] | 4877
Сметная прибыль | [8 empty] | 4749
В том числе, справочно:
55% ФОТ (от 3900) (Поз. 146-151) | [8 empty] | 2145
63% ФОТ (от 4133) (Поз. 143-145) | [8 empty] | 2604
Итого по разделу 15 Пластиковые окна.Жилая часть. | [8 empty] | 467260 |  |  |  |  | 702.42 |  | 2.54
Раздел 16. Пластиковые окна.Офис А.
152 | ТЕР10-01-034-05 | Установка в жилых и общественных зданиях оконных блоков из ПВХ профилей: поворотных (откидных, поворотно-откидных) с площадью проема до 2 м2 двухстворчатых | 100 м2 проемов | 0,0133 1,33 / 100 | 14919.55 | 2072.43 | 456.02 | 28.74 | 198 | 28 | 6 |  | 187.55 | 2.49 | 1.76 | 0.02
153 | ТЕР10-01-034-07 | Установка в жилых и общественных зданиях оконных блоков из ПВХ профилей: поворотных (откидных, поворотно-откидных) с площадью проема до 2 м2 трехстворчатых, в том числе при наличии створок глухого остекления | 100 м2 проемов | 0,0194 1,94 / 100 | 15788.39 | 2147.46 | 454.33 | 28.74 | 306 | 42 | 9 | 1 | 194.34 | 3.77 | 1.76 | 0.03
154 | ТЕР10-01-034-08 | Установка в жилых и общественных зданиях оконных блоков из ПВХ профилей: поворотных (откидных, поворотно-откидных) с площадью проема более 2 м2 трехстворчатых, в том числе при наличии створок глухого остекления | 100 м2 проемов | 0,105 (3,06+2,42+5,02) / 100 | 11536.04 | 1648.22 | 392.75 | 10.78 | 1211 | 173 | 41 | 1 | 149.16 | 15.66 | 0.66 | 0.07
155 | ТЕР15-01-070-01 | Облицовка: оконных проемов в наружных стенах откосной планкой из оцинкованной стали с полимерным покрытием с устройством водоотлива оконного из оцинкованной стали с полимерным покрытием | 1 м2 проемов | 13.76 | 157.66 | 18.2 | 0.38 |  | 2169 | 250 | 5 |  | 1.55 | 21.33
156 | ТССЦ-203-1030 | Блок оконный пластиковый: трехстворчатый, с поворотной и поворотно-откидной створкой, однокамерным стеклопакетом (24 мм), площадью до 2 м2/*ок-1 | м2 | 1.94 | 1933.93 |  |  |  | 3752
157 | ТССЦ-203-1033 | Блок оконный пластиковый: трехстворчатый, с поворотной и поворотно-откидной створкой, однокамерным стеклопакетом (24 мм), площадью до 3,5 м2/*ок-2 | м2 | 3.06 | 1602.08 |  |  |  | 4902
158 | ТССЦ-203-1031 | Блок оконный пластиковый: трехстворчатый, с поворотной и поворотно-откидной створкой, однокамерным стеклопакетом (24 мм), площадью до 2,5 м2/*ок-3 | м2 | 2.42 | 1731.06 |  |  |  | 4189
159 | ТССЦ-203-0990 | Блок оконный пластиковый: двустворчатый, с глухой и поворотно-откидной створкой, однокамерным стеклопакетом (24 мм), площадью до 1,5 м2/*ок-5 | м2 | 1.33 | 1469.32 |  |  |  | 1954
160 | ТССЦ-203-1034 | Блок оконный пластиковый: трехстворчатый, с поворотной и поворотно-откидной створкой, однокамерным стеклопакетом (24 мм), площадью более 3,5 м2/*ок-6 | м2 | 5.02 | 1602.08 |  |  |  | 8042
Итого прямые затраты по разделу в ценах 2001г. | [8 empty] | 26723 | 493 | 61 | 2 |  | 43.25 |  | 0.12
Накладные расходы | [8 empty] | 552
В том числе, справочно:
105% ФОТ (от 250) (Поз. 155-160) | [8 empty] | 263
118% ФОТ (от 245) (Поз. 152-154) | [8 empty] | 289
Сметная прибыль | [8 empty] | 292
В том числе, справочно:
55% ФОТ (от 250) (Поз. 155-160) | [8 empty] | 138
63% ФОТ (от 245) (Поз. 152-154) | [8 empty] | 154
Итого по разделу 16 Пластиковые окна.Офис А. | [8 empty] | 27567 |  |  |  |  | 43.25 |  | 0.12
Раздел 17. Пластиковые окна.Офис Б.
161 | ТЕР10-01-034-08 | Установка в жилых и общественных зданиях оконных блоков из ПВХ профилей: поворотных (откидных, поворотно-откидных) с площадью проема более 2 м2 трехстворчатых, в том числе при наличии створок глухого остекления | 100 м2 проемов | 0,0893 8,93 / 100 | 11536.04 | 1648.22 | 392.75 | 10.78 | 1030 | 147 | 35 | 1 | 149.16 | 13.32 | 0.66 | 0.06
162 | ТЕР15-01-070-01 | Облицовка: оконных проемов в наружных стенах откосной планкой из оцинкованной стали с полимерным покрытием с устройством водоотлива оконного из оцинкованной стали с полимерным покрытием | 1 м2 проемов | 8.93 | 157.66 | 18.2 | 0.38 |  | 1408 | 163 | 3 |  | 1.55 | 13.84
163 | ТССЦ-203-1033 | Блок оконный пластиковый: трехстворчатый, с поворотной и поворотно-откидной створкой, однокамерным стеклопакетом (24 мм), площадью до 3,5 м2/*ок-2 | м2 | 3.06 | 1602.08 |  |  |  | 4902
164 | ТССЦ-203-1031 | Блок оконный пластиковый: трехстворчатый, с поворотной и поворотно-откидной створкой, однокамерным стеклопакетом (24 мм), площадью до 2,5 м2/*ок-3 | м2 | 2.42 | 1731.06 |  |  |  | 4189
165 | ТССЦ-203-1033 | Блок оконный пластиковый: трехстворчатый, с поворотной и поворотно-откидной створкой, однокамерным стеклопакетом (24 мм), площадью до 3,5 м2/*ок-7 | м2 | 5.02 | 1602.08 |  |  |  | 8042
Итого прямые затраты по разделу в ценах 2001г. | [8 empty] | 19571 | 310 | 38 | 1 |  | 27.16 |  | 0.06
Накладные расходы | [8 empty] | 346
В том числе, справочно:
105% ФОТ (от 163) (Поз. 162-165) | [8 empty] | 171
118% ФОТ (от 148) (Поз. 161) | [8 empty] | 175
Сметная прибыль | [8 empty] | 183
В том числе, справочно:
55% ФОТ (от 163) (Поз. 162-165) | [8 empty] | 90
63% ФОТ (от 148) (Поз. 161) | [8 empty] | 93
Итого по разделу 17 Пластиковые окна.Офис Б. | [8 empty] | 20100 |  |  |  |  | 27.16 |  | 0.06
Раздел 18. Пластиковые окна.Чердак.
166 | ТЕР10-01-034-01 | Установка в жилых и общественных зданиях оконных блоков из ПВХ профилей: глухих с площадью проема до 2 м2 | 100 м2 проемов | 0,0599 5,99 / 100 | 14439.75 | 1886.79 | 412.48 | 28.74 | 865 | 113 | 25 | 2 | 170.75 | 10.23 | 1.76 | 0.11
167 | ТЕР15-01-070-01 | Облицовка: оконных проемов в наружных стенах откосной планкой из оцинкованной стали с полимерным покрытием с устройством водоотлива оконного из оцинкованной стали с полимерным покрытием | 1 м2 проемов | 5.99 | 157.66 | 18.2 | 0.38 |  | 944 | 109 | 2 |  | 1.55 | 9.28
168 | ТССЦ-203-0941 | Блок оконный пластиковый: глухой, одностворчатый с двухкамерным стеклопакетом (32 мм), площадью до 1 м2/*ок-8 | м2 | 0.73 | 1261.33 |  |  |  | 921
169 | ТССЦ-203-0944 | Блок оконный пластиковый: глухой, одностворчатый с двухкамерным стеклопакетом (32 мм), площадью более 2 м2/*ок-9 с решеткой Р2,3 | м2 | 5.26 | 1079.68 |  |  |  | 5679
Итого прямые затраты по разделу в ценах 2001г. | [8 empty] | 8409 | 222 | 27 | 2 |  | 19.51 |  | 0.11
Накладные расходы | [8 empty] | 250
В том числе, справочно:
105% ФОТ (от 109) (Поз. 167-169) | [8 empty] | 114
118% ФОТ (от 115) (Поз. 166) | [8 empty] | 136
Сметная прибыль | [8 empty] | 132
В том числе, справочно:
55% ФОТ (от 109) (Поз. 167-169) | [8 empty] | 60
63% ФОТ (от 115) (Поз. 166) | [8 empty] | 72
Итого по разделу 18 Пластиковые окна.Чердак. | [8 empty] | 8791 |  |  |  |  | 19.51 |  | 0.11
Раздел 19. Подоконные доски.Жилая часть.
170 | ТЕР10-01-035-01 | Установка подоконных досок из ПВХ: в каменных стенах толщиной до 0,51 м | 100 п.м | 1,514 151,4 / 100 | 4569.72 | 228.43 | 14.43 | 0.65 | 6919 | 346 | 22 | 1 | 21.19 | 32.08 | 0.04 | 0.06
171 | ТССЦ-101-2906 | Доски подоконные ПВХ, шириной: 300 мм | м | 151.4 | 189 |  |  |  | 28615
Итого прямые затраты по разделу в ценах 2001г. | [8 empty] | 35534 | 346 | 22 | 1 |  | 32.08 |  | 0.06
Накладные расходы | [8 empty] | 409
В том числе, справочно:
118% ФОТ (от 347) (Поз. 170-171) | [8 empty] | 409
Сметная прибыль | [8 empty] | 219
В том числе, справочно:
63% ФОТ (от 347) (Поз. 170-171) | [8 empty] | 219
Итого по разделу 19 Подоконные доски.Жилая часть. | [8 empty] | 36162 |  |  |  |  | 32.08 |  | 0.06
Раздел 20. Подоконные доски.Офис А.
172 | ТЕР10-01-035-01 | Установка подоконных досок из ПВХ: в каменных стенах толщиной до 0,51 м | 100 п.м | 0,0948 9,48 / 100 | 4569.72 | 228.43 | 14.43 | 0.65 | 433 | 22 | 1 |  | 21.19 | 2.01 | 0.04
173 | ТССЦ-101-2906 | Доски подоконные ПВХ, шириной: 300 мм | м | 9.48 | 189 |  |  |  | 1792
Итого прямые затраты по разделу в ценах 2001г. | [8 empty] | 2225 | 22 | 1 |  |  | 2.01
Накладные расходы | [8 empty] | 26
В том числе, справочно:
118% ФОТ (от 22) (Поз. 172-173) | [8 empty] | 26
Сметная прибыль | [8 empty] | 14
В том числе, справочно:
63% ФОТ (от 22) (Поз. 172-173) | [8 empty] | 14
Итого по разделу 20 Подоконные доски.Офис А. | [8 empty] | 2265 |  |  |  |  | 2.01
Раздел 21. Подоконные доски.Офис Б.
174 | ТЕР10-01-035-01 | Установка подоконных досок из ПВХ: в каменных стенах толщиной до 0,51 м | 100 п.м | 0,0686 6,86 / 100 | 4569.72 | 228.43 | 14.43 | 0.65 | 313 | 16 | 1 |  | 21.19 | 1.45 | 0.04
175 | ТССЦ-101-2906 | Доски подоконные ПВХ, шириной: 300 мм | м | 6.86 | 189 |  |  |  | 1297
Итого прямые затраты по разделу в ценах 2001г. | [8 empty] | 1610 | 16 | 1 |  |  | 1.45
Накладные расходы | [8 empty] | 19
В том числе, справочно:
118% ФОТ (от 16) (Поз. 174-175) | [8 empty] | 19
Сметная прибыль | [8 empty] | 10
В том числе, справочно:
63% ФОТ (от 16) (Поз. 174-175) | [8 empty] | 10
Итого по разделу 21 Подоконные доски.Офис Б. | [8 empty] | 1639 |  |  |  |  | 1.45
Раздел 22. Пластиковые балконные блоки.Жилая часть.
176 | ТЕР10-01-047-03 | Установка блоков из ПВХ в наружных и внутренних дверных проемах: балконных в каменных стенах | 100 м2 проемов | 0,4389 43,89 / 100 | 204241.19 | 2431.44 | 458.57 | 27.11 | 89641 | 1067 | 201 | 12 | 220.04 | 96.58 | 1.66 | 0.73
177 | ТССЦ-203-8078 | Блоки балконные дверные однопольные с листовым стеклом и стеклопакетами: БП СП 24-9, площадь 2,07 м2 (ГОСТ 30674-99) | м2 | -43,89 -Ф22.р1 | 1858.49 |  |  |  | -81569
178 | ТССЦ-203-4084 | Дверь балконная пластиковая: поворотная, с двухкамерным стеклопакетом (32 мм), площадью до 1,5 м2 | м2 | 43,89 Ф22.р1 | 1748.97 |  |  |  | 76762
Итого прямые затраты по разделу в ценах 2001г. | [8 empty] | 84834 | 1067 | 201 | 12 |  | 96.58 |  | 0.73
Накладные расходы | [8 empty] | 1273
В том числе, справочно:
118% ФОТ (от 1079) (Поз. 176-178) | [8 empty] | 1273
Сметная прибыль | [8 empty] | 680
В том числе, справочно:
63% ФОТ (от 1079) (Поз. 176-178) | [8 empty] | 680
Итого по разделу 22 Пластиковые балконные блоки.Жилая часть. | [8 empty] | 86787 |  |  |  |  | 96.58 |  | 0.73
Раздел 23. Пластиковые витражи остекления лоджий.Жилая часть.
179 | ТЕР10-01-034-08 | Установка в жилых и общественных зданиях витражных блоков из ПВХ профилей: поворотных (откидных, поворотно-откидных) с площадью проема более 2 м2 | 100 м2 проемов | 2,2055 220,55 / 100 | 11536.04 | 1648.22 | 392.75 | 10.78 | 25443 | 3635 | 866 | 24 | 149.16 | 328.97 | 0.66 | 1.46
180 | Сборник "Ресурсы Башкортостана№ ч.1 вып.2 за 2 кв.2018г. стр.142 | Блок витражный пластиковый с одинарным остеклением МАТ=1976,27/6,91 | м2 | 220.55 | 286 1976,27/6,91 |  |  |  | 63077
Итого прямые затраты по разделу в ценах 2001г. | [8 empty] | 88520 | 3635 | 866 | 24 |  | 328.97 |  | 1.46
Накладные расходы | [8 empty] | 4318
В том числе, справочно:
118% ФОТ (от 3659) (Поз. 179-180) | [8 empty] | 4318
Сметная прибыль | [8 empty] | 2305
В том числе, справочно:
63% ФОТ (от 3659) (Поз. 179-180) | [8 empty] | 2305
Итого по разделу 23 Пластиковые витражи остекления лоджий.Жилая часть. | [8 empty] | 95143 |  |  |  |  | 328.97 |  | 1.46
Раздел 24. Пластиковые витражи.Офис А.
181 | ТЕР10-01-034-08 | Установка в жилых и общественных зданиях витражных блоков из ПВХ профилей: поворотных (откидных, поворотно-откидных) с площадью проема более 2 м2 | 100 м2 проемов | 0,1161 11,61 / 100 | 11536.04 | 1648.22 | 392.75 | 10.78 | 1339 | 191 | 46 | 1 | 149.16 | 17.32 | 0.66 | 0.08
182 | ТССЦ-203-0723 | Блоки дверные входные пластиковые: с простой коробкой, двупольная с офисной фурнитурой, с двухкамерным стеклопакетом (32 мм), площадь от 3-3,5 м2 | м2 | 3,171 1,51*2,1 | 1541.69 |  |  |  | 4889
183 | Сборник "Ресурсы Башкортостана№ ч.1 вып.2 за 2 кв.2018г. стр.142 | Блок витражный пластиковый с тройным остеклением/*2-хкамерный стеклопакет МАТ=2387,29/6,91 | м2 | 8,439 2,7*4,3-1,51*2,1 | 345,48 2387,29/6,91 |  |  |  | 2916
Итого прямые затраты по разделу в ценах 2001г. | [8 empty] | 9144 | 191 | 46 | 1 |  | 17.32 |  | 0.08
Накладные расходы | [8 empty] | 227
В том числе, справочно:
118% ФОТ (от 192) (Поз. 181-183) | [8 empty] | 227
Сметная прибыль | [8 empty] | 121
В том числе, справочно:
63% ФОТ (от 192) (Поз. 181-183) | [8 empty] | 121
Итого по разделу 24 Пластиковые витражи.Офис А. | [8 empty] | 9492 |  |  |  |  | 17.32 |  | 0.08
Раздел 25. Пластиковые витражи.Офис Б.
184 | ТЕР10-01-034-08 | Установка в жилых и общественных зданиях витражных блоков из ПВХ профилей: поворотных (откидных, поворотно-откидных) с площадью проема более 2 м2 | 100 м2 проемов | 0,1161 11,61 / 100 | 11536.04 | 1648.22 | 392.75 | 10.78 | 1339 | 191 | 46 | 1 | 149.16 | 17.32 | 0.66 | 0.08
185 | ТССЦ-203-0723 | Блоки дверные входные пластиковые: с простой коробкой, двупольная с офисной фурнитурой, с двухкамерным стеклопакетом (32 мм), площадь от 3-3,5 м2 | м2 | 3,171 1,51*2,1 | 1541.69 |  |  |  | 4889
186 | Сборник "Ресурсы Башкортостана№ ч.1 вып.2 за 2 кв.2018г. стр.142 | Блок витражный пластиковый с тройным остеклением/*2-хкамерный стеклопакет МАТ=2387,29/6,91 | м2 | 8,439 2,7*4,3-1,51*2,1 | 345,48 2387,29/6,91 |  |  |  | 2916
Итого прямые затраты по разделу в ценах 2001г. | [8 empty] | 9144 | 191 | 46 | 1 |  | 17.32 |  | 0.08
Накладные расходы | [8 empty] | 227
В том числе, справочно:
118% ФОТ (от 192) (Поз. 184-186) | [8 empty] | 227
Сметная прибыль | [8 empty] | 121
В том числе, справочно:
63% ФОТ (от 192) (Поз. 184-186) | [8 empty] | 121
Итого по разделу 25 Пластиковые витражи.Офис Б. | [8 empty] | 9492 |  |  |  |  | 17.32 |  | 0.08
Раздел 26. Двери деревянные.Жилая часть.
187 | ТЕР10-01-039-03 | Установка блоков в наружных и внутренних дверных проемах: в перегородках и деревянных нерубленых стенах, площадь проема до 3 м2 | 100 м2 проемов | 2,0205 (205,12-3,07) / 100 | 6060.75 | 1304.1 | 342.19 |  | 12246 | 2635 | 691 |  | 115 | 232.36
188 | ТЕР10-01-039-04 | Установка блоков в наружных и внутренних дверных проемах: в перегородках и деревянных нерубленых стенах, площадь проема более 3 м2 (Прил.10.1 п.3.1 Установка пружин или пневмозатворов при заполнении проемов дверными блоками ОЗП=1,03; ТЗ=1,03) | 100 м2 проемов | 0,0307 3,07 / 100 | 4656.21 | 1180.29 | 336.92 |  | 143 | 36 | 10 |  | 101.66 | 3.12
189 | ТЕР10-01-039-01 | Установка блоков в наружных и внутренних дверных проемах: в каменных стенах, площадь проема до 3 м2 | 100 м2 проемов | 0,18 18 / 100 | 4894.77 | 1039.44 | 1615.31 | 158.24 | 881 | 187 | 291 | 28 | 89.53 | 16.12 | 9.69 | 1.74
190 | ТЕР10-01-039-02 | Установка блоков в наружных и внутренних дверных проемах: в каменных стенах, площадь проема более 3 м2 (Прил.10.1 п.3.1 Установка пружин или пневмозатворов при заполнении проемов дверными блоками ОЗП=1,03; ТЗ=1,03) | 100 м2 проемов | 0,1535 15,35 / 100 | 3733.01 | 993.08 | 1234.28 | 115.62 | 573 | 152 | 189 | 18 | 83.52 | 12.82 | 7.08 | 1.09
191 | ТССЦ-203-0198 | Блоки дверные однопольные с полотном глухим ДГ 21-7, площадь 1,39 м2; ДГ 21-8, площадь 1,59 м2 | м2 | 63.6 | 313.76 |  |  |  | 19955
192 | ТССЦ-203-0199 | Блоки дверные однопольные с полотном глухим ДГ 21-9, площадь 1,80 м2; ДГ 21-10, площадь 2,01 м2 | м2 | 117 | 314.73 |  |  |  | 36823
193 | ТССЦ-203-0205 | Блоки дверные двупольные с полотном: глухим ДГ 21-13, площадь 2,63 м2 | м2 | 39.45 | 315.35 |  |  |  | 12441
194 | ТССЦ-203-0209 | Блоки дверные двупольные с полотном: под остекление ДО 24-15, площадь 3,49 м2/*ДО21-15 | м2 | 18.42 | 299.72 |  |  |  | 5521
195 | ТССЦ-101-0889 | Скобяные изделия для блоков входных дверей в помещение однопольных | компл. | 21 | 34.79 |  |  |  | 731
196 | ТССЦ-101-0890 | Скобяные изделия для блоков входных дверей в помещение двупольных | компл. | 105 | 41.76 |  |  |  | 4385
197 | ТССЦ-101-6899 | Доводчик дверной гидравлический TS-68 с зубчатым приводом (нагрузка до 90 кг)/*для ДО 21-15 | шт. | 6 | 293.99 |  |  |  | 1764
198 | ТЕР15-04-025-04 | Улучшенная окраска масляными составами по дереву: заполнений дверных проемов | 100 м2 окрашиваемой поверхности | 6,22812 (18*2,4+15,35*1,8+202,05*2,7+3,07*2,1) / 100 | 1785.54 | 1063.61 | 8.21 | 0.16 | 11121 | 6624 | 51 | 1 | 92.73 | 577.53 | 0.01 | 0.06
199 | ТЕР15-05-002-02 | Остекление оконным стеклом прочих дверей: на эластичных прокладках | 100 м2 площади остекления дверей и витрин | 0,093 9,3 / 100 | 4318.34 | 1019.57 | 89.42 | 5.39 | 402 | 95 | 8 | 1 | 94.58 | 8.8 | 0.33 | 0.03
200 | ТССЦ-101-1245 | Стекло листовое площадью до 1,0 м2, 1 группы, толщиной 3 мм, марки: М5 | м2 | -9,858 -Ф23.р1 | 19.75 |  |  |  | -195
201 | ТССЦ-101-1271 | Стекло армированное листовое бесцветное толщиной 5,5 мм: гладкое | м2 | 9,858 Ф23.р1 | 66.01 |  |  |  | 651
Итого прямые затраты по разделу в ценах 2001г. | [8 empty] | 107442 | 9729 | 1240 | 48 |  | 850.75 |  | 2.92
Накладные расходы | [8 empty] | 10663
В том числе, справочно:
105% ФОТ (от 6721) (Поз. 197-201) | [8 empty] | 7057
118% ФОТ (от 3056) (Поз. 187-196) | [8 empty] | 3606
Сметная прибыль | [8 empty] | 5622
В том числе, справочно:
55% ФОТ (от 6721) (Поз. 197-201) | [8 empty] | 3697
63% ФОТ (от 3056) (Поз. 187-196) | [8 empty] | 1925
Итого по разделу 26 Двери деревянные.Жилая часть. | [8 empty] | 123727 |  |  |  |  | 850.75 |  | 2.92
Раздел 27. Двери деревянные.Техподполье.
202 | ТЕР10-01-039-03 | Установка блоков в наружных и внутренних дверных проемах: в перегородках и деревянных нерубленых стенах, площадь проема до 3 м2 | 100 м2 проемов | 0,036 3,6 / 100 | 6060.75 | 1304.1 | 342.19 |  | 218 | 47 | 12 |  | 115 | 4.14
203 | ТССЦ-203-0199 | Блоки дверные однопольные с полотном глухим ДГ 21-9, площадь 1,80 м2; ДГ 21-10, площадь 2,01 м2 | м2 | 3.6 | 314.73 |  |  |  | 1133
205 | ТЕР15-04-025-04 | Улучшенная окраска масляными составами по дереву: заполнений дверных проемов | 100 м2 окрашиваемой поверхности | 0,0972 (3,6*2,7) / 100 | 1785.54 | 1063.61 | 8.21 | 0.16 | 174 | 103 | 1 |  | 92.73 | 9.01 | 0.01
Итого прямые затраты по разделу в ценах 2001г. | [8 empty] | 1525 | 150 | 13 |  |  | 13.15
Накладные расходы | [8 empty] | 163
В том числе, справочно:
105% ФОТ (от 103) (Поз. 205) | [8 empty] | 108
118% ФОТ (от 47) (Поз. 202-204) | [8 empty] | 55
Сметная прибыль | [8 empty] | 87
В том числе, справочно:
55% ФОТ (от 103) (Поз. 205) | [8 empty] | 57
63% ФОТ (от 47) (Поз. 202-204) | [8 empty] | 30
Итого по разделу 27 Двери деревянные.Техподполье. | [8 empty] | 1775 |  |  |  |  | 13.15
Раздел 28. Двери деревянные.Офис А..
206 | ТЕР10-01-039-03 | Установка блоков в наружных и внутренних дверных проемах: в перегородках и деревянных нерубленых стенах, площадь проема до 3 м2 | 100 м2 проемов | 0,018 1,8 / 100 | 6060.75 | 1304.1 | 342.19 |  | 109 | 23 | 6 |  | 115 | 2.07
207 | ТЕР10-01-039-01 | Установка блоков в наружных и внутренних дверных проемах: в каменных стенах, площадь проема до 3 м2 | 100 м2 проемов | 0,0381 3,81 / 100 | 4894.77 | 1039.44 | 1615.31 | 158.24 | 186 | 40 | 62 | 6 | 89.53 | 3.41 | 9.69 | 0.37
208 | ТССЦ-203-0199 | Блоки дверные однопольные с полотном глухим ДГ 21-9, площадь 1,80 м2; ДГ 21-10, площадь 2,01 м2 | м2 | 5,61 3,6+2,01 | 314.73 |  |  |  | 1766
209 | ТССЦ-101-0887 | Скобяные изделия для блоков входных однопольных | компл. | 3 | 78.98 |  |  |  | 237
210 | ТЕР15-04-025-04 | Улучшенная окраска масляными составами по дереву: заполнений дверных проемов | 100 м2 окрашиваемой поверхности | 0,14004 (1,8*2,7+3,81*2,4) / 100 | 1785.54 | 1063.61 | 8.21 | 0.16 | 250 | 149 | 1 |  | 92.73 | 12.99 | 0.01
Итого прямые затраты по разделу в ценах 2001г. | [8 empty] | 2548 | 212 | 69 | 6 |  | 18.47 |  | 0.37
Накладные расходы | [8 empty] | 237
В том числе, справочно:
105% ФОТ (от 149) (Поз. 210) | [8 empty] | 156
118% ФОТ (от 69) (Поз. 206-209) | [8 empty] | 81
Сметная прибыль | [8 empty] | 125
В том числе, справочно:
55% ФОТ (от 149) (Поз. 210) | [8 empty] | 82
63% ФОТ (от 69) (Поз. 206-209) | [8 empty] | 43
Итого по разделу 28 Двери деревянные.Офис А.. | [8 empty] | 2910 |  |  |  |  | 18.47 |  | 0.37
Раздел 29. Двери деревянные.Офис Б.
211 | ТЕР10-01-039-03 | Установка блоков в наружных и внутренних дверных проемах: в перегородках и деревянных нерубленых стенах, площадь проема до 3 м2 | 100 м2 проемов | 0,018 1,8 / 100 | 6060.75 | 1304.1 | 342.19 |  | 109 | 23 | 6 |  | 115 | 2.07
212 | ТЕР10-01-039-01 | Установка блоков в наружных и внутренних дверных проемах: в каменных стенах, площадь проема до 3 м2 | 100 м2 проемов | 0,0381 3,81 / 100 | 4894.77 | 1039.44 | 1615.31 | 158.24 | 186 | 40 | 62 | 6 | 89.53 | 3.41 | 9.69 | 0.37
213 | ТССЦ-203-0199 | Блоки дверные однопольные с полотном глухим ДГ 21-9, площадь 1,80 м2; ДГ 21-10, площадь 2,01 м2 | м2 | 5,61 3,6+2,01 | 314.73 |  |  |  | 1766
214 | ТССЦ-101-0887 | Скобяные изделия для блоков входных однопольных | компл. | 3 | 78.98 |  |  |  | 237
215 | ТЕР15-04-025-04 | Улучшенная окраска масляными составами по дереву: заполнений дверных проемов | 100 м2 окрашиваемой поверхности | 0,14004 (1,8*2,7+3,81*2,4) / 100 | 1785.54 | 1063.61 | 8.21 | 0.16 | 250 | 149 | 1 |  | 92.73 | 12.99 | 0.01
Итого прямые затраты по разделу в ценах 2001г. | [8 empty] | 2548 | 212 | 69 | 6 |  | 18.47 |  | 0.37
Накладные расходы | [8 empty] | 237
В том числе, справочно:
105% ФОТ (от 149) (Поз. 215) | [8 empty] | 156
118% ФОТ (от 69) (Поз. 211-214) | [8 empty] | 81
Сметная прибыль | [8 empty] | 125
В том числе, справочно:
55% ФОТ (от 149) (Поз. 215) | [8 empty] | 82
63% ФОТ (от 69) (Поз. 211-214) | [8 empty] | 43
Итого по разделу 29 Двери деревянные.Офис Б. | [8 empty] | 2910 |  |  |  |  | 18.47 |  | 0.37
Раздел 30. Двери металлические.Техподполье .
216 | ТЕР09-04-012-01 | Установка металлических дверных блоков в готовые проемы/*Д4,5 | 1 м2 проема | 4.24 | 86.08 | 30.1 | 19.57 |  | 365 | 128 | 83 |  | 2.4 | 10.18
217 | ТССЦ-203-8146 | Блок дверной стальной однопольный ДСН, ДСВ(ГОСТ 31173-2003) | м2 | 4.24 | 1950.26 |  |  |  | 8269
Итого прямые затраты по разделу в ценах 2001г. | [8 empty] | 8634 | 128 | 83 |  |  | 10.18
Накладные расходы | [8 empty] | 115
В том числе, справочно:
90% ФОТ (от 128) (Поз. 216-217) | [8 empty] | 115
Сметная прибыль | [8 empty] | 109
В том числе, справочно:
85% ФОТ (от 128) (Поз. 216-217) | [8 empty] | 109
Итого по разделу 30 Двери металлические.Техподполье . | [8 empty] | 8858 |  |  |  |  | 10.18
Раздел 31. Двери металлические.Офис А.
218 | ТЕР09-04-012-01 | Установка металлических дверных блоков в готовые проемы/*Д-1 | 1 м2 проема | 3.7 | 86.08 | 30.1 | 19.57 |  | 318 | 111 | 72 |  | 2.4 | 8.88
219 | ТССЦ-203-8146 | Блок дверной стальной однопольный ДСН, ДСВ(ГОСТ 31173-2003) | м2 | 3.7 | 1950.26 |  |  |  | 7216
Итого прямые затраты по разделу в ценах 2001г. | [8 empty] | 7534 | 111 | 72 |  |  | 8.88
Накладные расходы | [8 empty] | 100
В том числе, справочно:
90% ФОТ (от 111) (Поз. 218-219) | [8 empty] | 100
Сметная прибыль | [8 empty] | 94
В том числе, справочно:
85% ФОТ (от 111) (Поз. 218-219) | [8 empty] | 94
Итого по разделу 31 Двери металлические.Офис А. | [8 empty] | 7728 |  |  |  |  | 8.88
Раздел 32. Двери металлические.Офис Б.
220 | ТЕР09-04-012-01 | Установка металлических дверных блоков в готовые проемы/*Д-1 | 1 м2 проема | 3.7 | 86.08 | 30.1 | 19.57 |  | 318 | 111 | 72 |  | 2.4 | 8.88
221 | ТССЦ-203-8146 | Блок дверной стальной однопольный ДСН, ДСВ(ГОСТ 31173-2003) | м2 | 3.7 | 1950.26 |  |  |  | 7216
Итого прямые затраты по разделу в ценах 2001г. | [8 empty] | 7534 | 111 | 72 |  |  | 8.88
Накладные расходы | [8 empty] | 100
В том числе, справочно:
90% ФОТ (от 111) (Поз. 220-221) | [8 empty] | 100
Сметная прибыль | [8 empty] | 94
В том числе, справочно:
85% ФОТ (от 111) (Поз. 220-221) | [8 empty] | 94
Итого по разделу 32 Двери металлические.Офис Б. | [8 empty] | 7728 |  |  |  |  | 8.88
Раздел 33. Двери металлические.Жилая часть.
222 | ТЕР09-04-012-01 | Установка металлических дверных блоков в готовые проемы/*Д-2,3,6 | 1 м2 проема | 7.49 | 86.08 | 30.1 | 19.57 |  | 645 | 225 | 147 |  | 2.4 | 17.98
223 | ТССЦ-203-8146 | Блок дверной стальной однопольный ДСН, ДСВ(ГОСТ 31173-2003)/*с учетом решетки Р4 для Д-6 | м2 | 7.49 | 1950.26 |  |  |  | 14607
Итого прямые затраты по разделу в ценах 2001г. | [8 empty] | 15252 | 225 | 147 |  |  | 17.98
Накладные расходы | [8 empty] | 203
В том числе, справочно:
90% ФОТ (от 225) (Поз. 222-223) | [8 empty] | 203
Сметная прибыль | [8 empty] | 191
В том числе, справочно:
85% ФОТ (от 225) (Поз. 222-223) | [8 empty] | 191
Итого по разделу 33 Двери металлические.Жилая часть. | [8 empty] | 15646 |  |  |  |  | 17.98
Раздел 34. Двери металлические входные в квартиру.
224 | ТЕР09-04-012-01 | Установка металлических дверных блоков в готовые проемы/*2,2* | 1 м2 проема | 63.63 | 86.08 | 30.1 | 19.57 |  | 5477 | 1915 | 1245 |  | 2.4 | 152.71
225 | ТССЦ-203-8146 | Блок дверной стальной внутренний однопольный ДСВ, площадь 2,1 м2 (ГОСТ 31173-2003) | м2 | 63.63 | 1950.26 |  |  |  | 124095
Итого прямые затраты по разделу в ценах 2001г. | [8 empty] | 129572 | 1915 | 1245 |  |  | 152.71
Накладные расходы | [8 empty] | 1724
В том числе, справочно:
90% ФОТ (от 1915) (Поз. 224-225) | [8 empty] | 1724
Сметная прибыль | [8 empty] | 1628
В том числе, справочно:
85% ФОТ (от 1915) (Поз. 224-225) | [8 empty] | 1628
Итого по разделу 34 Двери металлические входные в квартиру. | [8 empty] | 132924 |  |  |  |  | 152.71
Раздел 35. Люки противопожарные.Чердак.
226 | ТЕР09-04-013-01 | Установка противопожарных дверей: однопольных глухих | 1 м2 проема | 1.02 | 112.59 | 26.72 | 10.51 |  | 115 | 27 | 11 |  | 2.07 | 2.11
227 | ТССЦ-203-8121 | Люк противопожарный металлический: ДПМ-01/60, размером 1010х1010 мм | шт. | 1 | 3230.06 |  |  |  | 3230
Итого прямые затраты по разделу в ценах 2001г. | [8 empty] | 3345 | 27 | 11 |  |  | 2.11
Накладные расходы | [8 empty] | 24
В том числе, справочно:
90% ФОТ (от 27) (Поз. 226-227) | [8 empty] | 24
Сметная прибыль | [8 empty] | 23
В том числе, справочно:
85% ФОТ (от 27) (Поз. 226-227) | [8 empty] | 23
Итого по разделу 35 Люки противопожарные.Чердак. | [8 empty] | 3392 |  |  |  |  | 2.11
Раздел 36. Двери противопожарные.Жилая часть.
228 | ТЕР09-04-013-01 | Установка противопожарных дверей: однопольных глухих | 1 м2 проема | 8.48 | 112.59 | 26.72 | 10.51 |  | 955 | 227 | 89 |  | 2.07 | 17.55
229 | ТССЦ-203-8123 | Дверь противопожарная металлическая: однопольная ДПМ-01/60, размером 1000х2100 мм | шт. | 4 | 3365.78 |  |  |  | 13463
Итого прямые затраты по разделу в ценах 2001г. | [8 empty] | 14418 | 227 | 89 |  |  | 17.55
Накладные расходы | [8 empty] | 204
В том числе, справочно:
90% ФОТ (от 227) (Поз. 228-229) | [8 empty] | 204
Сметная прибыль | [8 empty] | 193
В том числе, справочно:
85% ФОТ (от 227) (Поз. 228-229) | [8 empty] | 193
Итого по разделу 36 Двери противопожарные.Жилая часть. | [8 empty] | 14815 |  |  |  |  | 17.55
Раздел 37. Почтовые ящики, номера, указатели,вентрешетки.
230 | ТЕР10-01-059-01 | Установка почтовых ящиков 6-хсекционных 1 453,86 = 3 101,86 - 400 x 4,12 | 100 шт. изделий | 0,05 5 / 100 | 1453.86 | 762.02 | 271.47 | 28.25 | 73 | 38 | 14 | 1 | 75.15 | 3.76 | 1.73 | 0.09
231 | ТССЦ-101-5035 | Ящики почтовые: 6-ти секционные | шт. | 5 | 629.44 |  |  |  | 3147
232 | ТЕРм08-03-594-01 | Светильник отдельно устанавливаемый: на штырях с количеством ламп в светильнике 1/*аншлаг | 100 шт. | 0,01 1 / 100 | 1054.61 | 882.82 | 43.07 | 3.27 | 11 | 9 |  |  | 70.4 | 0.7 | 0.2
233 | ТССЦ-509-6298 | Указатель световой под лампу КЛ для обозначения знакографической информации (номера дома, предупреждающих надписей) с рассеивателем из поликарбоната, тип ФБУ 04-2х11 | шт. | 1 | 1156.71 |  |  |  | 1157
234 | ТЕР09-05-003-01 | Установка указателя квартир. | 100 шт. болтов | 0,3 30 / 100 | 139.12 | 136.49 | 2.63 |  | 42 | 41 | 1 |  | 11.9 | 3.57
235 | ТССЦ-101-2024 | Указатель/*номер квартир. | шт. | 30 | 12.85 |  |  |  | 386
236 | ТЕР20-02-002-01 | Установка решеток жалюзийных площадью в свету: до 0,5 м2/*р-1,5,6 | 1 решетка | 4 | 24.18 | 16.56 | 3.04 |  | 97 | 66 | 12 |  | 1.46 | 5.84
237 | ТССЦ-301-0605 | Решетки нерегулируемые | м2 | 1.2 | 100.58 |  |  |  | 121
Итого прямые затраты по разделу в ценах 2001г. | [8 empty] | 5034 | 154 | 27 | 1 |  | 13.87 |  | 0.09
Накладные расходы | [8 empty] | 176
В том числе, справочно:
90% ФОТ (от 41) (Поз. 234) | [8 empty] | 37
95% ФОТ (от 9) (Поз. 232) | [8 empty] | 9
118% ФОТ (от 39) (Поз. 230-231, 233, 235, 237) | [8 empty] | 46
128% ФОТ (от 66) (Поз. 236) | [8 empty] | 84
Сметная прибыль | [8 empty] | 121
В том числе, справочно:
63% ФОТ (от 39) (Поз. 230-231, 233, 235, 237) | [8 empty] | 25
65% ФОТ (от 9) (Поз. 232) | [8 empty] | 6
83% ФОТ (от 66) (Поз. 236) | [8 empty] | 55
85% ФОТ (от 41) (Поз. 234) | [8 empty] | 35
Итого по разделу 37 Почтовые ящики, номера, указатели,вентрешетки. | [8 empty] | 5331 |  |  |  |  | 13.87 |  | 0.09
Раздел 38. Наружная отделка, установка лесов.
238 | ТЕР15-01-080-04 | Устройство наружной теплоизоляции зданий с тонкой штукатуркой по утеплителю толщиной плит до: 150 мм/*лоджии | 100 м2 | 2,3535 235,35 / 100 | 30271.91 | 4267.58 | 4408.51 | 349.91 | 71245 | 10044 | 10375 | 824 | 376.33 | 885.69 | 22.56 | 53.1
239 | ТССЦ-104-0734 | Плиты минераловатные на синтетическом связующем Техно (ТУ 5762-043-17925162-2006), марки: ТЕХНОФАС | м3 | 34,27 235,35*0,13*1,12 | 1221.02 |  |  |  | 41844
240 | ТЕР15-01-080-02 | Устройство наружной теплоизоляции зданий с тонкой штукатуркой по утеплителю толщиной плит до: 100 мм/*вентканалы выше кровли К6 | 100 м2 | 1,1109 111,09 / 100 | 28139.73 | 4095.67 | 3371.96 | 266.46 | 31260 | 4550 | 3746 | 296 | 361.17 | 401.22 | 17.18 | 19.09
241 | ТССЦ-104-0734 | Плиты минераловатные на синтетическом связующем Техно (ТУ 5762-043-17925162-2006), марки: ТЕХНОФАС | м3 | 12,44 111,09*0,1*1,12 | 1221.02 |  |  |  | 15189
242 | ТЕР15-01-090-03 | Устройство вентилируемых фасадов с облицовкой плитами из керамогранита: с устройством теплоизоляционного слоя/*К2,3,4 | 100 м2 облицовки | 9,4408 (818,67+77,77+47,64) / 100 | 6837.61 | 4489.59 | 2348.02 | 517.06 | 64553 | 42386 | 22167 | 4881 | 369.21 | 3485.64 | 36.88 | 348.18
243 | ТССЦ-101-5486 | Дюбель распорный, марка IZM, размер 10х260 мм | 100 шт. | 75,53 (8*944,08) / 100 | 137.28 |  |  |  | 10369
244 | ТССЦ-104-0719 | Плиты минераловатные на синтетическом связующем Техно (ТУ 5762-043-17925162-2006), марки: ТЕХНОВЕНТ СТАНДАРТ | м3 | 169,179136 944,08*0,16*1,12 | 882.1 |  |  |  | 149233
245 | ТССЦ-201-1587 | Конструкции навесной фасадной системы с воздушным зазором | м2 | 944.08 | 283.15 |  |  |  | 267316
246 | ТССЦ-101-4488 | Гранит керамический многоцветный размером 300х600х10 мм, 600х600х10 мм | м2 | 925.2 | 192.3 |  |  |  | 177916
247 | ТЕР11-01-031-09 | Устройство покрытий: из гранитных плит при количестве плит на 1 м2 до 10 шт. | 100 м2 покрытия | 0,1724 17,24 / 100 | 158576.25 | 5312.82 | 194.37 | 34.99 | 27339 | 916 | 34 | 6 | 492.84 | 84.97 | 2.48 | 0.43
248 | ТССЦ-412-0102 | Изделия архитектурно-строительные из гранита и других прочных пород пиленые 1 группа, фактурная обработка лицевой поверхности: точечная, плиты облицовочные, накрывочные, подоконные, проступи, толщина 20 мм | м2 | -17,24 -Ф24.р1 | 1510.2 |  |  |  | -26036
249 | ТССЦ-412-0265 | Изделия архитектурно-строительные из гранита и других прочных пород пиленые 3 группа, фактурная обработка лицевой поверхности: термообработанная, плиты облицовочные, накрывочные, подоконные, проступи, толщина 30 мм | м2 | 17,24 Ф24.р1 | 728.44 |  |  |  | 12558
250 | ТЕР08-07-001-02 | Установка и разборка наружных инвентарных лесов высотой до 16 м: трубчатых для прочих отделочных работ (Прил.8.1 п.3.8Установка и разборка инвентарных лесов для производства теплоизоляционных работ ОЗП=1,2; МАТ=1,2 к расх.; ТЗ=1,2) | 100 м2 вертикальной проекции для наружных лесов | 14,4 1440 / 100 | 1359.95 | 570.02 | 6.14 |  | 19583 | 8208 | 88 |  | 52.2 | 751.68
251 | ТЕР15-01-062-02 | Наружная облицовка поверхности стен в горизонтальном исполнении по металлическому каркасу (с его устройством): металлосайдингом без пароизоляционного слоя/*металлический нащельник К7 по плитам перкрытия. | 100 м2 поверхности облицовки | 0,22 21,58 / 100 | 13072.44 | 1232.87 | 177.72 | 4.74 | 2876 | 271 | 39 | 1 | 106.19 | 23.36 | 0.29 | 0.06
252 | ТССЦ-101-2403 | Нащельник стальной оцинкованный с покрытием «Полиэстер» | п.м | -2,64 -Ф25.р3 | 75.5 |  |  |  | -199
253 | ТССЦ-101-2405 | Начальная планка из оцинкованной стали с полимерным покрытием | п.м | -9,24 -Ф25.р2 | 24.35 |  |  |  | -225
254 | ТССЦ-101-2406 | Кронштейн выравнивающий стальной оцинкованный, высотой профиля (h) 200 мм, толщиной металла (t) 1,2 мм | шт. | -77 -Ф25.р1 | 18.78 |  |  |  | -1446
255 | ТССЦ-101-5059 | Лист плоский с полимерным покрытием размером 2х1,25 м, тип покрытия: полиэстер 25 мкм, толщиной 0,7 мм | м2 | 25.96 | 123.9 |  |  |  | 3216
Итого прямые затраты по разделу в ценах 2001г. | [8 empty] | 866591 | 66375 | 36449 | 6008 |  | 5632.56 |  | 420.86
Накладные расходы | [8 empty] | 77564
В том числе, справочно:
105% ФОТ (от 63253) (Поз. 238-246, 251-255) | [8 empty] | 66416
122% ФОТ (от 8208) (Поз. 250) | [8 empty] | 10014
123% ФОТ (от 922) (Поз. 247-249) | [8 empty] | 1134
Сметная прибыль | [8 empty] | 42047
В том числе, справочно:
55% ФОТ (от 63253) (Поз. 238-246, 251-255) | [8 empty] | 34789
75% ФОТ (от 922) (Поз. 247-249) | [8 empty] | 692
80% ФОТ (от 8208) (Поз. 250) | [8 empty] | 6566
Итого по разделу 38 Наружная отделка, установка лесов. | [8 empty] | 986202 |  |  |  |  | 5632.56 |  | 420.86
Раздел 39. Металлические ограждения лоджий
256 |  | ОГБ | кг | 3201,5 20*(59,99+11,2+35,9)+10*(58,87+11,20+35,9)
257 | ТЕР09-03-030-01 | Монтаж металлоконструкций ограждений из труб. (Прил.9.3 п.2Монтаж конструктивных элементов по железобетонным и каменным опорам ОЗП=1,1; ТЗ=1,1; Прил.9.3 п.6Монтаж конструкций, окрашенных в заводских условиях или неокрашенных, поставляемых в пакетах ОЗП=1,03; ТЗ=1,03) | 1 т конструкций | 3,2015 ф26/1000 | 1276.19 | 514.72 | 650.8 | 77.31 | 4086 | 1648 | 2084 | 248 | 44.33 | 141.92 | 4.72 | 15.11
258 | ТССЦ-201-0764 | Отдельные конструктивные элементы зданий и сооружений с преобладанием гнутосварных профилей и круглых труб, средняя масса сборочной единицы от 0,1 до 0,5 т | т | 3,2015 ф26/1000 | 13067 |  |  |  | 41834
259 | ТЕР13-03-004-01 | Окраска металлических огрунтованных поверхностей: эмалью ХС-436 | 100 м2 окрашиваемой поверхности | 1,120525 (35*ф26/1000) / 100 | 801.84 | 31.89 | 15.66 | 0.12 | 898 | 36 | 18 |  | 2.78 | 3.12 | 0.01 | 0.01
Позиции, которые невозможно учесть в расчете раздела
256 ОГБ | [8 empty] | Не задан вид работ | Не задан вид работ
Итого прямые затраты по разделу в ценах 2001г. | [8 empty] | 46818 | 1684 | 2102 | 248 |  | 145.04 |  | 15.12
Накладные расходы | [8 empty] | 1738
В том числе, справочно:
90% ФОТ (от 1932) (Поз. 257-259) | [8 empty] | 1738
Сметная прибыль | [8 empty] | 1637
В том числе, справочно:
70% ФОТ (от 36) (Поз. 259) | [8 empty] | 25
85% ФОТ (от 1896) (Поз. 257-258) | [8 empty] | 1612
Итого по разделу 39 Металлические ограждения лоджий | [8 empty] | 50193 |  |  |  |  | 145.04 |  | 15.12
Раздел 40. Металлические ограждения входных групп.
260 |  | ОГМ | кг | 273,14 2*(21,03+6,36+1,38)+2*(29,89+10,25+2,22)+1*(70,52+48,81+11,55)
261 | ТЕР09-03-030-01 | Монтаж металлоконструкций ограждений из труб. (Прил.9.3 п.2Монтаж конструктивных элементов по железобетонным и каменным опорам ОЗП=1,1; ТЗ=1,1; Прил.9.3 п.6Монтаж конструкций, окрашенных в заводских условиях или неокрашенных, поставляемых в пакетах ОЗП=1,03; ТЗ=1,03) | 1 т конструкций | 0,27314 ф27/1000 | 1276.19 | 514.72 | 650.8 | 77.31 | 349 | 141 | 178 | 21 | 44.33 | 12.11 | 4.72 | 1.29
262 | ТССЦ-201-0764 | Отдельные конструктивные элементы зданий и сооружений с преобладанием гнутосварных профилей и круглых труб, средняя масса сборочной единицы от 0,1 до 0,5 т | т | 0,27314 ф27/1000 | 13067 |  |  |  | 3569
263 | ТССЦ-507-0952 | Стальной декоративный фланец), диаметром 100 мм | шт. | 26 2*2+6*2+1*10 | 94.69 |  |  |  | 2462
264 | ТЕР13-03-004-01 | Окраска металлических огрунтованных поверхностей: эмалью ХС-436 | 100 м2 окрашиваемой поверхности | 0,095599 (ф27/1000*35) / 100 | 801.84 | 31.89 | 15.66 | 0.12 | 77 | 3 | 1 |  | 2.78 | 0.27 | 0.01
Итого прямые затраты по разделу в ценах 2001г. | [8 empty] | 6457 | 144 | 179 | 21 |  | 12.38 |  | 1.29
Накладные расходы | [8 empty] | 149
В том числе, справочно:
90% ФОТ (от 165) (Поз. 260, 264, 261-263) | [8 empty] | 149
Сметная прибыль | [8 empty] | 140
В том числе, справочно:
70% ФОТ (от 3) (Поз. 260, 264) | [8 empty] | 2
85% ФОТ (от 162) (Поз. 261-263) | [8 empty] | 138
Итого по разделу 40 Металлические ограждения входных групп. | [8 empty] | 6746 |  |  |  |  | 12.38 |  | 1.29
Раздел 41. Металлические ограждения кровли
265 |  | ОГК | кг | 1290,39 730,45+277,7+282,24
266 | ТЕР09-03-030-01 | Монтаж металлоконструкций ограждений из труб. (Прил.9.3 п.2Монтаж конструктивных элементов по железобетонным и каменным опорам ОЗП=1,1; ТЗ=1,1; Прил.9.3 п.6Монтаж конструкций, окрашенных в заводских условиях или неокрашенных, поставляемых в пакетах ОЗП=1,03; ТЗ=1,03) | 1 т конструкций | 1,29039 ф28/1000 | 1276.19 | 514.72 | 650.8 | 77.31 | 1647 | 664 | 840 | 100 | 44.33 | 57.2 | 4.72 | 6.09
267 | ТССЦ-201-0764 | Отдельные конструктивные элементы зданий и сооружений с преобладанием гнутосварных профилей и круглых труб, средняя масса сборочной единицы от 0,1 до 0,5 т | т | 1,29039 ф28/1000 | 13067 |  |  |  | 16862
268 | ТЕР13-03-004-01 | Окраска металлических огрунтованных поверхностей: эмалью ХС-436 | 100 м2 окрашиваемой поверхности | 0,451637 (ф28/1000*35) / 100 | 801.84 | 31.89 | 15.66 | 0.12 | 362 | 14 | 7 |  | 2.78 | 1.26 | 0.01
Итого прямые затраты по разделу в ценах 2001г. | [8 empty] | 18871 | 678 | 847 | 100 |  | 58.46 |  | 6.09
Накладные расходы | [8 empty] | 701
В том числе, справочно:
90% ФОТ (от 778) (Поз. 265, 268, 266-267) | [8 empty] | 701
Сметная прибыль | [8 empty] | 659
В том числе, справочно:
70% ФОТ (от 14) (Поз. 265, 268) | [8 empty] | 10
85% ФОТ (от 764) (Поз. 266-267) | [8 empty] | 649
Итого по разделу 41 Металлические ограждения кровли | [8 empty] | 20231 |  |  |  |  | 58.46 |  | 6.09
Раздел 42. Водосточная система.
269 | ТЕР12-01-009-01 | Устройство желобов: настенных/*водосточные трубы | 100 м желобов | 1,5 150 / 100 | 23427.18 | 913.61 | 382.53 | 34.46 | 35141 | 1370 | 574 | 52 | 84.75 | 127.13 | 2.11 | 3.17
270 | ТССЦ-102-0121 | Доски обрезные хвойных пород длиной: 2-3,75 м, шириной 75-150 мм, толщиной 44 мм и более, III сорта | м3 | -6,675 -Ф29.р5 | 1301.9 |  |  |  | -8690
271 | ТССЦ-101-1875 | Сталь листовая оцинкованная толщиной листа: 0,7 мм | т | -1,665 -Ф29.р4 | 13325.93 |  |  |  | -22188
272 | ТССЦ-101-1770 | Толь с крупнозернистой посыпкой марки ТВК-350 | м2 | -30,15 -Ф29.р3 | 6.22 |  |  |  | -188
273 | ТССЦ-101-1591 | Смола каменноугольная для дорожного строительства | т | -0,1005 -Ф29.р2 | 1683.9 |  |  |  | -169
274 | ТССЦ-101-0788 | Поковки оцинкованные, масса: 2,825 кг | т | -0,15 -Ф29.р1 | 11402.08 |  |  |  | -1710
275 | ТССЦ-301-5865 | Труба водосточная МП, диаметр 100х3000 мм, стандартный цвет | шт. | 50 150/3 | 334.97 |  |  |  | 16749
276 | ТССЦ-301-5863 | Воронка водосборная МП, диаметр 300/100 мм, стандартный цвет/*патрубок | шт. | 10 | 387.86 |  |  |  | 3879
277 | ТССЦ-301-5877 | Колено сливное МП, диаметр 100 (60°), стандартный цвет | шт. | 10 | 109.69 |  |  |  | 1097
278 | ТССЦ-301-5875 | Колено трубы МП, диаметр 100 (60°), стандартный цвет | шт. | 20 30-10 | 99.9 |  |  |  | 1998
279 | ТССЦ-301-5871 | Держатель трубы (на кирпич) МП, диаметр 100 мм, стандартный цвет | шт. | 112 | 62.68 |  |  |  | 7020
Итого прямые затраты по разделу в ценах 2001г. | [8 empty] | 32939 | 1370 | 574 | 52 |  | 127.13 |  | 3.17
Накладные расходы | [8 empty] | 1706
В том числе, справочно:
120% ФОТ (от 1422) (Поз. 269-279) | [8 empty] | 1706
Сметная прибыль | [8 empty] | 924
В том числе, справочно:
65% ФОТ (от 1422) (Поз. 269-279) | [8 empty] | 924
Итого по разделу 42 Водосточная система. | [8 empty] | 35569 |  |  |  |  | 127.13 |  | 3.17
Раздел 43. Перегородки техподполья.
280 | ТЕР08-02-002-05 | Кладка перегородок из кирпича: неармированных толщиной в 1/2 кирпича при высоте этажа до 4 м | 100 м2 перегородок (за вычетом проемов) | 0,2222 22,22 / 100 | 3204.85 | 1552.21 | 611.07 | 67.12 | 712 | 345 | 136 | 15 | 143.99 | 31.99 | 4.11 | 0.91
281 | ТССЦ-402-0013 | Раствор готовый кладочный цементно-известковый марки 50 | м3 | -0,5111 -Ф30.р1 | 433.2 |  |  |  | -221
282 | ТССЦ-402-0014 | Раствор готовый кладочный цементно-известковый марки 75 | м3 | 0,5111 Ф30.р1 | 463.89 |  |  |  | 237
283 | ТССЦ-404-0005 | Кирпич керамический одинарный, размером 250х120х65 мм, марка: 100 | 1000 шт. | 1.12 | 1366 |  |  |  | 1530
Итого прямые затраты по разделу в ценах 2001г. | [8 empty] | 2258 | 345 | 136 | 15 |  | 31.99 |  | 0.91
Накладные расходы | [8 empty] | 439
В том числе, справочно:
122% ФОТ (от 360) (Поз. 280-283) | [8 empty] | 439
Сметная прибыль | [8 empty] | 288
В том числе, справочно:
80% ФОТ (от 360) (Поз. 280-283) | [8 empty] | 288
Итого по разделу 43 Перегородки техподполья. | [8 empty] | 2985 |  |  |  |  | 31.99 |  | 0.91
Раздел 44. Перегородки жилой части.
284 | ТЕР08-02-002-05 | Кладка перегородок из кирпича: неармированных толщиной в 1/2 кирпича при высоте этажа до 4 м | 100 м2 перегородок (за вычетом проемов) | 9,0445 (180,89*5) / 100 | 3204.85 | 1552.21 | 611.07 | 67.12 | 28986 | 14039 | 5527 | 607 | 143.99 | 1302.32 | 4.11 | 37.17
285 | ТССЦ-402-0013 | Раствор готовый кладочный цементно-известковый марки 50 | м3 | -20,8 -Ф31.р1 | 433.2 |  |  |  | -9011
286 | ТССЦ-402-0014 | Раствор готовый кладочный цементно-известковый марки 75 | м3 | 20,8 Ф31.р1 | 463.89 |  |  |  | 9649
287 | ТССЦ-404-0005 | Кирпич керамический одинарный, размером 250х120х65 мм, марка: 100 | 1000 шт. | 45.58 | 1366 |  |  |  | 62262
288 | ТЕР08-02-002-01 | Кладка перегородок из кирпича: неармированных толщиной в 1/4 кирпича при высоте этажа до 4 м | 100 м2 перегородок (за вычетом проемов) | 0,413 (8,26*5) / 100 | 2298.5 | 1577.33 | 329.31 | 35.11 | 949 | 651 | 136 | 15 | 146.32 | 60.43 | 2.15 | 0.89
289 | ТССЦ-402-0013 | Раствор готовый кладочный цементно-известковый марки 50 | м3 | -0,3428 -Ф32.р1 | 433.2 |  |  |  | -149
290 | ТССЦ-402-0014 | Раствор готовый кладочный цементно-известковый марки 75 | м3 | 0,3428 Ф32.р1 | 463.89 |  |  |  | 159
291 | ТССЦ-404-0005 | Кирпич керамический одинарный, размером 250х120х65 мм, марка: 100 | 1000 шт. | 1.214 | 1366 |  |  |  | 1658
Итого прямые затраты по разделу в ценах 2001г. | [8 empty] | 94503 | 14690 | 5663 | 622 |  | 1362.75 |  | 38.06
Накладные расходы | [8 empty] | 18681
В том числе, справочно:
122% ФОТ (от 15312) (Поз. 284-291) | [8 empty] | 18681
Сметная прибыль | [8 empty] | 12250
В том числе, справочно:
80% ФОТ (от 15312) (Поз. 284-291) | [8 empty] | 12250
Итого по разделу 44 Перегородки жилой части. | [8 empty] | 125434 |  |  |  |  | 1362.75 |  | 38.06
Раздел 45. Перегородки офиса А.
292 | ТЕР08-02-002-05 | Кладка перегородок из кирпича: неармированных толщиной в 1/2 кирпича при высоте этажа до 4 м | 100 м2 перегородок (за вычетом проемов) | 0,2311 23,11 / 100 | 3204.85 | 1552.21 | 611.07 | 67.12 | 741 | 359 | 141 | 16 | 143.99 | 33.28 | 4.11 | 0.95
293 | ТССЦ-402-0013 | Раствор готовый кладочный цементно-известковый марки 50 | м3 | -0,5315 -Ф33.р1 | 433.2 |  |  |  | -230
294 | ТССЦ-402-0014 | Раствор готовый кладочный цементно-известковый марки 75 | м3 | 0,5315 Ф33.р1 | 463.89 |  |  |  | 247
295 | ТССЦ-404-0005 | Кирпич керамический одинарный, размером 250х120х65 мм, марка: 100 | 1000 шт. | 1.165 | 1366 |  |  |  | 1591
Итого прямые затраты по разделу в ценах 2001г. | [8 empty] | 2349 | 359 | 141 | 16 |  | 33.28 |  | 0.95
Накладные расходы | [8 empty] | 458
В том числе, справочно:
122% ФОТ (от 375) (Поз. 292-295) | [8 empty] | 458
Сметная прибыль | [8 empty] | 300
В том числе, справочно:
80% ФОТ (от 375) (Поз. 292-295) | [8 empty] | 300
Итого по разделу 45 Перегородки офиса А. | [8 empty] | 3107 |  |  |  |  | 33.28 |  | 0.95
Раздел 46. Перегородки офиса Б.
296 | ТЕР08-02-002-05 | Кладка перегородок из кирпича: неармированных толщиной в 1/2 кирпича при высоте этажа до 4 м | 100 м2 перегородок (за вычетом проемов) | 0,245 24,50 / 100 | 3204.85 | 1552.21 | 611.07 | 67.12 | 785 | 380 | 150 | 16 | 143.99 | 35.28 | 4.11 | 1.01
297 | ТССЦ-402-0013 | Раствор готовый кладочный цементно-известковый марки 50 | м3 | -0,5635 -Ф34.р1 | 433.2 |  |  |  | -244
298 | ТССЦ-402-0014 | Раствор готовый кладочный цементно-известковый марки 75 | м3 | 0,5635 Ф34.р1 | 463.89 |  |  |  | 261
299 | ТССЦ-404-0005 | Кирпич керамический одинарный, размером 250х120х65 мм, марка: 100 | 1000 шт. | 1.235 | 1366 |  |  |  | 1687
Итого прямые затраты по разделу в ценах 2001г. | [8 empty] | 2489 | 380 | 150 | 16 |  | 35.28 |  | 1.01
Накладные расходы | [8 empty] | 483
В том числе, справочно:
122% ФОТ (от 396) (Поз. 296-299) | [8 empty] | 483
Сметная прибыль | [8 empty] | 317
В том числе, справочно:
80% ФОТ (от 396) (Поз. 296-299) | [8 empty] | 317
Итого по разделу 46 Перегородки офиса Б. | [8 empty] | 3289 |  |  |  |  | 35.28 |  | 1.01
ИТОГИ ПО СМЕТЕ:
Позиции, которые невозможно учесть в расчете сметы
47 Площадь | [8 empty] | Не задан вид работ | Не задан вид работ
59 Площадь | [8 empty] | Не задан вид работ | Не задан вид работ
71 Площадь | [8 empty] | Не задан вид работ | Не задан вид работ
83 Площадь. | [8 empty] | Не задан вид работ | Не задан вид работ
90 Площадь. | [8 empty] | Не задан вид работ | Не задан вид работ
99 Площадь | [8 empty] | Не задан вид работ | Не задан вид работ
108 Площадь | [8 empty] | Не задан вид работ | Не задан вид работ
115 Площадь | [8 empty] | Не задан вид работ | Не задан вид работ
125 Площадь | [8 empty] | Не задан вид работ | Не задан вид работ
133 Площадь | [8 empty] | Не задан вид работ | Не задан вид работ
256 ОГБ | [8 empty] | Не задан вид работ | Не задан вид работ
Итого прямые затраты по смете в ценах 2001г. | [8 empty] | 2782138 | 249916 | 65459 | 12473 |  | 21819.98 |  | 913.83
Накладные расходы | [8 empty] | 287961
В том числе, справочно:
90% ФОТ (от 5660) (Поз. 216-229, 234, 257-260, 264, 261-263, 265, 268, 266-267) | [8 empty] | 5095
95% ФОТ (от 9) (Поз. 232) | [8 empty] | 9
100% ФОТ (от 977) (Поз. 105-107, 122-124) | [8 empty] | 977
105% ФОТ (от 176136) (Поз. 1-46, 146-151, 155-160, 162-165, 167-169, 197-201, 205, 210, 215, 238-246, 251-255) | [8 empty] | 184942
118% ФОТ (от 13856) (Поз. 142-145, 152-154, 161, 166, 170-196, 202-204, 206-209, 211-214, 230-231, 233, 235, 237) | [8 empty] | 16350
120% ФОТ (от 1422) (Поз. 269-279) | [8 empty] | 1706
122% ФОТ (от 24651) (Поз. 250, 280-299) | [8 empty] | 30075
123% ФОТ (от 39612) (Поз. 48-58, 60-70, 72-82, 84-85, 87-89, 91-92, 94-98, 100-104, 109-114, 116-121, 126-132, 134-141, 247-249) | [8 empty] | 48723
128% ФОТ (от 66) (Поз. 236) | [8 empty] | 84
Сметная прибыль | [8 empty] | 161511
В том числе, справочно:
55% ФОТ (от 176136) (Поз. 1-46, 146-151, 155-160, 162-165, 167-169, 197-201, 205, 210, 215, 238-246, 251-255) | [8 empty] | 96878
63% ФОТ (от 13856) (Поз. 142-145, 152-154, 161, 166, 170-196, 202-204, 206-209, 211-214, 230-231, 233, 235, 237) | [8 empty] | 8729
65% ФОТ (от 1431) (Поз. 232, 269-279) | [8 empty] | 930
70% ФОТ (от 1030) (Поз. 105-107, 122-124, 259-260, 264-265, 268) | [8 empty] | 721
75% ФОТ (от 39612) (Поз. 48-58, 60-70, 72-82, 84-85, 87-89, 91-92, 94-98, 100-104, 109-114, 116-121, 126-132, 134-141, 247-249) | [8 empty] | 29711
80% ФОТ (от 24651) (Поз. 250, 280-299) | [8 empty] | 19721
83% ФОТ (от 66) (Поз. 236) | [8 empty] | 55
85% ФОТ (от 5607) (Поз. 216-229, 234, 257-258, 261-263, 266-267) | [8 empty] | 4766
Итоги по смете:
Итого по разделу 1 Внутренняя отделка техподполья. | [8 empty] | 15834 |  |  |  |  | 384.81 |  | 24.77
Итого по разделу 2 Внутренняя отделка помещений офиса "А" | [8 empty] | 17069 |  |  |  |  | 358.95 |  | 13.52
Итого по разделу 3 Внутренняя отделка помещений офиса "Б" | [8 empty] | 16860 |  |  |  |  | 353.82 |  | 13.49
Итого по разделу 4 Внутренняя отделка.Помещения общего пользования 1-го этажа.(жилая часть) | [8 empty] | 11815 |  |  |  |  | 245.87 |  | 10.07
Итого по разделу 5 Внутренняя отделка.Помещения квартир 1этажа. Жилая часть. | [8 empty] | 67109 |  |  |  |  | 1286.91 |  | 48.96
Итого по разделу 6 Внутренняя отделка.Помещения квартир 2...5-го -го этажей. | [8 empty] | 276821 |  |  |  |  | 5333.54 |  | 199.87
Итого по разделу 7 Внутренняя отделка.Помещения общего пользования 2-5-го этажей.(жилая часть) | [8 empty] | 17457 |  |  |  |  | 388.5 |  | 10.54
Итого по разделу 8 Внутренняя отделка помещений технического чердака. | [8 empty] | 2330 |  |  |  |  | 56.78 |  | 3.24
Итого по разделу 9 Полы техподполья жилого дома | [8 empty] | 30246 |  |  |  |  | 290.4 |  | 11.68
Итого по разделу 10 Полы офиса "А" | [8 empty] | 29324 |  |  |  |  | 251.67 |  | 6.47
Итого по разделу 11 Полы офиса "Б" | [8 empty] | 28507 |  |  |  |  | 244.6 |  | 6.28
Итого по разделу 12 Полы общих помещений жилой части.* | [8 empty] | 110889 |  |  |  |  | 1072.38 |  | 13.42
Итого по разделу 13 Полы жилой части. | [8 empty] | 277796 |  |  |  |  | 1654.46 |  | 55.07
Итого по разделу 14 Зашивка ГКЛ .АР-1 прим.8 | [8 empty] | 3355 |  |  |  |  | 37.35
Итого по разделу 15 Пластиковые окна.Жилая часть. | [8 empty] | 467260 |  |  |  |  | 702.42 |  | 2.54
Итого по разделу 16 Пластиковые окна.Офис А. | [8 empty] | 27567 |  |  |  |  | 43.25 |  | 0.12
Итого по разделу 17 Пластиковые окна.Офис Б. | [8 empty] | 20100 |  |  |  |  | 27.16 |  | 0.06
Итого по разделу 18 Пластиковые окна.Чердак. | [8 empty] | 8791 |  |  |  |  | 19.51 |  | 0.11
Итого по разделу 19 Подоконные доски.Жилая часть. | [8 empty] | 36162 |  |  |  |  | 32.08 |  | 0.06
Итого по разделу 20 Подоконные доски.Офис А. | [8 empty] | 2265 |  |  |  |  | 2.01
Итого по разделу 21 Подоконные доски.Офис Б. | [8 empty] | 1639 |  |  |  |  | 1.45
Итого по разделу 22 Пластиковые балконные блоки.Жилая часть. | [8 empty] | 86787 |  |  |  |  | 96.58 |  | 0.73
Итого по разделу 23 Пластиковые витражи остекления лоджий.Жилая часть. | [8 empty] | 95143 |  |  |  |  | 328.97 |  | 1.46
Итого по разделу 24 Пластиковые витражи.Офис А. | [8 empty] | 9492 |  |  |  |  | 17.32 |  | 0.08
Итого по разделу 25 Пластиковые витражи.Офис Б. | [8 empty] | 9492 |  |  |  |  | 17.32 |  | 0.08
Итого по разделу 26 Двери деревянные.Жилая часть. | [8 empty] | 123727 |  |  |  |  | 850.75 |  | 2.92
Итого по разделу 27 Двери деревянные.Техподполье. | [8 empty] | 1775 |  |  |  |  | 13.15
Итого по разделу 28 Двери деревянные.Офис А.. | [8 empty] | 2910 |  |  |  |  | 18.47 |  | 0.37
Итого по разделу 29 Двери деревянные.Офис Б. | [8 empty] | 2910 |  |  |  |  | 18.47 |  | 0.37
Итого по разделу 30 Двери металлические.Техподполье . | [8 empty] | 8858 |  |  |  |  | 10.18
Итого по разделу 31 Двери металлические.Офис А. | [8 empty] | 7728 |  |  |  |  | 8.88
Итого по разделу 32 Двери металлические.Офис Б. | [8 empty] | 7728 |  |  |  |  | 8.88
Итого по разделу 33 Двери металлические.Жилая часть. | [8 empty] | 15646 |  |  |  |  | 17.98
Итого по разделу 34 Двери металлические входные в квартиру. | [8 empty] | 132924 |  |  |  |  | 152.71
Итого по разделу 35 Люки противопожарные.Чердак. | [8 empty] | 3392 |  |  |  |  | 2.11
Итого по разделу 36 Двери противопожарные.Жилая часть. | [8 empty] | 14815 |  |  |  |  | 17.55
Итого по разделу 37 Почтовые ящики, номера, указатели,вентрешетки. | [8 empty] | 5331 |  |  |  |  | 13.87 |  | 0.09
Итого по разделу 38 Наружная отделка, установка лесов. | [8 empty] | 986202 |  |  |  |  | 5632.56 |  | 420.86
Итого по разделу 39 Металлические ограждения лоджий | [8 empty] | 50193 |  |  |  |  | 145.04 |  | 15.12
Итого по разделу 40 Металлические ограждения входных групп. | [8 empty] | 6746 |  |  |  |  | 12.38 |  | 1.29
Итого по разделу 41 Металлические ограждения кровли | [8 empty] | 20231 |  |  |  |  | 58.46 |  | 6.09
Итого по разделу 42 Водосточная система. | [8 empty] | 35569 |  |  |  |  | 127.13 |  | 3.17
Итого по разделу 43 Перегородки техподполья. | [8 empty] | 2985 |  |  |  |  | 31.99 |  | 0.91
Итого по разделу 44 Перегородки жилой части. | [8 empty] | 125434 |  |  |  |  | 1362.75 |  | 38.06
Итого по разделу 45 Перегородки офиса А. | [8 empty] | 3107 |  |  |  |  | 33.28 |  | 0.95
Итого по разделу 46 Перегородки офиса Б. | [8 empty] | 3289 |  |  |  |  | 35.28 |  | 1.01
Итого | [8 empty] | 3231610 |  |  |  |  | 21819.98 |  | 913.83
В том числе:
Материалы | [8 empty] | 2466763
Машины и механизмы | [8 empty] | 65459
ФОТ | [8 empty] | 262389
Накладные расходы | [8 empty] | 287961
Сметная прибыль | [8 empty] | 161511
ВСЕГО по смете | [8 empty] | 3231610 |  |  |  |  | 21819.98 |  | 913.83
Список переменных по смете:
Наименование переменной |  |  | Иденти- фикатор | Значение | Результат
коэффициент СМР с ндс |  |  | к2 | 6,91*1,18 | 8.1538
Составил: ___________________________Горбачева Г.Р.
(должность, подпись, расшифровка)

## ЛС 03-004
СОГЛАСОВАНО: | [11 empty] | УТВЕРЖДАЮ:
_________________ | [11 empty] | _________________
" _____ " ________________ 2015 г. | [11 empty] | "______ " _______________2015 г.
350/18/157/2018 Строительство многоквартирного пятиэтажного жилого дома на территории с.Янгантау
(наименование стройки)
ЛОКАЛЬНЫЙ СМЕТНЫЙ РАСЧЕТ № 03-004, распределение
(локальная смета)
|  | на | 03-004 Узел управления (общее) по комплекту ОВ
(наименование работ и затрат, наименование объекта)
Основание: 157/2018-ОВ.С
|  |  | Сметная стоимость _______________________________________________________________________________________________ | [5 empty] | ___________________________92,209 |  | тыс. руб.
|  |  | строительных работ _______________________________________________________________________________________________ | [5 empty] | _______________________________________________________________________________________________37,464 |  | тыс. руб.
|  |  | монтажных работ _______________________________________________________________________________________________ | [5 empty] | _______________________________________________________________________________________________2,380 |  | тыс. руб.
|  |  | оборудования _______________________________________________________________________________________________ | [5 empty] | _______________________________________________________________________________________________52,365 |  | тыс. руб.
|  |  | Средства на оплату труда _______________________________________________________________________________________________ | [5 empty] | ___________________________1,655 |  | тыс. руб.
|  |  | Сметная трудоемкость _______________________________________________________________________________________________ | [5 empty] | _______________________________________________________________________________________________129,74 |  | чел.час
Составлен(а) в текущих (прогнозных) ценах по состоянию на 2001 г.
№ пп | Обосно- вание | Наименование | Ед. изм. | Кол. | Стоимость единицы, руб. |  |  |  | Общая стоимость, руб. |  |  |  |  | Т/з осн. раб.на ед. | Т/з осн. раб. Всего | Общая масса обору-дования, т
[5 empty] | Всего | В том числе |  |  | Обору- дование | Всего | В том числе
[6 empty] | Осн.З/п | Эк.Маш | З/пМех |  |  | Осн.З/п | Эк.Маш | З/пМех
1 | 2 | 3 | 4 | 5 | 6 | 7 | 8 | 9 | 10 | 11 | 12 | 13 | 14 | 15 | 16 | 17
Раздел 1. Узел управления
1 | ТЕР18-05-001-02 | Установка насосов центробежных с электродвигателем, масса агрегата: до 0,2 т | 1 насос | 2 | 4370.99 | 208.62 | 26.15 | 1.63 |  | 8742 | 417 | 52 | 3 | 17.77 | 35.54
2 | ТССЦ-301-1495 | Насосы центробежные: 45/30 с электродвигателем 4А 112 М2 массой агрегата до 0,2 т | компл. | -2 -Ф1.р1 | 3844.32 |  |  |  |  | -7689
3 О | Прайс-лист, т.15.2, стр 138 | Сетевой насос отопления Stratos 65/1-12-3. Ц.:99121 ПЗ=99121/к3 | шт. | 2 | 20047,94 99121/к3 |  |  |  | 40096 | 40096
4 | ТЕРм12-12-007-01 | Арматура приварная с электрическим приводом на условное давление до 4 МПа, диаметр условного прохода: 32 мм | 1 шт. | 1 | 197.7 | 67.61 | 103.71 | 12.25 |  | 198 | 68 | 104 | 12 | 5.56 | 5.56
5 О | Прайс-лист, т.15.2, стр 147, 150 | Проходной двухходовый клапан VFM2 Ду-32мм, с электродвигателем ARV 152. Ц.:(27458+33200,59) ПЗ=(27458+33200,59)/к3 | шт. | 1 | 12268,64 (27458+33200,59)/к3 |  |  |  | 12269 | 12269
6 | ТЕР18-06-002-07 | Установка грязевиков наружным диаметром патрубков: до 219 мм | 1 шт. | 2 | 3634.92 | 144.64 | 44.89 | 1.63 |  | 7270 | 289 | 90 | 3 | 12.32 | 24.64
7 | ТЕР18-06-007-05 | Установка фильтров диаметром : 65 мм | 10 фильтров | 0,2 2 / 10 | 10427.36 | 142.05 | 107.76 | 1.8 |  | 2085 | 28 | 22 |  | 12.1 | 2.42
8 | ТССЦ-301-1217 | Фильтры для очистки воды в трубопроводах систем отопления диаметром: 65 мм | шт. | -2 -Ф2.р1 | 1016.43 |  |  |  |  | -2033
9 | ТССЦ-301-7709 | Фильтры фланцевые FVF чугунные сетчатые, со сливным краном, давлением 1,6 МПа (16 кгс/см2), диаметром: 65 мм | шт. | 2 | 1969.61 |  |  |  |  | 3939
10 | ТЕРм12-12-001-08 | Арматура фланцевая с ручным приводом или без привода водопроводная на условное давление до 4 МПа, диаметр условного прохода: 65 мм/*межфланцевый | 1 шт. | 3 | 141.7 | 53.02 | 79.98 | 10.12 |  | 425 | 159 | 240 | 30 | 4.36 | 13.08
11 | ТССЦ-301-7718 прим. | Клапаны обратные пружинные "Danfoss" тип 812, из нержавеющей стали, с межфланцевым присоединением, давлением 4,0 МПа (40 кгс/см2), диаметром: 65 мм/* тип 802 | шт. | 3 | 2088.89 |  |  |  |  | 6267
12 | ТЕР16-05-001-03 | Установка вентилей, задвижек, затворов, клапанов обратных, кранов проходных на трубопроводах из стальных труб диаметром: до 100 мм | 1 шт. | 4 | 285.65 | 33.38 | 10.46 | 0.33 |  | 1143 | 134 | 42 | 1 | 2.91 | 11.64
13 | ТССЦ-507-0986 | Фланцы стальные плоские приварные из стали ВСт3сп2, ВСт3сп3, давлением: 1,0 МПа (10 кгс/см2), диаметром 100 мм | шт. | -8 -Ф3.р1 | 98.57 |  |  |  |  | -789
14 | ТССЦ-507-1001 | Фланцы стальные плоские приварные из стали ВСт3сп2, ВСт3сп3, давлением: 1,6 МПа (16 кгс/см2), диаметром 65 мм | шт. | 8 | 76.29 |  |  |  |  | 610
15 | ТССЦ-302-0191 | Краны шаровые фланцевые "Danfoss" JiP-FF с рукояткой, давлением: 2,5 МПа (25 кгс/см2), диаметром 65 мм | шт. | 4 | 1582.94 |  |  |  |  | 6332
16 | ТЕРм12-12-001-08 | Арматура фланцевая с ручным приводом или без привода водопроводная на условное давление до 4 МПа, диаметр условного прохода: 65 мм | 1 шт. | 6 | 141.7 | 53.02 | 79.98 | 10.12 |  | 850 | 318 | 480 | 61 | 4.36 | 26.16
17 | Прайс-лист, т.15.2, стр 135 | Дисковый поворотный затвор Ду-65мм VFY-WH. Ц.:4011 МАТ=4011/к1 | шт. | 6 | 491,92 4011/к1 |  |  |  |  | 2952
18 | ТССЦ-302-1782 | Кран шаровой полупроходной с внутренней резьбой "Danfoss" Х1666, диаметром: 15 мм | шт. | 1 | 320.32 |  |  |  |  | 320
19 | ТЕР18-07-001-02 | Установка манометров: с трехходовым краном | 1 компл. | 11 | 232.63 | 2.76 |  |  |  | 2559 | 30 |  |  | 0.22 | 2.42
20 | ТЕР18-07-001-04 | Установка термометров в оправе прямых и угловых | 1 компл. | 4 | 312.88 | 3.69 |  |  |  | 1252 | 15 |  |  | 0.31 | 1.24
21 | Прайс-лист, т.15.2, стр 144 | Гильза защитная стальная резьбовая G1/2". Ц.:310,58 МАТ=310,58/к1 | шт. | 4 | 38,09 310,58/к1 |  |  |  |  | 152
22 | Прайс-лист, т.15.2, стр 141 | Адаптер вварной G1/2. Ц.:42 МАТ=42/к1 | шт. | 4 | 5,15 42/к1 |  |  |  |  | 21
23 | ТЕР16-02-005-03 | Прокладка трубопроводов отопления и водоснабжения из стальных электросварных труб диаметром: 65 мм | 100 м трубопровода | 0,05 5 / 100 | 11195.06 | 890.45 | 169 | 3.76 |  | 560 | 45 | 8 |  | 72.16 | 3.61
24 | ТЕР16-07-005-02 | Гидравлическое испытание трубопроводов систем отопления, водопровода и горячего водоснабжения диаметром: до 100 мм | 100 м трубопровода | 0,05 5 / 100 | 135.12 | 73.75 | 43.31 |  |  | 7 | 4 | 2 |  | 5.01 | 0.25
25 | ТССЦ-301-1224 | Крепления для трубопроводов: кронштейны, планки, хомуты | кг | 45 | 12.99 |  |  |  |  | 585
Итого прямые затраты по разделу в ценах 2001г. | [9 empty] | 88123 | 1507 | 1040 | 110 |  | 126.56
Накладные расходы | [9 empty] | 1758
В том числе, справочно:
80% ФОТ (от 648) (Поз. 4, 10, 16) | [9 empty] | 518
128% ФОТ (от 969) (Поз. 1-2, 6-9, 12-15, 19-25) | [9 empty] | 1240
Сметная прибыль | [9 empty] | 1193
В том числе, справочно:
60% ФОТ (от 648) (Поз. 4, 10, 16) | [9 empty] | 389
83% ФОТ (от 969) (Поз. 1-2, 6-9, 12-15, 19-25) | [9 empty] | 804
Итого по разделу 1 Узел управления | [9 empty] | 91074 |  |  |  |  | 126.56
Раздел 2. Изоляционные работы
26 | ТЕР13-03-004-11 | Окраска металлических огрунтованных поверхностей: эмалью ЭП-1294/* ЭП-969 в 3 слоя (ПЗ=3 (ОЗП=3; ЭМ=3 к расх.; ЗПМ=3; МАТ=3 к расх.; ТЗ=3; ТЗМ=3)) | 100 м2 окрашиваемой поверхности | 0,1454 14,54 / 100 | 1654.98 | 112.17 | 17.61 | 0.36 |  | 241 | 16 | 3 |  | 9.78 | 1.42
27 | ТЕР26-01-017-01 | Изоляция трубопроводов диаметром 180 мм изделиями из вспененного каучука ( «Армофлекс»), вспененного полиэтилена ( «Термофлекс»): трубками | 10 м трубопровода | 0,5 5 / 10 | 2119.01 | 44.14 | 22.48 |  |  | 1060 | 22 | 11 |  | 3.52 | 1.76
28 | ТССЦ-506-0879 | Листы алюминиевые марки АД1Н, толщиной: 0,5 мм | кг | -0,0165 -Ф4.р3 | 50.09 |  |  |  |  | -1
29 | ТССЦ-104-0162 | Трубки из вспененного полиэтилена (пенополиэтилен) «Термофлекс» диаметром 108х13 мм | м | -5,5 -Ф4.р2 | 151.7 |  |  |  |  | -834
30 | ТССЦ-101-2466 | Краска «Армофиниш» | л | -0,719 -Ф4.р1 | 204.21 |  |  |  |  | -147
31 | ТССЦ-104-0379 | Трубки из вспененного каучука, толщиной: 13 мм, диаметром 76 мм | 10 м | 0,55 (5*1,1) / 10 | 1370.9 |  |  |  |  | 754
Итого прямые затраты по разделу в ценах 2001г. | [9 empty] | 1073 | 38 | 14 |  |  | 3.18
Накладные расходы | [9 empty] | 36
В том числе, справочно:
90% ФОТ (от 16) (Поз. 26) | [9 empty] | 14
100% ФОТ (от 22) (Поз. 27-31) | [9 empty] | 22
Сметная прибыль | [9 empty] | 26
В том числе, справочно:
70% ФОТ (от 38) (Поз. 26-31) | [9 empty] | 26
Итого по разделу 2 Изоляционные работы | [9 empty] | 1135 |  |  |  |  | 3.18
ИТОГИ ПО СМЕТЕ:
Итого прямые затраты по смете в ценах 2001г. | [9 empty] | 89196 | 1545 | 1054 | 110 |  | 129.74
Накладные расходы | [9 empty] | 1794
В том числе, справочно:
80% ФОТ (от 648) (Поз. 4, 10, 16) | [9 empty] | 518
90% ФОТ (от 16) (Поз. 26) | [9 empty] | 14
100% ФОТ (от 22) (Поз. 27-31) | [9 empty] | 22
128% ФОТ (от 969) (Поз. 1-2, 6-9, 12-15, 19-25) | [9 empty] | 1240
Сметная прибыль | [9 empty] | 1219
В том числе, справочно:
60% ФОТ (от 648) (Поз. 4, 10, 16) | [9 empty] | 389
70% ФОТ (от 38) (Поз. 26-31) | [9 empty] | 26
83% ФОТ (от 969) (Поз. 1-2, 6-9, 12-15, 19-25) | [9 empty] | 804
Итоги по смете:
Итого по разделу 1 Узел управления | [9 empty] | 91074 |  |  |  |  | 126.56
Итого по разделу 2 Изоляционные работы | [9 empty] | 1135 |  |  |  |  | 3.18
Итого | [9 empty] | 92209 |  |  |  |  | 129.74
В том числе:
Материалы | [9 empty] | 34232
Машины и механизмы | [9 empty] | 1054
ФОТ | [9 empty] | 1655
Оборудование | [9 empty] | 52365
Накладные расходы | [9 empty] | 1794
Сметная прибыль | [9 empty] | 1219
ВСЕГО по смете | [9 empty] | 92209 |  |  |  |  | 129.74
Список переменных по смете:
Наименование переменной |  |  | Иденти- фикатор | Значение | Результат
к
Пересчет СМР в цены 2001 года (с НДС) |  |  | к1 | 1,18*6,91 | 8.1538
Пересчет СМР в цены 2001 года (без НДС) |  |  | к2 | 6.91 | 6.91
Пересчет оборудования в цены 2001 года (с НДС) |  |  | к3 | 1,18*4,19 | 4.9442
Пересчет оборудования в цены 2001 года (без НДС) |  |  | к4 | 4.19 | 4.19
Составил: ___________________________Хабибуллина А.О.
(должность, подпись, расшифровка)

## ЛС 03-005
СОГЛАСОВАНО: | [11 empty] | УТВЕРЖДАЮ:
_________________ | [11 empty] | _________________
" _____ " ________________ 2015 г. | [11 empty] | "______ " _______________2015 г.
350/18/157/2018 Строительство многоквартирного пятиэтажного жилого дома на территории с.Янгантау
(наименование стройки)
ЛОКАЛЬНЫЙ СМЕТНЫЙ РАСЧЕТ № 03-005
(локальная смета)
|  | на | 03-005 Отопление, вентиляция и изоляционные работы. Жилая часть, 03 Жилой дом.
(наименование работ и затрат, наименование объекта)
Основание: 157/2018-ОВ.С
|  |  | Сметная стоимость _______________________________________________________________________________________________ | [5 empty] | ___________________________426,341 |  | тыс. руб.
|  |  | строительных работ _______________________________________________________________________________________________ | [5 empty] | _______________________________________________________________________________________________312,037 |  | тыс. руб.
|  |  | монтажных работ _______________________________________________________________________________________________ | [5 empty] | _______________________________________________________________________________________________26,322 |  | тыс. руб.
|  |  | оборудования _______________________________________________________________________________________________ | [5 empty] | _______________________________________________________________________________________________87,982 |  | тыс. руб.
|  |  | Средства на оплату труда _______________________________________________________________________________________________ | [5 empty] | ___________________________24,817 |  | тыс. руб.
|  |  | Сметная трудоемкость _______________________________________________________________________________________________ | [5 empty] | _______________________________________________________________________________________________2007,3 |  | чел.час
Составлен(а) в текущих (прогнозных) ценах по состоянию на 2001 г
№ пп | Обосно- вание | Наименование | Ед. изм. | Кол. | Стоимость единицы, руб. |  |  |  | Общая стоимость, руб. |  |  |  |  | Т/з осн. раб.на ед. | Т/з осн. раб. Всего | Общая масса обору-дования, т
[5 empty] | Всего | В том числе |  |  | Обору- дование | Всего | В том числе
[6 empty] | Осн.З/п | Эк.Маш | З/пМех |  |  | Осн.З/п | Эк.Маш | З/пМех
1 | 2 | 3 | 4 | 5 | 6 | 7 | 8 | 9 | 10 | 11 | 12 | 13 | 14 | 15 | 16 | 17
Раздел 1. Отопление
1 | ТССЦ-302-0003 | Вентили проходные муфтовые: 15кч33п для воды давлением 1,6 МПа (16 кгс/см2), диаметром 20 мм | шт. | 2 | 42.29 |  |  |  |  | 85
2 | ТССЦ-302-0007 | Вентили проходные муфтовые: 15кч33п для воды давлением 1,6 МПа (16 кгс/см2), диаметром 50 мм | шт. | 4 | 134.16 |  |  |  |  | 537
3 | ТССЦ-302-1831 | Кран шаровой муфтовый 11Б27П1, диаметром: 15 мм | шт. | 30 | 18.83 |  |  |  |  | 565
4 | ТССЦ-302-0469 | Краны регулирующие: двойной регулировки пробковые КРДП латунные, диаметром 15 мм | шт. | 11 | 22.59 |  |  |  |  | 248
5 | Прайс-лист, т.15.2, стр 26 | Запорный клапан резьбовой, Ballorex Basic Д-15 мм МЕ 80597.726. Ц.:1355 МАТ=1355/к1 | шт. | 2 | 166,18 1355/к1 |  |  |  |  | 332
6 | ТЕРм11-02-042-02 | Клапан с рычажным приводом регулирующий, диаметр условного прохода: 15; 20 мм | 1 шт. | 2 | 60.96 | 12.38 | 43.07 | 3.27 |  | 122 | 25 | 86 | 7 | 1.12 | 2.24
7 | Прайс-лист, т.15.2, стр 21 | Автоматический клапан балансировочный BALLOREX DELTA DN15 80597.521. Ц:4532 МАТ=4532/к1 | шт. | 2 | 555,81 4532/к1 |  |  |  |  | 1112
8 | ТЕРм11-02-042-02 | Клапан с рычажным приводом регулирующий, диаметр условного прохода: 15; 20 мм | 1 шт. | 100 | 60.96 | 12.38 | 43.07 | 3.27 |  | 6096 | 1238 | 4307 | 327 | 1.12 | 112
9 | Прайс-лист, т.15.2, стр 90 | Термостатический радиаторный клапан угловой Ду-15мм RW 123 81 01. Ц.:725 МАТ=725/к2 | шт. | 100 | 104,92 725/к2 |  |  |  |  | 10492
10 | Прайс-лист, т.15.2, стр 87 | Вентиль на обратную подводку RW 123 004 1. Ц.:440 МАТ=440/к1 | шт. | 100 | 53,96 440/к1 |  |  |  |  | 5396
11 | ТЕР18-03-001-02 | Установка радиаторов: стальных | 100 кВт радиаторов и конвекторов | 1,73 173 / 100 | 2299.74 | 743.9 | 234.21 | 20.9 |  | 3979 | 1287 | 405 | 36 | 65.6 | 113.49
12 | ТССЦ-301-1225 | Кронштейны для радиаторов стальных спаренных марки КР1-РС | компл. | -76,466 -Ф1.р1 | 26.84 |  |  |  |  | -2052
13 | Прайс-лист, т.15.2, стр 84 | Кронштейн напольный для секционных радиаторов ROMMER. Ц.:578,75 МАТ=518,75/к1 | шт. | 60 | 63,62 518,75/к1 |  |  |  |  | 3817
14 | Прайс-лист, т.15.2, стр 99 | Монтажный комплект для крепления радиаторов ROMMER. Ц.:169 МАТ=169/к1 | компл. | 110 | 20,73 169/к1 |  |  |  |  | 2280
15 | Прайс-лист, т.15.2, стр 57 | Биметаллический секционный радиатор ROMMER Profi высотой 500 мм, 4 секции. Ц.:1820 МАТ=1820/к1 | шт. | 16 | 223,21 1820/к1 |  |  |  |  | 3571
16 | Прайс-лист, т.15.2, стр 60 | Биметаллический секционный радиатор ROMMER Profi высотой 500 мм, 6 секции. Ц.:2730 МАТ=2730/к1 | шт. | 12 | 334,81 2730/к1 |  |  |  |  | 4018
17 | Прайс-лист, т.15.2, стр 63 | Биметаллический секционный радиатор ROMMER Profi высотой 500 мм, 8 секции. Ц.:3640 МАТ=3640/к1 | шт. | 1 | 446,42 3640/к1 |  |  |  |  | 446
18 | Прайс-лист, т.15.2, стр 66 | Биметаллический секционный радиатор ROMMER Profi высотой 500 мм, 10 секции. Ц.:4550 МАТ=4550/к1 | шт. | 26 | 558,02 4550/к1 |  |  |  |  | 14509
19 | Прайс-лист, т.15.2, стр 69 | Биметаллический секционный радиатор ROMMER Profi высотой 500 мм, 12 секции. Ц.:5460 МАТ=5460/к1 | шт. | 29 | 669,63 5460/к1 |  |  |  |  | 19419
20 | Прайс-лист, т.15.2, стр 74 | Биметаллический секционный радиатор ROMMER Profi высотой 500 мм, 14 секции. Ц.:5684 МАТ=5684/к1 | шт. | 11 | 697,1 5684/к1 |  |  |  |  | 7668
21 | Прайс-лист, т.15.2, стр 75 | Биметаллический секционный радиатор ROMMER Profi высотой 500 мм, 16 секции. Ц.:7280 МАТ=7280/к1 | шт. | 12 | 892,84 7280/к1 |  |  |  |  | 10714
22 | Прайс-лист, т.15.2, стр 78 | Биметаллический секционный радиатор ROMMER Profi высотой 500 мм, 18 секции. Ц.:8190 МАТ=8190/к1 | шт. | 3 | 1004,44 8190/к1 |  |  |  |  | 3013
23 | ТЕР18-03-004-08 | Установка регистров из стальных: сварных труб диаметром нитки 100 мм | 100 м труб нитки регистра | 0,02 (1*2*1) / 100 | 13736.01 | 298.79 | 94.27 | 2.29 |  | 275 | 6 | 2 |  | 26.05 | 0.52
24 | ТЕР18-07-001-05 | Установка кранов воздушных | 1 компл. | 110 | 25.23 | 1.55 |  |  |  | 2775 | 171 |  |  | 0.12 | 13.2
25 | ТССЦ-302-0474 | Краны для спуска воздуха СТД 7073В, латунные | 10 компл. | -11 -Ф2.р1 | 227 |  |  |  |  | -2497
26 | ТССЦ-301-1580 | Кран Маевского для чугунных радиаторов 15 мм | 10 шт. | 11 110 / 10 | 74.19 |  |  |  |  | 816
27 | ТЕР18-06-003-10 | Установка воздухоотводчиков | 1 шт. | 3 | 131.73 | 19.97 | 8.44 | 0.33 |  | 395 | 60 | 25 | 1 | 1.66 | 4.98
28 | ТЕРм08-03-573-04 | Шкаф (пульт) управления навесной, высота, ширина и глубина: до 600х600х350 мм/* Установка шкафа поквартирного учета тепла | 1 шт. | 10 5+5 | 78.22 | 29.72 | 44.53 | 3.82 |  | 782 | 297 | 445 | 38 | 2.37 | 23.7
29 | ТЕРм11-02-001-01 | Прибор, устанавливаемый на резьбовых соединениях, масса: до 1,5 кг/*Подключение | 1 шт. | 10 5+5 | 14.38 | 12.92 |  |  |  | 144 | 129 |  |  | 1.03 | 10.3
30 О | Прайс-лист, т.15.2, стр 107 | Шкаф поквартирного учета тепловой энергии на 3 квартиры СПЕКТР-3-25-П-(15х3)-25-У. Ц.:43500 ПЗ=43500/к3 | компл. | 5 | 8798,19 43500/к3 |  |  |  | 43991 | 43991
31 О | Прайс-лист, т.15.2, стр 107 | Шкаф поквартирного учета тепловой энергии на 3 квартиры СПЕКТР-3-25-Л-(15х3)-25-У. Ц.:43500 ПЗ=43500/к3 | компл. | 5 | 8798,19 43500/к3 |  |  |  | 43991 | 43991
Трубопровод:
32 | ТЕР16-02-001-01 | Прокладка трубопроводов отопления из стальных водогазопроводных неоцинкованных труб диаметром: 15 мм | 100 м трубопровода | 0,75 75 / 100 | 2988.71 | 400.92 | 52.91 | 2.45 |  | 2242 | 301 | 40 | 2 | 32.97 | 24.73
33 | ТЕР16-02-001-02 | Прокладка трубопроводов отопления из стальных водогазопроводных неоцинкованных труб диаметром: 20 мм | 100 м трубопровода | 0,3 30 / 100 | 2996.51 | 400.92 | 52.91 | 2.45 |  | 899 | 120 | 16 | 1 | 32.97 | 9.89
34 | ТЕР16-02-001-03 | Прокладка трубопроводов отопления из стальных водогазопроводных неоцинкованных труб диаметром: 25 мм | 100 м трубопровода | 0,3 30 / 100 | 3809.56 | 400.92 | 52.91 | 2.45 |  | 1143 | 120 | 16 | 1 | 32.97 | 9.89
35 | ТЕР16-02-001-04 | Прокладка трубопроводов отопления из стальных водогазопроводных неоцинкованных труб диаметром: 32 мм | 100 м трубопровода | 0,4 40 / 100 | 4863.41 | 400.92 | 52.91 | 2.45 |  | 1945 | 160 | 21 | 1 | 32.97 | 13.19
36 | ТЕР16-02-001-05 | Прокладка трубопроводов отопления из стальных водогазопроводных неоцинкованных труб диаметром: 40 мм | 100 м трубопровода | 0,4 40 / 100 | 5505.06 | 400.92 | 52.91 | 2.45 |  | 2202 | 160 | 21 | 1 | 32.97 | 13.19
37 | ТЕР16-07-005-01 | Гидравлическое испытание трубопроводов систем отопления, водопровода и горячего водоснабжения диаметром: до 50 мм | 100 м трубопровода | 2,15 (75+30+30+40+40) / 100 | 123.36 | 73.75 | 43.31 |  |  | 265 | 159 | 93 |  | 5.01 | 10.77
38 | ТЕР16-02-005-03 | Прокладка трубопроводов отопления и водоснабжения из стальных электросварных труб диаметром: 65 мм | 100 м трубопровода | 0,4 40 / 100 | 11195.06 | 890.45 | 169 | 3.76 |  | 4478 | 356 | 68 | 2 | 72.16 | 28.86
39 | ТЕР16-07-005-02 | Гидравлическое испытание трубопроводов систем отопления, водопровода и горячего водоснабжения диаметром: до 100 мм | 100 м трубопровода | 0,4 40 / 100 | 135.12 | 73.75 | 43.31 |  |  | 54 | 30 | 17 |  | 5.01 | 2
40 | ТССЦ-301-1224 | Крепления для трубопроводов: кронштейны, планки, хомуты/* общее | кг | 85 | 12.99 |  |  |  |  | 1104
41 | ТЕР16-04-003-01 прим. | Прокладка трубопроводов водоснабжения и отопления из хлорированных поливинилхлоридных труб (ХПВХ) диаметром: до 32 мм/* REHAU PINK Д-16мм | 100 м трубопровода | 7,5 750 / 100 | 4433.8 | 415.75 | 48.24 | 0.65 |  | 33254 | 3118 | 362 | 5 | 34.19 | 256.43
42 | ТССЦ-103-1089 | Трубы ХПВХ, марка "FlowGuardGold type ll Adelant PVC-C" диаметром: 32 мм, толщина стенки 2,4 мм, рабочим давлением 16 атм. | м | -691,5 -Ф3.р1 | 42.2 |  |  |  |  | -29181
43 | Прайс-лист, т.15.2, стр 123 | Универсальная труба Rautitan Pink REHAU Д-16х2,2 мм (11360421120). Ц.:65 МАТ=65/к1 | м | 691,5 750*0,922 | 7,97 65/к1 |  |  |  |  | 5511
44 | Прайс-лист, т.15.2, стр 45 | Гофротруба защитная REHAU Д-16х2,2мм (11371401050). Ц.:45,76 МАТ=45,76/к1 | м | 691,5 750*0,922 | 5,61 45,76/к1 |  |  |  |  | 3879
45 | ТЕР16-04-003-01 прим. | Прокладка трубопроводов водоснабжения и отопления из хлорированных поливинилхлоридных труб (ХПВХ) диаметром: до 32 мм/* REHAU PINK Д-20 мм | 100 м трубопровода | 7,5 750 / 100 | 4433.8 | 415.75 | 48.24 | 0.65 |  | 33254 | 3118 | 362 | 5 | 34.19 | 256.43
46 | ТССЦ-103-1089 | Трубы ХПВХ, марка "FlowGuardGold type ll Adelant PVC-C" диаметром: 32 мм, толщина стенки 2,4 мм, рабочим давлением 16 атм. | м | -691,5 -Ф4.р1 | 42.2 |  |  |  |  | -29181
47 | Прайс-лист, т.15.2, стр 126 | Универсальная труба Rautitan Pink REHAU Д-20х2,8 мм (11360521120). Ц.:128 МАТ=128/к1 | м | 691,5 750*0,922 | 15,7 128/к1 |  |  |  |  | 10857
48 | Прайс-лист, т.15.2, стр 45 | Гофротруба защитная REHAU Д-20х2,8мм (11371501050). Ц.:51,67 МАТ=51,67/к1 | м | 691,5 750*0,922 | 6,34 51,67/к1 |  |  |  |  | 4384
49 | ТЕР26-01-017-01 | Изоляция трубопроводов диаметром 180 мм изделиями из вспененного каучука ( «Армофлекс»), вспененного полиэтилена ( «Термофлекс»): трубками/* Протаскивание труб Rehau Pink в гофротрубы Rehau (Исключить стоимость материалов МАТ=0 к расх.) | 10 м трубопровода | 150 (750+750) / 10 | 66.62 | 44.14 | 22.48 |  |  | 9993 | 6621 | 3372 |  | 3.52 | 528
Фасонные части:
50 | Прайс-лист, т.15.2, стр 39 | REHAU, угольник 90 град, Д-16 мм, 11600211001. Ц.:273,11 МАТ=271,1/к1 | шт. | 160 | 33,25 271,1/к1 |  |  |  |  | 5320
51 | Прайс-лист, т.15.2, стр 132 | REHAU, угольник 90 град, Д-20 мм, 11600221001. Ц.:334 МАТ=334/к1 | шт. | 150 | 40,96 334/к1 |  |  |  |  | 6144
52 | Прайс-лист, т.15.2, стр 36 | Тройник Rautitan PX равнопроходной 16-16-16. Ц.:288,72 МАТ=288,72/к1 | шт. | 90 | 35,41 288,72/к1 |  |  |  |  | 3187
53 | Прайс-лист, т.15.2, стр 117 | REHAU, тройник 20х16х16, 11600811001. Ц.:270 МАТ=270/к1 | шт. | 40 | 33,11 270/к1 |  |  |  |  | 1324
54 | Прайс-лист, т.15.2, стр 120 | REHAU, тройник 20х16х20, 11600611001. Ц.:349 МАТ=349/к1 | шт. | 10 | 42,8 349/к1 |  |  |  |  | 428
55 | Прайс-лист, т.15.2, стр 54 | REHAU, резьбозажимные соединения 16х2,2, 12663521003. Ц.:291,31 МАТ=291,31/к1 | шт. | 200 | 35,73 291,31/к1 |  |  |  |  | 7146
56 | Прайс-лист, т.15.2, стр 27 | REHAU, фиксатор поворота с кольцами 90 град., 16мм, 11388811002. Ц.:74,30 МАТ=74,30/к1 | шт. | 200 | 9,11 74,30/к1 |  |  |  |  | 1822
57 | Прайс-лист, т.15.2, стр 96 | REHAU, гильза монтажная, Д-16мм, 11600011001. Ц.:36,34 МАТ=36,34/к1 | шт. | 680 | 4,46 36,34/к1 |  |  |  |  | 3033
58 | Прайс-лист, т.15.2, стр 30 | REHAU, гильза монтажная, Д-20 мм, 11600021001. Ц.:49,70 МАТ=49,70/к1 | шт. | 360 | 6,1 49,70/к1 |  |  |  |  | 2196
Итого прямые затраты по разделу в ценах 2001г. | [9 empty] | 274741 | 17476 | 9658 | 427 |  | 1433.81
Итого прямые затраты по разделу с учетом коэффициентов к итогам | [9 empty] | 275555 | 18001 | 9947 | 440 |  | 1476.83
В том числе, справочно:
Пуск и регулировка 3% ОЗП=3%; ЭМ=3%; ЗПМ=3%; ТЗ=3% (Поз. 5, 7, 11-27, 32-39, 41-48, 52, 49, 6, 8-10, 29, 28) | [9 empty] | 814 | 524 | 290 | 13 |  | 43.0143
Накладные расходы | [9 empty] | 20727
В том числе, справочно:
80% ФОТ (от 1778) (Поз. 6, 8-10, 29) | [9 empty] | 1422
95% ФОТ (от 345) (Поз. 28) | [9 empty] | 328
100% ФОТ (от 6820) (Поз. 49) | [9 empty] | 6820
128% ФОТ (от 9498) (Поз. 5, 7, 11-27, 32-39, 41-48, 52) | [9 empty] | 12157
Сметная прибыль | [9 empty] | 13948
В том числе, справочно:
60% ФОТ (от 1778) (Поз. 6, 8-10, 29) | [9 empty] | 1067
65% ФОТ (от 345) (Поз. 28) | [9 empty] | 224
70% ФОТ (от 6820) (Поз. 49) | [9 empty] | 4774
83% ФОТ (от 9498) (Поз. 5, 7, 11-27, 32-39, 41-48, 52) | [9 empty] | 7883
Итого по разделу 1 Отопление | [9 empty] | 310230 |  |  |  |  | 1476.83
Раздел 2. Изоляционные работы по отоплению
Антикоррозионное покрытие:
59 | ТЕР13-03-002-04 | Огрунтовка металлических поверхностей за один раз: грунтовкой ГФ-021 | 100 м2 окрашиваемой поверхности | 0,3 30 / 100 | 324.51 | 71.47 | 8.77 | 0.12 |  | 97 | 21 | 3 |  | 5.31 | 1.59
60 | ТЕР13-03-004-23 | Окраска металлических огрунтованных поверхностей: краской БТ-177 серебристой /* В 2 слоя (Окраска за 2 раза ПЗ=2 (ОЗП=2; ЭМ=2 к расх.; ЗПМ=2; МАТ=2 к расх.; ТЗ=2; ТЗМ=2)) | 100 м2 окрашиваемой поверхности | 0,3 30 / 100 | 503.3 | 66.06 | 22.76 | 0.24 |  | 151 | 20 | 7 |  | 5.76 | 1.73
Универсальная теплоизоляция:
61 | ТЕР26-01-017-01 | Изоляция трубопроводов диаметром 180 мм изделиями из вспененного каучука ( «Армофлекс»), вспененного полиэтилена ( «Термофлекс»): трубками | 10 м трубопровода | 20 (20+30+30+40+40+40) / 10 | 2119.01 | 44.14 | 22.48 |  |  | 42380 | 883 | 450 |  | 3.52 | 70.4
62 | ТССЦ-101-2466 | Краска «Армофиниш» | л | -28,76 -Ф5.р3 | 204.21 |  |  |  |  | -5873
63 | ТССЦ-104-0162 | Трубки из вспененного полиэтилена (пенополиэтилен) «Термофлекс» диаметром 108х13 мм | м | -220 -Ф5.р2 | 151.7 |  |  |  |  | -33374
64 | ТССЦ-506-0879 | Листы алюминиевые марки АД1Н, толщиной: 0,5 мм | кг | -0,66 -Ф5.р1 | 50.09 |  |  |  |  | -33
65 | Прайс-лист, т.15.2, стр 15 | Energoflex Super 22/20-2. Ц.:53,57 МАТ=53,57/к1 | м | 22 20*1,1 | 6,57 53,57/к1 |  |  |  |  | 145
66 | Прайс-лист, т.15.2, стр 15 | Energoflex Super 28/20-2. Ц.:60,48 МАТ=60,48/к1 | м | 33 30*1,1 | 7,42 60,48/к1 |  |  |  |  | 245
67 | Прайс-лист, т.15.2, стр 15 | Energoflex Super 35/20-2. Ц.:69,26 МАТ=69,26/к1 | м | 33 30*1,1 | 8,49 69,26/к1 |  |  |  |  | 280
68 | Прайс-лист, т.15.2, стр 15 | Energoflex Super 42/20-2. Ц.:72,99 МАТ=72,99/к1 | м | 44 40*1,1 | 8,95 72,99/к1 |  |  |  |  | 394
69 | Прайс-лист, т.15.2, стр 16 | Energoflex Super 48/20-2. Ц.:81,28 МАТ=81,28/к1 | м | 44 40*1,1 | 9,97 81,28/к1 |  |  |  |  | 439
70 | Прайс-лист, т.15.2, стр 16 | Energoflex Super 76/20-2. Ц.:120,27 МАТ=120,27/к1 | м | 44 40*1,1 | 14,75 120,27/к1 |  |  |  |  | 649
71 | ТЕР26-01-050-01 | Покрытие поверхности изоляции трубопроводов фольгой алюминиевой дублированной | 100 м2 поверхности покрытия изоляции | 0,6 60 / 100 | 7545.96 | 2050.81 | 36.89 |  |  | 4528 | 1230 | 22 |  | 156.67 | 94
72 | ТССЦ-506-0878 | Листы алюминиевые марки АД1Н, толщиной: 1 мм | кг | -11,394 -Ф6.р3 | 49.61 |  |  |  |  | -565
73 | ТССЦ-506-0879 | Листы алюминиевые марки АД1Н, толщиной: 0,5 мм | кг | -22,56 -Ф6.р4 | 50.09 |  |  |  |  | -1130
74 | ТССЦ-506-0880 | Листы алюминиевые марки АД1Н, толщиной: 0,8 мм | кг | -0,168 -Ф6.р5 | 61.94 |  |  |  |  | -10
75 | ТССЦ-104-0038 | Фольга алюминиевая: дублированная рубероидом | 10 м2 | -6,9 -Ф6.р1 | 181.6 |  |  |  |  | -1253
76 | Прайс-лист, т.15.2, стр 108 | Покровный материал Energopack TK 1000-25. Ц.:184,86 МАТ=184,86/к1 | м2 | 69 60*1,15 | 22,67 184,86/к1 |  |  |  |  | 1564
Итого прямые затраты по разделу в ценах 2001г. | [9 empty] | 8634 | 2154 | 482 |  |  | 167.72
Накладные расходы | [9 empty] | 2150
В том числе, справочно:
90% ФОТ (от 41) (Поз. 59-60) | [9 empty] | 37
100% ФОТ (от 2113) (Поз. 61-76) | [9 empty] | 2113
Сметная прибыль | [9 empty] | 1508
В том числе, справочно:
70% ФОТ (от 2154) (Поз. 59-76) | [9 empty] | 1508
Итого по разделу 2 Изоляционные работы по отоплению | [9 empty] | 12292 |  |  |  |  | 167.72
Раздел 3. Вентиляция
77 | ТЕР20-03-001-04 | Установка вентиляторов радиальных массой: до 0,4 т | 1 вентилятор | 1 | 194.42 | 125.69 | 39.12 | 2.12 |  | 194 | 126 | 39 | 2 | 11.66 | 11.66
78 | Прайс-лист ВЕЗА, т.15.2, стр 102 | Вентилятор радиальный дымоудаления с эл.дв. 7,5кВт, КРОВ61-071-ДУ-Н-00750/4-У1. Ц.:129971,60 МАТ=129971,60/к1 | шт. | 1 | 15940 129971,60/к1 |  |  |  |  | 15940
79 | ТЕР20-02-019-01 | Установка кронштейнов под вентиляционное оборудование/* Стакан монтажный | 100 кг изделия | 0,73 73 / 100 | 807.77 | 69.89 | 13.12 |  |  | 590 | 51 | 10 |  | 6.02 | 4.39
80 | ТССЦ-301-1193 | Кронштейны и подставки под оборудование из сортовой стали | кг | -73 -Ф7.р1 | 7 |  |  |  |  | -511
81 | Прайс-лист ВЕЗА, т.15.2, стр 102 | Стакан монтажный СТАМ-402-71-Н. Ц,:30699 МАТ=30699/к1 | шт. | 1 | 3764,99 30699/к1 |  |  |  |  | 3765
82 | ТЕР20-03-003-01 | Установка вентиляторов крышных массой: до 0,1 т | 1 вентилятор | 1 | 158.29 | 76.61 | 30.68 | 1.8 |  | 158 | 77 | 31 | 2 | 6.3 | 6.3
83 | Прайс-лист ВЕЗА, т.15.2, стр 102 | Вентилятор крышный для подпора воздуха с эл.дв. 1,5кВт, ВКОП 0-040-Н-00150/2-У1. Ц.:37571,46 МАТ=37571,46/к1 | шт. | 1 | 4607,85 37571,46/к1 |  |  |  |  | 4608
84 | ТЕР20-02-019-01 | Установка кронштейнов под вентиляционное оборудование/* Стакан монтажный | 100 кг изделия | 0,52 52 / 100 | 807.77 | 69.89 | 13.12 |  |  | 420 | 36 | 7 |  | 6.02 | 3.13
85 | ТССЦ-301-1193 | Кронштейны и подставки под оборудование из сортовой стали | кг | -52 -Ф8.р1 | 7 |  |  |  |  | -364
86 | Прайс-лист ВЕЗА, т.15.2, стр 102 | Стакан монтажный СТАМ-203-56-Н. Ц.:28343 МАТ=28343/к1 | шт. | 1 | 3476,05 28343/к1 |  |  |  |  | 3476
87 | Прайс-лист ВЕЗА, т.15.2, стр 102 | Переходник крышный ПЕК-ОСА-040-Н. Ц.:4316 МАТ=4316/к1 | шт. | 1 | 529,32 4316/к1 |  |  |  |  | 529
88 | ТЕР20-03-002-02 | Установка вентиляторов осевых массой: до 0,05 т | 1 вентилятор | 1 | 81.57 | 65.79 | 13.41 | 0.16 |  | 82 | 66 | 13 |  | 5.41 | 5.41
89 | Прайс-лист ВЕЗА, т.15.2, стр 102 | Вентилятор осевой для подпора воздуха с эл.дв.4,0 кВт, ОСА-501-050-Н-00400/2-У2. Ц.:38274,22 МАТ=38274,22/к1 | шт. | 1 | 4694,03 38274,22/к1 |  |  |  |  | 4694
90 | ТЕР20-03-002-01 прим. | Установка вентиляторов осевых массой: до 0,025 т/* канальный | 1 вентилятор | 1 | 57.63 | 48.4 | 7.22 | 0.16 |  | 58 | 48 | 7 |  | 3.98 | 3.98
91 | Прайс-лист ВЕЗА, т.15.2, стр 102 | Вентилятор канальный для подпора воздуха с эл.дв.0,33кВт, Канал-ПКВ-40-20-4-380. Ц.:16184 МАТ=16184/к1 | шт. | 1 | 1984,84 16184/к1 |  |  |  |  | 1985
92 | ТЕР20-04-001-01 | Установка агрегатов воздушно-отопительных массой: до 0,25 т | 1 агрегат | 1 | 227.92 | 90.39 | 29.2 | 0.82 |  | 228 | 90 | 29 | 1 | 8.18 | 8.18
93 | Прайс-лист ВЕЗА, т.15.2, стр 102 | Воздухонагреватель электрический канальный Канал ЭКВ-40-20-9. Ц.:12600 МАТ=12600/к1 | шт. | 1 | 1545,29 12600/к1 |  |  |  |  | 1545
94 | ТЕР20-02-004-06 | Установка клапанов обратных: периметром до 1600 мм | 1 клапан | 1 | 26.49 | 14.34 | 1.78 |  |  | 26 | 14 | 2 |  | 1.28 | 1.28
95 | Прайс-лист ВЕЗА, т.15.2, стр 102 | Клапан обратный лепестковый Канал КОЛ-40-20. Ц.:1213 МАТ=1213/к1 | шт. | 1 | 148,77 1213/к1 |  |  |  |  | 149
96 | ТЕР20-03-002-01 | Установка вентиляторов осевых массой: до 0,025 т | 1 вентилятор | 28 | 57.63 | 48.4 | 7.22 | 0.16 |  | 1614 | 1355 | 202 | 4 | 3.98 | 111.44
97 | Прайс-лист, т.15.2, стр 93 | Вентилятор настенный с обратным клапаном с эл.дв. ВЕНТС 100 Квайт. Ц.:1940 МАТ=1940/к1 | шт. | 28 | 237,93 1940/к1 |  |  |  |  | 6662
98 | ТЕР20-02-004-02 | Установка клапанов обратных: диаметром до 560 мм | 1 клапан | 1 | 26.49 | 14.34 | 1.78 |  |  | 26 | 14 | 2 |  | 1.28 | 1.28
99 | Прайс-лист ВЕЗА, т.15.2, стр 102 | Клапан обратный универсальный круглого сечения КЛАРА-400-Н. Ц.:3267 МАТ=3267/к1 | шт. | 1 | 400,67 3267/к1 |  |  |  |  | 401
100 | ТЕР20-02-006-08 | Установка заслонок воздушных и клапанов воздушных КВР с электрическим или пневматическим приводом: периметром до 2400 мм/* Гермик | 1 шт. | 5 | 62.73 | 28.46 | 4.31 | 0.16 |  | 314 | 142 | 22 | 1 | 2.51 | 12.55
101 | Прайс-лист ВЕЗА, т.15.2, стр 102 | Клапан дымовой огнестокостью 90 мин.стеновой с эл.пр.и решеткой Гермик-ДУ-Д-800х350-1хф-МВ230- вн-Р-МРЗ. Ц.:21636 МАТ=21636/к1 | шт. | 5 | 2653,49 21636/к1 |  |  |  |  | 13267
102 | ТЕР20-02-006-09 | Установка заслонок воздушных и клапанов воздушных КВР с электрическим или пневматическим приводом: периметром до 4000 мм/* Гермик | 1 шт. | 9 5+4 | 102.08 | 51.14 | 7.12 | 0.33 |  | 919 | 460 | 64 | 3 | 4.51 | 40.59
103 | Прайс-лист ВЕЗА, т.15.2, стр 102 | Клапан противопожарный нормально закрытый стеновой огенестойкостью 90 мин с эл.пр.и решеткой Гермик-ДУ-З-800х600- 1хф-МВ230-вн-Р-МРЗ. Ц.:24077 МАТ=24077/к1 | шт. | 5 | 2952,86 24077/к1 |  |  |  |  | 14764
104 | Прайс-лист ВЕЗА, т.15.2, стр 102 | Клапан противопожарный нормально закрытый стеновой огенестойкостью 90 мин с эл.пр.и решеткой Гермик-ДУ-З-1000х350- 1хф-МВ230-вн-Р-МРЗ. Ц.:22610 МАТ=22610/к1 | шт. | 4 | 2772,94 22610/к1 |  |  |  |  | 11092
105 | ТЕР20-02-002-02 | Установка решеток жалюзийных площадью в свету: до 1,0 м2 | 1 решетка | 2 1+1 | 35.38 | 20.19 | 4.48 | 0.16 |  | 71 | 40 | 9 |  | 1.78 | 3.56
106 | Прайс-лист ВЕЗА, т.15.2, стр 102 | Решетка жалюзийная воздухозаборная с сеткой Р25-400х200-с. Ц.:741 МАТ=741/к1 | шт. | 1 | 90,88 741/к1 |  |  |  |  | 91
107 | Прайс-лист ВЕЗА, т.15.2, стр 102 | Решетка жалюзийная воздухозаборная с сеткой Р25-450х450-с. Ц.:1363,01 МАТ=1363,01/к1 | шт. | 1 | 167,16 1363,01/к1 |  |  |  |  | 167
108 | ТЕР20-02-002-02 | Установка решеток жалюзийных площадью в свету: до 1,0 м2/* СЕЗОН | 1 решетка | 53 50+3 | 35.38 | 20.19 | 4.48 | 0.16 |  | 1875 | 1070 | 237 | 8 | 1.78 | 94.34
109 | ТССЦ-301-4097 | Решетки жалюзийные регулируемые из алюминиевого профиля с порошковым покрытием марки: РВ-1, размером 150х150 мм | шт. | 50 | 52.02 |  |  |  |  | 2601
110 | ТССЦ-301-4111 | Решетки жалюзийные регулируемые из алюминиевого профиля с порошковым покрытием марки: РВ-1, размером 250х200 мм | шт. | 3 | 76.73 |  |  |  |  | 230
Воздуховоды:
111 | ТЕР20-01-002-10 прим. | Прокладка воздуховодов из листовой оцинкованной стали и алюминия класса П (плотные) толщиной : 0,7 мм, периметром от 1100 до 1600 мм/* толщ.0,8мм, 400х200мм | 100 м2 поверхности воздуховодов | 0,024 (2*0,4*3) / 100 | 2786.67 | 1469.43 | 110.73 | 6.21 |  | 67 | 35 | 3 |  | 132.98 | 3.19
112 | ТССЦ-301-1794 прим. | Воздуховоды из оцинкованной стали толщиной: 0,7 мм, периметром от 1100 до 1600 мм/* толщ.0,8мм, 400х200мм | м2 | 2.4 | 225.7 |  |  |  |  | 542
113 | ТЕР20-01-002-07 прим. | Прокладка воздуховодов из листовой оцинкованной стали и алюминия класса П (плотные) толщиной : 0,7 мм, диаметром от 500 до 560 мм/* толщ.0,8мм, Д-400мм | 100 м2 поверхности воздуховодов | 0,03768 (3,14*0,4*3) / 100 | 2808.36 | 1469.43 | 132.42 | 4.08 |  | 106 | 55 | 5 |  | 132.98 | 5.01
114 | ТССЦ-301-1791 прим. | Воздуховоды из оцинкованной стали толщиной: 0,7 мм, диаметром от 500 до 560 мм/* толщ.0,8мм, Д-400мм | м2 | 3.768 | 210.18 |  |  |  |  | 792
115 | ТЕР20-01-001-02 | Прокладка воздуховодов из листовой, оцинкованной стали и алюминия класса Н (нормальные) толщиной : 0,5 мм, периметром до 600 мм | 100 м2 поверхности воздуховодов | 0,03 (2*0,3*5) / 100 | 2519.79 | 1854.85 | 147.67 | 8.49 |  | 76 | 56 | 4 |  | 167.86 | 5.04
116 | ТССЦ-301-1787 | Воздуховоды из оцинкованной стали толщиной: 0,5 мм, периметром до 600 мм | м2 | 3 | 230.82 |  |  |  |  | 692
117 | ТССЦ-301-0475 | Крепления для воздуховодов: подвески СТД6208, СТД6209, СТД6210 | т | 0,01 10/1000 | 8819.33 |  |  |  |  | 88
118 | ТЕРм08-02-472-11 | Перемычка заземляющая тросовая диаметром до 9,2 мм для строительных металлических конструкций | 10 шт. | 0,4 4 / 10 | 56.68 | 42.69 | 7.55 | 0.16 |  | 23 | 17 | 3 |  | 3.59 | 1.44
Итого прямые затраты по разделу в ценах 2001г. | [9 empty] | 94052 | 3752 | 689 | 21 |  | 322.77
Итого прямые затраты по разделу с учетом коэффициентов к итогам (Пуск и регулировка 5% ОЗП=5%; ЭМ=5%; ЗПМ=5%; ТЗ=5% (Поз. 77-118)) | [9 empty] | 94274 | 3940 | 723 | 22 |  | 338.91
Накладные расходы | [9 empty] | 5065
В том числе, справочно:
95% ФОТ (от 18) (Поз. 118) | [9 empty] | 17
128% ФОТ (от 3944) (Поз. 77-117) | [9 empty] | 5048
Сметная прибыль | [9 empty] | 3286
В том числе, справочно:
65% ФОТ (от 18) (Поз. 118) | [9 empty] | 12
83% ФОТ (от 3944) (Поз. 77-117) | [9 empty] | 3274
Итоги по разделу 3 Вентиляция :
Итого Строительные работы | [9 empty] | 102572 |  |  |  |  | 337.4
Итого Монтажные работы | [9 empty] | 53 |  |  |  |  | 1.51
Итого | [9 empty] | 102625 |  |  |  |  | 338.91
В том числе:
Материалы | [9 empty] | 89611
Машины и механизмы | [9 empty] | 723
ФОТ | [9 empty] | 3962
Накладные расходы | [9 empty] | 5065
Сметная прибыль | [9 empty] | 3286
Итого по разделу 3 Вентиляция | [9 empty] | 102625 |  |  |  |  | 338.91
Раздел 4. Изоляционные работы по вентиляции
119 | ТЕР26-02-008-01 | Огнезащитное покрытие металлоконструкций воздуховодов приточно-вытяжных систем составом «Файрекс-300» с пределом огнестойкости: 0,5 часа | 100 м2 обрабатываемой поверхности | 0,1 10 / 100 | 29983.98 | 2602.78 | 729.17 |  |  | 2998 | 260 | 73 |  | 238.35 | 23.84
120 | ТССЦ-113-0502 | Состав огнезащитный: «Файрекс-300» | кг | -54 -Ф9.р1 | 46.38 |  |  |  |  | -2505
121 | Прайс-лист, т.15.2, стр 103 | Тепло-огнезащитное покрытие воздуховодов EI 60, МБО-5-1Ф. Ц.:211 МАТ=211/к1 | м2 | 10 | 25,88 211/к1 |  |  |  |  | 259
Итого прямые затраты по разделу в ценах 2001г. | [9 empty] | 752 | 260 | 73 |  |  | 23.84
Накладные расходы | [9 empty] | 260
В том числе, справочно:
100% ФОТ (от 260) (Поз. 119-121) | [9 empty] | 260
Сметная прибыль | [9 empty] | 182
В том числе, справочно:
70% ФОТ (от 260) (Поз. 119-121) | [9 empty] | 182
Итоги по разделу 4 Изоляционные работы по вентиляции :
Теплоизоляционные работы | [9 empty] | 1194 |  |  |  |  | 23.84
Итого | [9 empty] | 1194 |  |  |  |  | 23.84
В том числе:
Материалы | [9 empty] | 419
Машины и механизмы | [9 empty] | 73
ФОТ | [9 empty] | 260
Накладные расходы | [9 empty] | 260
Сметная прибыль | [9 empty] | 182
Итого по разделу 4 Изоляционные работы по вентиляции | [9 empty] | 1194 |  |  |  |  | 23.84
ИТОГИ ПО СМЕТЕ:
Итого прямые затраты по смете в ценах 2001г. | [9 empty] | 378179 | 23642 | 10902 | 448 |  | 1948.14
Итого прямые затраты по смете с учетом коэффициентов к итогам | [9 empty] | 379215 | 24355 | 11225 | 462 |  | 2007.3
Накладные расходы | [9 empty] | 28202
В том числе, справочно:
80% ФОТ (от 1778) (Поз. 6, 8-10, 29) | [9 empty] | 1422
90% ФОТ (от 41) (Поз. 59-60) | [9 empty] | 37
95% ФОТ (от 363) (Поз. 28, 118) | [9 empty] | 345
100% ФОТ (от 9193) (Поз. 49, 61-76, 119-121) | [9 empty] | 9193
128% ФОТ (от 13442) (Поз. 5, 7, 11-27, 32-39, 41-48, 52, 77-117) | [9 empty] | 17205
Сметная прибыль | [9 empty] | 18924
В том числе, справочно:
60% ФОТ (от 1778) (Поз. 6, 8-10, 29) | [9 empty] | 1067
65% ФОТ (от 363) (Поз. 28, 118) | [9 empty] | 236
70% ФОТ (от 9234) (Поз. 49, 59-76, 119-121) | [9 empty] | 6464
83% ФОТ (от 13442) (Поз. 5, 7, 11-27, 32-39, 41-48, 52, 77-117) | [9 empty] | 11157
Итоги по смете:
Итого по разделу 1 Отопление | [9 empty] | 310230 |  |  |  |  | 1476.83
Итого по разделу 2 Изоляционные работы по отоплению | [9 empty] | 12292 |  |  |  |  | 167.72
Итого по разделу 3 Вентиляция | [9 empty] | 102625 |  |  |  |  | 338.91
Итого по разделу 4 Изоляционные работы по вентиляции | [9 empty] | 1194 |  |  |  |  | 23.84
Итого | [9 empty] | 426341 |  |  |  |  | 2007.3
В том числе:
Материалы | [9 empty] | 255653
Машины и механизмы | [9 empty] | 11225
ФОТ | [9 empty] | 24817
Оборудование | [9 empty] | 87982
Накладные расходы | [9 empty] | 28202
Сметная прибыль | [9 empty] | 18924
ВСЕГО по смете | [9 empty] | 426341 |  |  |  |  | 2007.3
Список переменных по смете:
Наименование переменной |  |  | Иденти- фикатор | Значение | Результат
к
Пересчет СМР в цены 2001 года (с НДС) |  |  | к1 | 1,18*6,91 | 8.1538
Пересчет СМР в цены 2001 года (без НДС) |  |  | к2 | 6.91 | 6.91
Пересчет оборудования в цены 2001 года (с НДС) |  |  | к3 | 1,18*4,19 | 4.9442
Пересчет оборудования в цены 2001 года (без НДС) |  |  | к4 | 4.19 | 4.19
Составил: ___________________________Хабибуллина А.О.
(должность, подпись, расшифровка)

## ЛС 03-006
СОГЛАСОВАНО: | [11 empty] | УТВЕРЖДАЮ:
_________________ | [11 empty] | _________________
" _____ " ________________ 2015 г. | [11 empty] | "______ " _______________2015 г.
350/18/157/2018 Строительство многоквартирного пятиэтажного жилого дома на территории с.Янгантау
(наименование стройки)
ЛОКАЛЬНЫЙ СМЕТНЫЙ РАСЧЕТ № 03-006
(локальная смета)
|  | на | 03-006 Вн.сантехнические и изоляционные работы. Жилая часть, 03 Жилой дом.
(наименование работ и затрат, наименование объекта)
Основание: 350/18/157/2018-ВК.С
|  |  | Сметная стоимость _______________________________________________________________________________________________ | [5 empty] | ___________________________463,642 |  | тыс. руб.
|  |  | строительных работ _______________________________________________________________________________________________ | [5 empty] | _______________________________________________________________________________________________442,093 |  | тыс. руб.
|  |  | монтажных работ _______________________________________________________________________________________________ | [5 empty] | _______________________________________________________________________________________________16,271 |  | тыс. руб.
|  |  | оборудования _______________________________________________________________________________________________ | [5 empty] | _______________________________________________________________________________________________5,278 |  | тыс. руб.
|  |  | Средства на оплату труда _______________________________________________________________________________________________ | [5 empty] | ___________________________32,028 |  | тыс. руб.
|  |  | Сметная трудоемкость _______________________________________________________________________________________________ | [5 empty] | _______________________________________________________________________________________________2501,25 |  | чел.час
Составлен(а) в текущих (прогнозных) ценах по состоянию на 2001г.
№ пп | Обосно- вание | Наименование | Ед. изм. | Кол. | Стоимость единицы, руб. |  |  |  | Общая стоимость, руб. |  |  |  |  | Т/з осн. раб.на ед. | Т/з осн. раб. Всего | Общая масса обору-дования, т
[5 empty] | Всего | В том числе |  |  | Обору- дование | Всего | В том числе
[6 empty] | Осн.З/п | Эк.Маш | З/пМех |  |  | Осн.З/п | Эк.Маш | З/пМех
1 | 2 | 3 | 4 | 5 | 6 | 7 | 8 | 9 | 10 | 11 | 12 | 13 | 14 | 15 | 16 | 17
Раздел 1. Хоз.-питьевой водопровод (В1)
Водомерный узел, комплектно:
1 | ТЕР16-06-001-01 | Установка водомерных узлов, поставляемых на место монтажа собранными в блоки, с обводной линией диаметром ввода: до 65 мм, диаметром водомера до 40 мм | 1 узел | 1 | 1991.53 | 109.19 | 16.2 | 0.65 |  | 1992 | 109 | 16 | 1 | 9.52 | 9.52
2 | ТССЦ-301-3165 | Счетчики (водомеры) крыльчатые диаметром: 32 мм | шт. | -1 -Ф1.р1 | 1161.6 |  |  |  |  | -1162
3 | ТССЦ-301-2106 | Счетчик воды универсальный, марка: СКБ-25 | шт. | 1 | 504.35 |  |  |  |  | 504
4 | ТЕР18-06-007-04 | Установка фильтров диаметром : 50 мм | 10 фильтров | 0,1 1 / 10 | 9139.58 | 116.46 | 83.17 | 0.82 |  | 914 | 12 | 8 |  | 9.92 | 0.99
5 | ТССЦ-301-1216 | Фильтры для очистки воды в трубопроводах систем отопления диаметром: 50 мм | шт. | -1 -Ф2.р1 | 892.79 |  |  |  |  | -893
6 | ТССЦ-301-1870 | Фильтр магнитный фланцевый: ФМФ-50 | шт. | 1 | 598.41 |  |  |  |  | 598
7 | ТССЦ-302-1266 | Вентили проходные муфтовые: 15Б1БК для воды и пара давлением 1,6 МПа (16 кгс/см2), диаметром 20 мм | шт. | 1 | 39.87 |  |  |  |  | 40
8 | ТЕР16-05-001-02 | Установка вентилей, задвижек, затворов, клапанов обратных, кранов проходных на трубопроводах из стальных труб диаметром: до 50 мм | 1 шт. | 3 | 151.15 | 16.86 | 5.13 |  |  | 453 | 51 | 15 |  | 1.47 | 4.41
9 | ТССЦ-507-0983 | Фланцы стальные плоские приварные из стали ВСт3сп2, ВСт3сп3, давлением: 1,0 МПа (10 кгс/см2), диаметром 50 мм | шт. | -6 -Ф3.р1 | 52.59 |  |  |  |  | -316
10 | ТССЦ-302-1686 | Задвижки клиновые с выдвижным шпинделем фланцевые для газа давлением 1,6 МПа (16 кгс/см2): 30с41нж диаметром 50 мм | шт. | 3 | 831.79 |  |  |  |  | 2495
11 | ТССЦ-507-1000 | Фланцы стальные плоские приварные из стали ВСт3сп2, ВСт3сп3, давлением: 1,6 МПа (16 кгс/см2), диаметром 50 мм | шт. | 6 | 61.16 |  |  |  |  | 367
Квартирный водомерный узел для холодной воды:
12 | ТЕР16-06-005-01 | Установка счетчиков (водомеров) диаметром: до 40 мм/* 15мм | 1 счетчик (водомер) | 50 | 1168.33 | 4.87 | 0.88 |  |  | 58417 | 244 | 44 |  | 0.41 | 20.5
13 | ТССЦ-301-3165 | Счетчики (водомеры) крыльчатые диаметром: 32 мм | шт. | -50 -Ф4.р1 | 1161.6 |  |  |  |  | -58080
14 | ТССЦ-301-3419 прим. | Счетчик горячей воды, марка: ВСГ-15/* Бетар | шт. | 50 | 464.06 |  |  |  |  | 23203
15 | ТЕР18-06-007-01 | Установка фильтров диаметром : 25 мм/*Д-15мм | 10 фильтров | 5 50 / 10 | 5378.82 | 97.26 | 58.63 | 0.16 |  | 26894 | 486 | 293 | 1 | 8.18 | 40.9
16 | ТССЦ-301-1213 | Фильтры для очистки воды в трубопроводах систем отопления диаметром: 25 мм | шт. | -50 -Ф5.р1 | 521.45 |  |  |  |  | -26073
17 | ТССЦ-301-6794 | Фильтры сетчатые: Y222 DANFOSS с внутренней резьбой, латунные диаметром 15 мм | шт. | 50 | 448.48 |  |  |  |  | 22424
18 | ТССЦ-302-1831 | Кран шаровой муфтовый 11Б27П1, диаметром: 15 мм | шт. | 50 | 18.83 |  |  |  |  | 942
19 | ТССЦ-301-1661 | Клапаны обратные подъемные муфтовые 16кч11р для воды давлением 1,6 МПа (16 кгс/см2), диаметром: 15 мм | шт. | 50 | 22.05 |  |  |  |  | 1103
Устройство внутриквартирного пожаротушения:
20 | ТЕР16-07-001-01 | Установка кранов пожарных диаметром 50 мм/* подключение | 1 кран | 30 | 727.34 | 12.28 | 3.99 | 0.16 |  | 21820 | 368 | 120 | 5 | 1.01 | 30.3
21 | ТССЦ-302-1133 | Вентили пожарные 50-10 для воды давлением 1 МПа (10 кгс/см2), диаметром 50 мм | шт. | -30 -Ф6.р4 | 235.16 |  |  |  |  | -7055
22 | ТССЦ-301-1226 | Рукава пожарные льняные сухого прядения нормальные, диаметром 51 мм | м | -300 -Ф6.р3 | 33.9 |  |  |  |  | -10170
23 | ТССЦ-301-1201 | Стволы пожарные ручные марки РС, диаметр 50 мм | шт. | -30 -Ф6.р2 | 88.37 |  |  |  |  | -2651
24 | ТССЦ-301-1173 | Головки для пожарных рукавов соединительные напорные, давлением 1,2 МПа (12 кгс/см2) рукавные, диаметром: 50 мм | шт. | -90 -Ф6.р1 | 15.39 |  |  |  |  | -1385
25 | ТЕР09-06-001-03 прим. | Монтаж: стеллажей и других конструкций, закрепляемых на фундаментах внутри зданий/* монтаж шкафа (Прил.9.3 п.2 Монтаж конструктивных элементов по железобетонным и каменным опорам ОЗП=1,1; ТЗ=1,1) | 1 т конструкций | 0,3 10*30/1000 | 1398.8 | 1227.9 | 87.87 | 2.61 |  | 420 | 368 | 26 | 1 | 113.91 | 34.17
26 | ТССЦ-302-0117 | Комплекты пожарного оборудования (шкаф 320х320х70 мм, кран шаровый, рукав 15 м диаметром 19 мм, соединитель стандартный, резьбовой соединитель, распылитель) | компл. | 30 | 540.68 |  |  |  |  | 16220
Кран поливочный Ду-15мм, комплектно:
27 | ТЕР16-07-001-02 | Установка кранов поливочных диаметром: 25 мм/* Д-15мм | 1 кран | 1 | 800.57 | 3.65 |  |  |  | 801 | 4 |  |  | 0.3 | 0.3
28 | ТССЦ-302-1136 | Вентили проходные муфтовые: 15КЧ18Р для воды, давлением 1,6 МПа (16 кгс/см2), диаметром 25 мм | шт. | -1 -Ф7.р2 | 37.76 |  |  |  |  | -38
29 | ТССЦ-301-3329 | Рукава поливочные диаметром: 25 мм | м | -20 -Ф7.р1 | 37.53 |  |  |  |  | -751
30 | ТССЦ-302-1831 | Кран шаровой муфтовый 11Б27П1, диаметром: 15 мм | шт. | 1 | 18.83 |  |  |  |  | 19
31 | ТССЦ-301-0606 | Рукава резинотканевые напорно-всасывающие для воды давлением 1 МПа (10 кгс/см2), диаметром: 16 мм | м | 10 | 43.54 |  |  |  |  | 435
Трубопровод:
32 | ТЕР16-04-002-01 прим. | Прокладка трубопроводов водоснабжения из напорных полиэтиленовых труб наружным диаметром: 20 мм/* ПП20х1,9 | 100 м трубопровода | 2,51 251 / 100 | 3862.69 | 2385.61 | 1142.88 | 219.15 |  | 9695 | 5988 | 2869 | 550 | 190.24 | 477.5
33 | ТССЦ-507-2970 | Труба: ПЭ 80 SDR 11, наружный диаметр 20 мм (ГОСТ 18599-2001) | 10 м | -22,5649 -Ф8.р1 | 28.4 |  |  |  |  | -641
34 | ТССЦ-507-3348 | Труба из полипропилена: PN 16/20/*с учетом фасонных частей | м | 251 | 5.01 |  |  |  |  | 1258
35 | ТЕР16-02-005-02 | Прокладка трубопроводов отопления и водоснабжения из стальных электросварных труб диаметром: 50 мм/* гильза ПП труб | 100 м трубопровода | 0,25 25 / 100 | 9186.7 | 750.64 | 138.37 | 3.1 |  | 2297 | 188 | 35 | 1 | 60.83 | 15.21
36 | ТССЦ-302-1317 | Трубопроводы из стальных электросварных труб с гильзами для отопления и водоснабжения, наружный диаметр: 57 мм, толщина стенки 3,5 мм | м | -25 -Ф9.р1 | 82.49 |  |  |  |  | -2062
37 | ТССЦ-103-0139 | Трубы стальные электросварные прямошовные со снятой фаской из стали марок БСт2кп-БСт4кп и БСт2пс-БСт4пс наружный диаметр: 57 мм, толщина стенки 3,5 мм | м | 25 | 39.85 |  |  |  |  | 996
38 | ТЕР16-02-002-01 | Прокладка трубопроводов водоснабжения из стальных водогазопроводных оцинкованных труб диаметром: 15 мм | 100 м трубопровода | 0,44 44 / 100 | 3580.93 | 450.77 | 61.27 | 2.45 |  | 1576 | 198 | 27 | 1 | 37.07 | 16.31
39 | ТЕР16-02-002-02 | Прокладка трубопроводов водоснабжения из стальных водогазопроводных оцинкованных труб диаметром: 20 мм | 100 м трубопровода | 0,64 64 / 100 | 4054.73 | 450.77 | 61.27 | 2.45 |  | 2595 | 288 | 39 | 2 | 37.07 | 23.72
40 | ТЕР16-02-002-03 | Прокладка трубопроводов водоснабжения из стальных водогазопроводных оцинкованных труб диаметром: 25 мм | 100 м трубопровода | 0,44 44 / 100 | 4564.79 | 450.77 | 61.27 | 2.45 |  | 2009 | 198 | 27 | 1 | 37.07 | 16.31
41 | ТЕР16-02-002-04 | Прокладка трубопроводов водоснабжения из стальных водогазопроводных оцинкованных труб диаметром: 32 мм | 100 м трубопровода | 0,57 57 / 100 | 5536.64 | 450.77 | 61.27 | 2.45 |  | 3156 | 257 | 35 | 1 | 37.07 | 21.13
42 | ТЕР16-02-002-05 | Прокладка трубопроводов водоснабжения из стальных водогазопроводных оцинкованных труб диаметром: 40 мм | 100 м трубопровода | 0,205 20,5 / 100 | 7291.29 | 450.77 | 61.27 | 2.45 |  | 1495 | 92 | 13 | 1 | 37.07 | 7.6
43 | ТЕР16-02-002-06 | Прокладка трубопроводов водоснабжения из стальных водогазопроводных оцинкованных труб диаметром: 50 мм | 100 м трубопровода | 0,1 10 / 100 | 9527.64 | 579.18 | 109.06 | 3.43 |  | 953 | 58 | 11 |  | 47.63 | 4.76
44 | ТЕР16-07-005-01 | Гидравлическое испытание трубопроводов систем отопления, водопровода и горячего водоснабжения диаметром: до 50 мм | 100 м трубопровода | 2,395 (44+64+44+57+20,5+10) / 100 | 123.36 | 73.75 | 43.31 |  |  | 295 | 177 | 104 |  | 5.01 | 12
45 | ТССЦ-301-1224 | Крепления для трубопроводов: кронштейны, планки, хомуты | кг | 57.9 | 12.99 |  |  |  |  | 752
46 | ТССЦ-301-1211 | Подводка гибкая армированная резиновая: 300 мм | 10 шт. | 3,5 35 / 10 | 87.2 |  |  |  |  | 305
47 | ТЕРм11-02-042-02 | Клапан с рычажным приводом регулирующий, диаметр условного прохода: 15; 20 мм | 1 шт. | 35 | 60.96 | 12.38 | 43.07 | 3.27 |  | 2134 | 433 | 1507 | 114 | 1.12 | 39.2
48 | ТССЦ-302-1490 | Кран шаровый полипропиленовый PPRC PN20, диаметром: 20 мм | шт. | 35 | 38.63 |  |  |  |  | 1352
49 | ТССЦ-302-1306 | Вентили проходные муфтовые: 15Б1БК для воды и пара давлением 1,6 МПа (16 кгс/см2), диаметром 32 мм | шт. | 7 | 105.75 |  |  |  |  | 740
50 | ТССЦ-302-1266 | Вентили проходные муфтовые: 15Б1БК для воды и пара давлением 1,6 МПа (16 кгс/см2), диаметром 20 мм | шт. | 3 | 39.87 |  |  |  |  | 120
51 | ТССЦ-302-1265 | Вентили проходные муфтовые: 15Б1БК для воды и пара давлением 1,6 МПа (16 кгс/см2), диаметром 15 мм | шт. | 11 | 33.65 |  |  |  |  | 370
Итого прямые затраты по разделу в ценах 2001г. | [9 empty] | 100882 | 9519 | 5189 | 679 |  | 774.83
Накладные расходы | [9 empty] | 12651
В том числе, справочно:
80% ФОТ (от 547) (Поз. 47) | [9 empty] | 438
90% ФОТ (от 369) (Поз. 25-26) | [9 empty] | 332
128% ФОТ (от 9282) (Поз. 1-24, 27-46) | [9 empty] | 11881
Сметная прибыль | [9 empty] | 8346
В том числе, справочно:
60% ФОТ (от 547) (Поз. 47) | [9 empty] | 328
83% ФОТ (от 9282) (Поз. 1-24, 27-46) | [9 empty] | 7704
85% ФОТ (от 369) (Поз. 25-26) | [9 empty] | 314
Итоги по разделу 1 Хоз.-питьевой водопровод (В1) :
Итого Строительные работы | [9 empty] | 116397 |  |  |  |  | 735.63
Итого Монтажные работы | [9 empty] | 5482 |  |  |  |  | 39.2
Итого | [9 empty] | 121879 |  |  |  |  | 774.83
В том числе:
Материалы | [9 empty] | 86174
Машины и механизмы | [9 empty] | 5189
ФОТ | [9 empty] | 10198
Накладные расходы | [9 empty] | 12651
Сметная прибыль | [9 empty] | 8346
Итого по разделу 1 Хоз.-питьевой водопровод (В1) | [9 empty] | 121879 |  |  |  |  | 774.83
Раздел 2. Изоляционные работы В1
52 | ТЕР13-03-002-04 | Огрунтовка металлических поверхностей за один раз: грунтовкой ГФ-021 | 100 м2 окрашиваемой поверхности | 0,255 25,5 / 100 | 324.51 | 71.47 | 8.77 | 0.12 |  | 83 | 18 | 2 |  | 5.31 | 1.35
53 | ТЕР13-03-004-23 | Окраска металлических огрунтованных поверхностей: краской БТ-177 серебристой /* В 2 слоя (Окраска за 2 раза ПЗ=2 (ОЗП=2; ЭМ=2 к расх.; ЗПМ=2; МАТ=2 к расх.; ТЗ=2; ТЗМ=2)) | 100 м2 окрашиваемой поверхности | 0,255 25,5 / 100 | 503.3 | 66.06 | 22.76 | 0.24 |  | 128 | 17 | 6 |  | 5.76 | 1.47
54 | ТЕР26-01-017-01 | Изоляция трубопроводов диаметром 180 мм изделиями из вспененного каучука ( «Армофлекс»), вспененного полиэтилена ( «Термофлекс»): трубками | 10 м трубопровода | 23,95 (44+64+44+57+20,5+10) / 10 | 2119.01 | 44.14 | 22.48 |  |  | 50750 | 1057 | 538 |  | 3.52 | 84.3
55 | ТССЦ-104-0162 | Трубки из вспененного полиэтилена (пенополиэтилен) «Термофлекс» диаметром 108х13 мм | м | -263,45 -Ф10.р2 | 151.7 |  |  |  |  | -39965
56 | ТССЦ-101-2466 | Краска «Армофиниш» | л | -34,4401 -Ф10.р1 | 204.21 |  |  |  |  | -7033
57 | ТССЦ-104-1035 | Трубки высокотемпературные из вспененного каучука K-FLEX ECO, толщиной: 19 мм, диаметром 22 мм | 10 м | 4,84 (1,1*44) / 10 | 540.8 |  |  |  |  | 2617
58 | ТССЦ-104-1036 | Трубки высокотемпературные из вспененного каучука K-FLEX ECO, толщиной: 19 мм, диаметром 28 мм | 10 м | 7,04 (1,1*64) / 10 | 602.5 |  |  |  |  | 4242
59 | ТССЦ-104-1037 | Трубки высокотемпературные из вспененного каучука K-FLEX ECO, толщиной: 19 мм, диаметром 35 мм | 10 м | 4,84 (1,1*44) / 10 | 712.1 |  |  |  |  | 3447
60 | ТССЦ-104-1038 | Трубки высокотемпературные из вспененного каучука K-FLEX ECO, толщиной: 19 мм, диаметром 42 мм | 10 м | 6,27 (1,1*57) / 10 | 911.5 |  |  |  |  | 5715
61 | ТССЦ-104-1039 | Трубки высокотемпературные из вспененного каучука K-FLEX ECO, толщиной: 19 мм, диаметром 48 мм | 10 м | 2,255 (1,1*20,5) / 10 | 1024.2 |  |  |  |  | 2310
62 | ТССЦ-104-1041 | Трубки высокотемпературные из вспененного каучука K-FLEX ECO, толщиной: 19 мм, диаметром 57 мм | 10 м | 1,1 (1,1*10) / 10 | 1259.4 |  |  |  |  | 1385
Итого прямые затраты по разделу в ценах 2001г. | [9 empty] | 23679 | 1092 | 546 |  |  | 87.12
Накладные расходы | [9 empty] | 1089
В том числе, справочно:
90% ФОТ (от 35) (Поз. 52-53) | [9 empty] | 32
100% ФОТ (от 1057) (Поз. 54-62) | [9 empty] | 1057
Сметная прибыль | [9 empty] | 765
В том числе, справочно:
70% ФОТ (от 1092) (Поз. 52-62) | [9 empty] | 765
Итоги по разделу 2 Изоляционные работы В1 :
Защита строительных конструкций и оборудования от коррозии | [9 empty] | 268 |  |  |  |  | 2.82
Теплоизоляционные работы | [9 empty] | 25265 |  |  |  |  | 84.3
Итого | [9 empty] | 25533 |  |  |  |  | 87.12
В том числе:
Материалы | [9 empty] | 22041
Машины и механизмы | [9 empty] | 546
ФОТ | [9 empty] | 1092
Накладные расходы | [9 empty] | 1089
Сметная прибыль | [9 empty] | 765
Итого по разделу 2 Изоляционные работы В1 | [9 empty] | 25533 |  |  |  |  | 87.12
Раздел 3. Горячее водоснабжение (Т3, Т4)
Квартирный водомерный узел для горячей воды:
63 | ТЕР16-06-005-01 | Установка счетчиков (водомеров) диаметром: до 40 мм | 1 счетчик (водомер) | 50 | 1168.33 | 4.87 | 0.88 |  |  | 58417 | 244 | 44 |  | 0.41 | 20.5
64 | ТССЦ-301-3165 | Счетчики (водомеры) крыльчатые диаметром: 32 мм | шт. | -50 -Ф4.р1 | 1161.6 |  |  |  |  | -58080
65 | ТССЦ-301-3419 прим. | Счетчик горячей воды, марка: ВСГ-15/* Бетар | шт. | 50 | 464.06 |  |  |  |  | 23203
66 | ТЕР18-06-007-01 | Установка фильтров диаметром : 25 мм/*Д-15мм | 10 фильтров | 4 40 / 10 | 5378.82 | 97.26 | 58.63 | 0.16 |  | 21515 | 389 | 235 | 1 | 8.18 | 32.72
67 | ТССЦ-301-1213 | Фильтры для очистки воды в трубопроводах систем отопления диаметром: 25 мм | шт. | -50 -Ф5.р1 | 521.45 |  |  |  |  | -26073
68 | ТССЦ-301-6794 | Фильтры сетчатые: Y222 DANFOSS с внутренней резьбой, латунные диаметром 15 мм | шт. | 40 | 448.48 |  |  |  |  | 17939
69 | ТЕРм11-02-042-02 | Клапан с рычажным приводом регулирующий, диаметр условного прохода: 15; 20 мм/* Регулятор давления | 1 шт. | 10 | 60.96 | 12.38 | 43.07 | 3.27 |  | 610 | 124 | 431 | 33 | 1.12 | 11.2
70 | ТССЦ-302-0652 | Регулятор давления для холодной воды муфтовый латунный STC, давлением 2 МПа (20 кгс/см2), диаметром 15 мм | шт. | 10 | 133.16 |  |  |  |  | 1332
71 | ТССЦ-302-1831 | Кран шаровой муфтовый 11Б27П1, диаметром: 15 мм | шт. | 50 | 18.83 |  |  |  |  | 942
72 | ТССЦ-301-1661 | Клапаны обратные подъемные муфтовые 16кч11р для воды давлением 1,6 МПа (16 кгс/см2), диаметром: 15 мм | шт. | 50 | 22.05 |  |  |  |  | 1103
73 | ТЕР17-01-002-01 | Установка полотенцесушителей: из водогазопроводных труб | 10 шт. | 3 30 / 10 | 1226.77 | 74.18 | 9.52 |  |  | 3680 | 223 | 29 |  | 6.1 | 18.3
74 | ТССЦ-302-1306 | Вентили проходные муфтовые: 15Б1БК для воды и пара давлением 1,6 МПа (16 кгс/см2), диаметром 32 мм | шт. | 60 | 105.75 |  |  |  |  | 6345
75 | ТССЦ-302-1306 | Вентили проходные муфтовые: 15Б1БК для воды и пара давлением 1,6 МПа (16 кгс/см2), диаметром 32 мм | шт. | 6 | 105.75 |  |  |  |  | 635
76 | ТССЦ-302-1305 | Вентили проходные муфтовые: 15Б1БК для воды и пара давлением 1,6 МПа (16 кгс/см2), диаметром 25 мм | шт. | 3 | 71.39 |  |  |  |  | 214
77 | ТССЦ-302-1266 | Вентили проходные муфтовые: 15Б1БК для воды и пара давлением 1,6 МПа (16 кгс/см2), диаметром 20 мм | шт. | 14 | 39.87 |  |  |  |  | 558
78 | ТССЦ-302-1265 | Вентили проходные муфтовые: 15Б1БК для воды и пара давлением 1,6 МПа (16 кгс/см2), диаметром 15 мм | шт. | 17 | 33.65 |  |  |  |  | 572
79 | ТЕР18-06-003-10 | Установка воздухоотводчиков | 1 шт. | 5 | 131.73 | 19.97 | 8.44 | 0.33 |  | 659 | 100 | 42 | 2 | 1.66 | 8.3
80 | ТССЦ-302-1292 | Краны проходные пробковые муфтовые латунные: 11б6бк для воды давлением 1 МПа (10 кгс/см2) диаметром 15 мм | шт. | 5 | 16.6 |  |  |  |  | 83
Трубопровод:
81 | ТЕР16-04-002-01 прим. | Прокладка трубопроводов водоснабжения из напорных полиэтиленовых труб наружным диаметром: 20 мм/* ПП20х3,4 | 100 м трубопровода | 2,4 240 / 100 | 3862.69 | 2385.61 | 1142.88 | 219.15 |  | 9270 | 5725 | 2743 | 526 | 190.24 | 456.58
82 | ТССЦ-507-2970 | Труба: ПЭ 80 SDR 11, наружный диаметр 20 мм (ГОСТ 18599-2001) | 10 м | -21,576 -Ф11.р1 | 28.4 |  |  |  |  | -613
83 | ТССЦ-507-3348 | Труба из полипропилена: PN 16/20/*с учетом фасооных частей | м | 240 | 5.01 |  |  |  |  | 1202
84 | ТЕР16-02-005-02 | Прокладка трубопроводов отопления и водоснабжения из стальных электросварных труб диаметром: 50 мм/* гильза ПП труб | 100 м трубопровода | 0,375 37,5 / 100 | 9186.7 | 750.64 | 138.37 | 3.1 |  | 3445 | 281 | 52 | 1 | 60.83 | 22.81
85 | ТССЦ-302-1317 | Трубопроводы из стальных электросварных труб с гильзами для отопления и водоснабжения, наружный диаметр: 57 мм, толщина стенки 3,5 мм | м | -37,5 -Ф12.р1 | 82.49 |  |  |  |  | -3093
86 | ТССЦ-103-0139 | Трубы стальные электросварные прямошовные со снятой фаской из стали марок БСт2кп-БСт4кп и БСт2пс-БСт4пс наружный диаметр: 57 мм, толщина стенки 3,5 мм | м | 37.5 | 39.85 |  |  |  |  | 1494
87 | ТЕР16-02-002-01 | Прокладка трубопроводов водоснабжения из стальных водогазопроводных оцинкованных труб диаметром: 15 мм | 100 м трубопровода | 0,39 39 / 100 | 3580.93 | 450.77 | 61.27 | 2.45 |  | 1397 | 176 | 24 | 1 | 37.07 | 14.46
88 | ТЕР16-02-002-02 | Прокладка трубопроводов водоснабжения из стальных водогазопроводных оцинкованных труб диаметром: 20 мм | 100 м трубопровода | 1,76 176 / 100 | 4054.73 | 450.77 | 61.27 | 2.45 |  | 7136 | 793 | 108 | 4 | 37.07 | 65.24
89 | ТЕР16-02-002-03 | Прокладка трубопроводов водоснабжения из стальных водогазопроводных оцинкованных труб диаметром: 25 мм | 100 м трубопровода | 0,535 53,5 / 100 | 4564.79 | 450.77 | 61.27 | 2.45 |  | 2442 | 241 | 33 | 1 | 37.07 | 19.83
90 | ТЕР16-02-002-04 | Прокладка трубопроводов водоснабжения из стальных водогазопроводных оцинкованных труб диаметром: 32 мм | 100 м трубопровода | 1,18 118 / 100 | 5536.64 | 450.77 | 61.27 | 2.45 |  | 6533 | 532 | 72 | 3 | 37.07 | 43.74
91 | ТЕР16-02-002-05 | Прокладка трубопроводов водоснабжения из стальных водогазопроводных оцинкованных труб диаметром: 40 мм | 100 м трубопровода | 0,225 22,5 / 100 | 7291.29 | 450.77 | 61.27 | 2.45 |  | 1641 | 101 | 14 | 1 | 37.07 | 8.34
92 | ТЕР16-02-002-06 | Прокладка трубопроводов водоснабжения из стальных водогазопроводных оцинкованных труб диаметром: 50 мм | 100 м трубопровода | 0,05 5 / 100 | 9527.64 | 579.18 | 109.06 | 3.43 |  | 476 | 29 | 5 |  | 47.63 | 2.38
93 | ТЕР16-07-005-01 | Гидравлическое испытание трубопроводов систем отопления, водопровода и горячего водоснабжения диаметром: до 50 мм | 100 м трубопровода | 4,14 (39+176+53,5+118+22,5+5) / 100 | 123.36 | 73.75 | 43.31 |  |  | 511 | 305 | 179 |  | 5.01 | 20.74
94 | ТССЦ-301-1224 | Крепления для трубопроводов: кронштейны, планки, хомуты | кг | 100.6 | 12.99 |  |  |  |  | 1307
95 | ТЕРм11-02-042-02 | Клапан с рычажным приводом регулирующий, диаметр условного прохода: 15; 20 мм/* Регулятор давления | 1 шт. | 1 | 60.96 | 12.38 | 43.07 | 3.27 |  | 61 | 12 | 43 | 3 | 1.12 | 1.12
96 | ТССЦ-302-0652 | Регулятор давления для холодной воды муфтовый латунный STC, давлением 2 МПа (20 кгс/см2), диаметром 15 мм/* РДВ-2м | шт. | 1 | 133.16 |  |  |  |  | 133
97 | ТЕРм11-02-022-01 | Ротаметр показывающий, диаметр условного прохода до 10 мм; счетчик, диаметр условного прохода до 40 мм, устанавливаемые на резьбовых (муфтовых) соединениях/* Циркуляционный вентиль | 1 шт. | 10 | 11.61 | 11.38 |  |  |  | 116 | 114 |  |  | 1.03 | 10.3
98 | Прайс-лист, т.15.2 стр.156 | Циркуляционный вентиль ВР-ВР, с термовставкой 50-60 С DN 20мм. Ц.:6634 МАТ=6634/к1 | шт. | 10 | 813,61 6634/к1 |  |  |  |  | 8136
Водомерный узел, комплектно:
99 | ТЕР16-06-001-01 | Установка водомерных узлов, поставляемых на место монтажа собранными в блоки, с обводной линией диаметром ввода: до 65 мм, диаметром водомера до 40 мм | 1 узел | 1 | 1991.53 | 109.19 | 16.2 | 0.65 |  | 1992 | 109 | 16 | 1 | 9.52 | 9.52
100 | ТССЦ-301-3165 | Счетчики (водомеры) крыльчатые диаметром: 32 мм | шт. | -1 -Ф1.р1 | 1161.6 |  |  |  |  | -1162
101 | ТССЦ-301-2106 | Счетчик воды универсальный, марка: СКБ-25 | шт. | 1 | 504.35 |  |  |  |  | 504
102 | ТЕР18-06-007-01 | Установка фильтров диаметром : 25 мм | 10 фильтров | 0,1 1 / 10 | 5378.82 | 97.26 | 58.63 | 0.16 |  | 538 | 10 | 6 |  | 8.18 | 0.82
103 | ТССЦ-301-1213 | Фильтры для очистки воды в трубопроводах систем отопления диаметром: 25 мм | шт. | -1 -Ф14.р1 | 521.45 |  |  |  |  | -521
104 | ТССЦ-301-2992 | Фильтр магнитный муфтовый: ФММ-25 | шт. | 1 | 292.7 |  |  |  |  | 293
105 | ТССЦ-302-1305 | Вентили проходные муфтовые: 15Б1БК для воды и пара давлением 1,6 МПа (16 кгс/см2), диаметром 25 мм | шт. | 2 | 71.39 |  |  |  |  | 143
106 | ТССЦ-302-1265 | Вентили проходные муфтовые: 15Б1БК для воды и пара давлением 1,6 МПа (16 кгс/см2), диаметром 15 мм | шт. | 1 | 33.65 |  |  |  |  | 34
Водомерный узел, комплектно:
107 | ТЕР16-06-001-01 | Установка водомерных узлов, поставляемых на место монтажа собранными в блоки, с обводной линией диаметром ввода: до 65 мм, диаметром водомера до 40 мм | 1 узел | 1 | 1991.53 | 109.19 | 16.2 | 0.65 |  | 1992 | 109 | 16 | 1 | 9.52 | 9.52
108 | ТССЦ-301-3165 | Счетчики (водомеры) крыльчатые диаметром: 32 мм | шт. | -1 -Ф1.р1 | 1161.6 |  |  |  |  | -1162
109 | ТССЦ-301-2106 | Счетчик воды универсальный, марка: СКБ-25 | шт. | 1 | 504.35 |  |  |  |  | 504
110 | ТЕР18-06-007-04 | Установка фильтров диаметром : 50 мм | 10 фильтров | 0,1 1 / 10 | 9139.58 | 116.46 | 83.17 | 0.82 |  | 914 | 12 | 8 |  | 9.92 | 0.99
111 | ТССЦ-301-1216 | Фильтры для очистки воды в трубопроводах систем отопления диаметром: 50 мм | шт. | -1 -Ф15.р1 | 892.79 |  |  |  |  | -893
112 | ТССЦ-301-1870 | Фильтр магнитный фланцевый: ФМФ-50 | шт. | 1 | 598.41 |  |  |  |  | 598
113 | ТССЦ-302-1266 | Вентили проходные муфтовые: 15Б1БК для воды и пара давлением 1,6 МПа (16 кгс/см2), диаметром 20 мм | шт. | 1 | 39.87 |  |  |  |  | 40
114 | ТЕР16-05-001-02 | Установка вентилей, задвижек, затворов, клапанов обратных, кранов проходных на трубопроводах из стальных труб диаметром: до 50 мм | 1 шт. | 2 | 151.15 | 16.86 | 5.13 |  |  | 302 | 34 | 10 |  | 1.47 | 2.94
115 | ТССЦ-507-0983 | Фланцы стальные плоские приварные из стали ВСт3сп2, ВСт3сп3, давлением: 1,0 МПа (10 кгс/см2), диаметром 50 мм | шт. | -4 -Ф16.р1 | 52.59 |  |  |  |  | -210
116 | ТССЦ-507-1000 | Фланцы стальные плоские приварные из стали ВСт3сп2, ВСт3сп3, давлением: 1,6 МПа (16 кгс/см2), диаметром 50 мм | шт. | 4 | 61.16 |  |  |  |  | 245
117 | ТССЦ-302-1686 | Задвижки клиновые с выдвижным шпинделем фланцевые для газа давлением 1,6 МПа (16 кгс/см2): 30с41нж диаметром 50 мм | шт. | 2 | 831.79 |  |  |  |  | 1664
Итого прямые затраты по разделу в ценах 2001г. | [9 empty] | 101063 | 9663 | 4110 | 578 |  | 780.35
Накладные расходы | [9 empty] | 12971
В том числе, справочно:
80% ФОТ (от 286) (Поз. 69, 95, 97) | [9 empty] | 229
128% ФОТ (от 9955) (Поз. 63-68, 71-94, 99-117) | [9 empty] | 12742
Сметная прибыль | [9 empty] | 8435
В том числе, справочно:
60% ФОТ (от 286) (Поз. 69, 95, 97) | [9 empty] | 172
83% ФОТ (от 9955) (Поз. 63-68, 71-94, 99-117) | [9 empty] | 8263
Итоги по разделу 3 Горячее водоснабжение (Т3, Т4) :
Итого Строительные работы | [9 empty] | 111680 |  |  |  |  | 757.73
Итого Монтажные работы | [9 empty] | 10789 |  |  |  |  | 22.62
Итого | [9 empty] | 122469 |  |  |  |  | 780.35
В том числе:
Материалы | [9 empty] | 87290
Машины и механизмы | [9 empty] | 4110
ФОТ | [9 empty] | 10241
Накладные расходы | [9 empty] | 12971
Сметная прибыль | [9 empty] | 8435
Итого по разделу 3 Горячее водоснабжение (Т3, Т4) | [9 empty] | 122469 |  |  |  |  | 780.35
Раздел 4. Изоляционные работы Т3, Т4
118 | ТЕР13-03-002-04 | Огрунтовка металлических поверхностей за один раз: грунтовкой ГФ-021 | 100 м2 окрашиваемой поверхности | 0,43 43 / 100 | 324.51 | 71.47 | 8.77 | 0.12 |  | 140 | 31 | 4 |  | 5.31 | 2.28
119 | ТЕР13-03-004-23 | Окраска металлических огрунтованных поверхностей: краской БТ-177 серебристой /* В 2 слоя (Окраска за 2 раза ПЗ=2 (ОЗП=2; ЭМ=2 к расх.; ЗПМ=2; МАТ=2 к расх.; ТЗ=2; ТЗМ=2)) | 100 м2 окрашиваемой поверхности | 0,43 43 / 100 | 503.3 | 66.06 | 22.76 | 0.24 |  | 216 | 28 | 10 |  | 5.76 | 2.48
120 | ТЕР26-01-017-01 | Изоляция трубопроводов диаметром 180 мм изделиями из вспененного каучука ( «Армофлекс»), вспененного полиэтилена ( «Термофлекс»): трубками | 10 м трубопровода | 41,4 (5+22,5+118+53,5+176+39) / 10 | 2119.01 | 44.14 | 22.48 |  |  | 87727 | 1827 | 931 |  | 3.52 | 145.73
121 | ТССЦ-101-2466 | Краска «Армофиниш» | л | -59,5332 -Ф13.р1 | 204.21 |  |  |  |  | -12157
122 | ТССЦ-104-0162 | Трубки из вспененного полиэтилена (пенополиэтилен) «Термофлекс» диаметром 108х13 мм | м | -455,4 -Ф13.р2 | 151.7 |  |  |  |  | -69084
123 | ТССЦ-104-1035 | Трубки высокотемпературные из вспененного каучука K-FLEX ECO, толщиной: 19 мм, диаметром 22 мм | 10 м | 4,29 (1,1*39) / 10 | 540.8 |  |  |  |  | 2320
124 | ТССЦ-104-1036 | Трубки высокотемпературные из вспененного каучука K-FLEX ECO, толщиной: 19 мм, диаметром 28 мм | 10 м | 19,36 (1,1*176) / 10 | 602.5 |  |  |  |  | 11664
125 | ТССЦ-104-1037 | Трубки высокотемпературные из вспененного каучука K-FLEX ECO, толщиной: 19 мм, диаметром 35 мм | 10 м | 5,885 (1,1*53,5) / 10 | 712.1 |  |  |  |  | 4191
126 | ТССЦ-104-1038 | Трубки высокотемпературные из вспененного каучука K-FLEX ECO, толщиной: 19 мм, диаметром 42 мм | 10 м | 12,98 (1,1*118) / 10 | 911.5 |  |  |  |  | 11831
127 | ТССЦ-104-1039 | Трубки высокотемпературные из вспененного каучука K-FLEX ECO, толщиной: 19 мм, диаметром 48 мм | 10 м | 2,475 (1,1*22,5) / 10 | 1024.2 |  |  |  |  | 2535
128 | ТССЦ-104-1042 | Трубки высокотемпературные из вспененного каучука K-FLEX ECO, толщиной: 19 мм, диаметром 60 мм | 10 м | 0,55 (1,1*5) / 10 | 1259.4 |  |  |  |  | 693
Итого прямые затраты по разделу в ценах 2001г. | [9 empty] | 40076 | 1886 | 945 |  |  | 150.49
Накладные расходы | [9 empty] | 1880
В том числе, справочно:
90% ФОТ (от 59) (Поз. 118-119) | [9 empty] | 53
100% ФОТ (от 1827) (Поз. 120-128) | [9 empty] | 1827
Сметная прибыль | [9 empty] | 1320
В том числе, справочно:
70% ФОТ (от 1886) (Поз. 118-128) | [9 empty] | 1320
Итоги по разделу 4 Изоляционные работы Т3, Т4 :
Защита строительных конструкций и оборудования от коррозии | [9 empty] | 450 |  |  |  |  | 4.76
Теплоизоляционные работы | [9 empty] | 42826 |  |  |  |  | 145.73
Итого | [9 empty] | 43276 |  |  |  |  | 150.49
В том числе:
Материалы | [9 empty] | 37245
Машины и механизмы | [9 empty] | 945
ФОТ | [9 empty] | 1886
Накладные расходы | [9 empty] | 1880
Сметная прибыль | [9 empty] | 1320
Итого по разделу 4 Изоляционные работы Т3, Т4 | [9 empty] | 43276 |  |  |  |  | 150.49
Раздел 5. Канализация бытовая (К1)
129 | ТЕР17-01-001-14 | Установка умывальников одиночных: с подводкой холодной и горячей воды | 10 компл. | 3,6 36 / 10 | 1831.06 | 263.26 | 24.16 | 2.12 |  | 6592 | 948 | 87 | 8 | 21.65 | 77.94
130 | ТССЦ-301-0825 | Умывальники полуфарфоровые и фарфоровые с кронштейнами, сифоном бутылочным латунным и выпуском: овальные со скрытыми установочными поверхностями без спинки размером 550х480х150 мм | компл. | -36 -Ф17.р1 | 145.42 |  |  |  |  | -5235
131 | ТССЦ-301-0844 | Умывальники полуфарфоровые и фарфоровые с кронштейнами, сифоном бутылочным латунным и выпуском: полукруглые со скрытыми установочными поверхностями без спинки, размером 600х450х150 мм | компл. | 36 | 249.9 |  |  |  |  | 8996
132 | ТЕР17-01-002-03 | Установка смесителей | 10 шт. | 3,6 36 / 10 | 1439.34 | 85.12 | 0.37 |  |  | 5182 | 306 | 1 |  | 7 | 25.2
133 | ТССЦ-301-1527 | Смеситель латунный с гальванопокрытием для мойки настольный, с верхней камерой смешения | шт. | -36 -Ф18.р1 | 133.64 |  |  |  |  | -4811
134 | ТССЦ-301-0626 | Смесители для умывальников: СМ-УМ-ЦА настольные, с верхней камерой смешения, центральные, с аэратором | компл. | 36 | 95 |  |  |  |  | 3420
135 | ТЕР17-01-003-01 | Установка унитазов: с бачком непосредственно присоединенным | 10 компл. | 3,5 35 / 10 | 3647.97 | 296.42 | 45.09 | 5.23 |  | 12768 | 1037 | 158 | 18 | 24.64 | 86.24
136 | ТССЦ-301-1521 | Унитаз-компакт «Комфорт» | компл. | -35 -Ф19.р1 | 304.58 |  |  |  |  | -10660
137 | ТССЦ-301-0906 | Унитазы полуфарфоровые и фарфоровые: УНТ, УНТП и УНТП1 тарельчатые с сиденьем и креплением, с прямым или косым выпуском без цельноотлитой полочки | компл. | 35 | 268.17 |  |  |  |  | 9386
138 | ТССЦ-301-0045 | Бачки смывные: полуфарфоровые и фарфоровые с арматурой непосредственно устанавливаемые на унитазы | компл. | 35 | 272.69 |  |  |  |  | 9544
139 | ТЕР17-01-001-02 | Установка ванн купальных: прямых стальных | 10 компл. | 0,5 5 / 10 | 438.69 | 263.26 | 91.99 | 8.33 |  | 219 | 132 | 46 | 4 | 21.65 | 10.83
140 | ТССЦ-301-0052 | Ванны купальные прямобортные стальные эмалированные с 2-мя стальными подставками, с прокладками, уравнителем электрических потенциалов, с пластмассовыми выпуском, сифоном, переливной трубой и переливом: ВСТ размером 1500х700х560 мм | компл. | 5 | 1076.34 |  |  |  |  | 5382
141 | ТЕР17-01-002-03 | Установка смесителей/* для ванн | 10 шт. | 0,5 5 / 10 | 1439.34 | 85.12 | 0.37 |  |  | 720 | 43 |  |  | 7 | 3.5
142 | ТССЦ-301-1527 | Смеситель латунный с гальванопокрытием для мойки настольный, с верхней камерой смешения | шт. | -5 -Ф20.р1 | 133.64 |  |  |  |  | -668
143 | ТССЦ-301-0622 | Смесители для ванн: СМ-В-ШЛБ-ШТР С душевой сеткой на гибком шланге, с кнопочным переключателем, набортные, с латунными маховичками, штангой | компл. | 5 | 220.93 |  |  |  |  | 1105
144 | ТЕР17-01-001-18 | Установка поддонов душевых: чугунных и стальных мелких | 10 компл. | 2,6 26 / 10 | 283.54 | 132.42 | 61.68 | 3.76 |  | 737 | 344 | 160 | 10 | 10.89 | 28.31
145 | ТССЦ-301-0541 | Поддоны душевые эмалированные: стальные мелкие ПМС-2 с пластмассовым унифицированным сифоном | компл. | 26 | 561.55 |  |  |  |  | 14600
146 | ТЕР17-01-002-03 | Установка смесителей/* для поддонов | 10 шт. | 2,6 26 / 10 | 1439.34 | 85.12 | 0.37 |  |  | 3742 | 221 | 1 |  | 7 | 18.2
147 | ТССЦ-301-1527 | Смеситель латунный с гальванопокрытием для мойки настольный, с верхней камерой смешения | шт. | -26 -Ф21.р1 | 133.64 |  |  |  |  | -3475
148 | ТССЦ-301-0622 | Смесители для ванн: СМ-В-ШЛБ-ШТР С душевой сеткой на гибком шланге, с кнопочным переключателем, набортные, с латунными маховичками, штангой | компл. | 26 | 220.93 |  |  |  |  | 5744
149 | ТЕР07-01-044-03 | Установка монтажных изделий массой: до 20 кг/* подставка под душевой поддон | 1 т стальных элементов | 0,052 26*2/1000 | 15037.5 | 551.26 | 295.01 |  |  | 782 | 29 | 15 |  | 42.7 | 2.22
150 | ТЕР17-01-005-01 | Установка моек: на одно отделение | 10 компл. | 3 30 / 10 | 2873.74 | 210.61 | 17.14 | 2.12 |  | 8621 | 632 | 51 | 6 | 17.32 | 51.96
151 | ТССЦ-301-0494 | Мойки стальные эмалированные на одно отделение с одной чашей : с креплениями МСК размером 500х500х198 | компл. | -30 -Ф22.р1 | 255.45 |  |  |  |  | -7664
152 | ТССЦ-301-0496 | Мойки стальные эмалированные на одно отделение с одной чашей : с креплениями МСКЦ со смесителем пластмассовым бутылочным сифоном | компл. | 30 | 296.65 |  |  |  |  | 8900
153 | ТССЦ-507-4356 | Муфты противопожарные для пластиковых труб: Огракс ПМ-110/60 | шт. | 62 | 40.79 |  |  |  |  | 2529
154 | ТССЦ-302-1198 | Краны проходные сальниковые: муфтовые 11Ч6БК для воды, нефти и масла давлением 1 МПа (10 кгс/см2) диаметром 50 мм | шт. | 1 | 178.95 |  |  |  |  | 179
155 | ТЕР16-07-002-04 | Установка воронок сливных диаметром: 150 мм | 1 воронка | 1 | 97.28 | 15.23 | 0.88 |  |  | 97 | 15 | 1 |  | 1.36 | 1.36
156 | ТССЦ-301-7791 | Сифон пластмассовый бутылочный унифицированный с выпуском и вертикальным отводом СБУв (ГОСТ 23289-94) | компл. | 1 | 20.59 |  |  |  |  | 21
Выпуск в земле:
157 | ТЕР23-01-030-01 | Укладка безнапорных трубопроводов из полиэтиленовых труб диаметром: 200 мм/* Д-110мм | 100 м трубопроводов | 0,141 14,1 / 100 | 4598.87 | 410.56 | 4175.29 | 244.19 |  | 648 | 58 | 589 | 34 | 34.53 | 4.87
158 | ТССЦ-302-3340 | Трубопроводы канализации из полиэтиленовых труб высокой плотности с гильзами, диаметром: 110 мм | м | 14.241 | 69.58 |  |  |  |  | 991
159 | ТЕР01-02-057-02 | Разработка грунта вручную в траншеях глубиной до 2 м без креплений с откосами, группа грунтов: 2 | 100 м3 грунта | 0,3384 33,84 / 100 | 1518.44 | 1518.44 |  |  |  | 514 | 514 |  |  | 154 | 52.11
160 | ТЕР01-02-061-02 | Засыпка вручную траншей, пазух котлованов и ям, группа грунтов: 2 | 100 м3 грунта | 0,331 33,1 / 100 | 921.46 | 921.46 |  |  |  | 305 | 305 |  |  | 97.2 | 32.17
Трубопровод:
161 | ТЕР16-04-001-01 | Прокладка трубопроводов канализации из полиэтиленовых труб высокой плотности диаметром: 50 мм | 100 м трубопровода | 1,42 142 / 100 | 4772.65 | 805.57 | 3.51 | 0.33 |  | 6777 | 1144 | 5 |  | 64.24 | 91.22
162 | ТЕР16-04-001-02 | Прокладка трубопроводов канализации из полиэтиленовых труб высокой плотности диаметром: 110 мм | 100 м трубопровода | 2,98 298 / 100 | 7882.24 | 772.46 | 8.52 | 0.82 |  | 23489 | 2302 | 25 | 2 | 61.6 | 183.57
163 | ТССЦ-301-1224 | Крепления для трубопроводов: кронштейны, планки, хомуты | кг | 29.3 | 12.99 |  |  |  |  | 381
164 | ТЕР22-01-011-08 | Укладка стальных водопроводных труб с гидравлическим испытанием диаметром: 300 мм/*Гильза на выпуске | 1 км трубопровода | 0,008 4*2/1000 | 457888.21 | 7775.46 | 19356.41 | 2629.92 |  | 3663 | 62 | 155 | 21 | 594 | 4.75
Итого прямые затраты по разделу в ценах 2001г. | [9 empty] | 113521 | 8092 | 1294 | 103 |  | 674.45
Накладные расходы | [9 empty] | 10101
В том числе, справочно:
80% ФОТ (от 819) (Поз. 159-160) | [9 empty] | 655
128% ФОТ (от 7172) (Поз. 129-148, 150-156, 161-163) | [9 empty] | 9180
130% ФОТ (от 204) (Поз. 149, 157-158, 164) | [9 empty] | 266
Сметная прибыль | [9 empty] | 6503
В том числе, справочно:
45% ФОТ (от 819) (Поз. 159-160) | [9 empty] | 369
83% ФОТ (от 7172) (Поз. 129-148, 150-156, 161-163) | [9 empty] | 5953
85% ФОТ (от 29) (Поз. 149) | [9 empty] | 25
89% ФОТ (от 175) (Поз. 157-158, 164) | [9 empty] | 156
Итоги по разделу 5 Канализация бытовая (К1) :
Сантехнические работы - внутренние (трубопроводы, водопровод, канализация, отопление, газоснабжение, вентиляция и кондиционирование воздуха) | [9 empty] | 121751 |  |  |  |  | 578.33
Бетонные и железобетонные сборные конструкции в промышленном строительстве | [9 empty] | 845 |  |  |  |  | 2.22
Наружные сети водопровода, канализации, теплоснабжения, газопровода | [9 empty] | 5686 |  |  |  |  | 9.62
Земляные работы, выполняемые ручным способом | [9 empty] | 1843 |  |  |  |  | 84.28
Итого | [9 empty] | 130125 |  |  |  |  | 674.45
В том числе:
Материалы | [9 empty] | 104135
Машины и механизмы | [9 empty] | 1294
ФОТ | [9 empty] | 8195
Накладные расходы | [9 empty] | 10101
Сметная прибыль | [9 empty] | 6503
Итого по разделу 5 Канализация бытовая (К1) | [9 empty] | 130125 |  |  |  |  | 674.45
Раздел 6. Изоляционные работы К1
165 | ТЕР13-03-002-04 | Огрунтовка металлических поверхностей за один раз: грунтовкой ГФ-021 | 100 м2 окрашиваемой поверхности | 0,161 16,1 / 100 | 324.51 | 71.47 | 8.77 | 0.12 |  | 52 | 12 | 1 |  | 5.31 | 0.85
166 | ТЕР13-03-004-23 | Окраска металлических огрунтованных поверхностей: краской БТ-177 серебристой /* В 2 слоя (Окраска за 2 раза ПЗ=2 (ОЗП=2; ЭМ=2 к расх.; ЗПМ=2; МАТ=2 к расх.; ТЗ=2; ТЗМ=2)) | 100 м2 окрашиваемой поверхности | 0,161 16,1 / 100 | 503.3 | 66.06 | 22.76 | 0.24 |  | 81 | 11 | 4 |  | 5.76 | 0.93
167 | ТЕР26-01-017-01 | Изоляция трубопроводов диаметром 180 мм изделиями из вспененного каучука ( «Армофлекс»), вспененного полиэтилена ( «Термофлекс»): трубками | 10 м трубопровода | 4,5 45 / 10 | 2119.01 | 44.14 | 22.48 |  |  | 9536 | 199 | 101 |  | 3.52 | 15.84
168 | ТССЦ-104-0162 | Трубки из вспененного полиэтилена (пенополиэтилен) «Термофлекс» диаметром 108х13 мм | м | -49,5 -Ф23.р2 | 151.7 |  |  |  |  | -7509
169 | ТССЦ-101-2466 | Краска «Армофиниш» | л | -6,471 -Ф23.р1 | 204.21 |  |  |  |  | -1321
170 | ТССЦ-104-1046 | Трубки высокотемпературные из вспененного каучука K-FLEX ECO, толщиной: 19 мм, диаметром 114 мм | 10 м | 4,95 (45*1,1) / 10 | 2544.7 |  |  |  |  | 12596
Итого прямые затраты по разделу в ценах 2001г. | [9 empty] | 13435 | 222 | 106 |  |  | 17.62
Накладные расходы | [9 empty] | 220
В том числе, справочно:
90% ФОТ (от 23) (Поз. 165-166) | [9 empty] | 21
100% ФОТ (от 199) (Поз. 167-170) | [9 empty] | 199
Сметная прибыль | [9 empty] | 155
В том числе, справочно:
70% ФОТ (от 222) (Поз. 165-170) | [9 empty] | 155
Итоги по разделу 6 Изоляционные работы К1 :
Защита строительных конструкций и оборудования от коррозии | [9 empty] | 170 |  |  |  |  | 1.78
Теплоизоляционные работы | [9 empty] | 13640 |  |  |  |  | 15.84
Итого | [9 empty] | 13810 |  |  |  |  | 17.62
В том числе:
Материалы | [9 empty] | 13107
Машины и механизмы | [9 empty] | 106
ФОТ | [9 empty] | 222
Накладные расходы | [9 empty] | 220
Сметная прибыль | [9 empty] | 155
Итого по разделу 6 Изоляционные работы К1 | [9 empty] | 13810 |  |  |  |  | 17.62
Раздел 7. Канализация бытовая напорная (К1.Н)
171 | ТЕР18-05-001-01 | Установка насосов центробежных с электродвигателем, масса агрегата: до 0,1 т | 1 насос | 1 | 2602.44 | 166.36 | 13.39 | 0.82 |  | 2602 | 166 | 13 | 1 | 14.17 | 14.17
172 | ТССЦ-301-1494 | Насосы центробежные: 8/18 с электродвигателем 4А 180 А2 массой агрегата до 0,1 т | компл. | -1 -Ф24.р1 | 2259.23 |  |  |  |  | -2259
173 О | Прайс-лист | Канлизационная насосная установка Grundfos Sololift 2 WC-3. Ц.:26097 ПЗ=26097/к3 | шт. | 1 | 5278,31 26097/к3 |  |  |  | 5278 | 5278
174 | ТЕР16-02-002-04 | Прокладка трубопроводов водоснабжения из стальных водогазопроводных оцинкованных труб диаметром: 32 мм | 100 м трубопровода | 0,035 3,5 / 100 | 5536.64 | 450.77 | 61.27 | 2.45 |  | 194 | 16 | 2 |  | 37.07 | 1.3
175 | ТЕР16-07-005-01 | Гидравлическое испытание трубопроводов систем отопления, водопровода и горячего водоснабжения диаметром: до 50 мм | 100 м трубопровода | 0,035 3,5 / 100 | 123.36 | 73.75 | 43.31 |  |  | 4 | 3 | 1 |  | 5.01 | 0.18
176 | ТССЦ-301-1224 | Крепления для трубопроводов: кронштейны, планки, хомуты | кг | 2.2 | 12.99 |  |  |  |  | 29
177 | ТССЦ-301-6991 | Клапаны обратные BROEN V277 чугунные, с резьбовым присоединением, давлением 1,6 МПа (16 кгс/см2), диаметром: 32 мм | шт. | 1 | 281.92 |  |  |  |  | 282
Итого прямые затраты по разделу в ценах 2001г. | [9 empty] | 6130 | 185 | 16 | 1 |  | 15.65
Накладные расходы | [9 empty] | 238
В том числе, справочно:
128% ФОТ (от 186) (Поз. 171-172, 174-177) | [9 empty] | 238
Сметная прибыль | [9 empty] | 154
В том числе, справочно:
83% ФОТ (от 186) (Поз. 171-172, 174-177) | [9 empty] | 154
Итоги по разделу 7 Канализация бытовая напорная (К1.Н) :
Итого Строительные работы | [9 empty] | 1244 |  |  |  |  | 15.65
Итого Оборудование | [9 empty] | 5278
Итого | [9 empty] | 6522 |  |  |  |  | 15.65
В том числе:
Материалы | [9 empty] | 651
Машины и механизмы | [9 empty] | 16
ФОТ | [9 empty] | 186
Оборудование | [9 empty] | 5278
Накладные расходы | [9 empty] | 238
Сметная прибыль | [9 empty] | 154
Итого по разделу 7 Канализация бытовая напорная (К1.Н) | [9 empty] | 6522 |  |  |  |  | 15.65
Раздел 8. Изоляционные работы К1.Н
178 | ТЕР13-03-002-04 | Огрунтовка металлических поверхностей за один раз: грунтовкой ГФ-021 | 100 м2 окрашиваемой поверхности | 0,0047 0,47 / 100 | 324.51 | 71.47 | 8.77 | 0.12 |  | 2 |  |  |  | 5.31 | 0.03
179 | ТЕР13-03-004-23 | Окраска металлических огрунтованных поверхностей: краской БТ-177 серебристой /* В 2 слоя (Окраска за 2 раза ПЗ=2 (ОЗП=2; ЭМ=2 к расх.; ЗПМ=2; МАТ=2 к расх.; ТЗ=2; ТЗМ=2)) | 100 м2 окрашиваемой поверхности | 0,0047 0,47 / 100 | 503.3 | 66.06 | 22.76 | 0.24 |  | 2 |  |  |  | 5.76 | 0.03
180 | ТЕР15-04-030-04 | Масляная окраска металлических поверхностей: решеток, переплетов, труб диаметром менее 50 мм и т.п., количество окрасок 2 | 100 м2 окрашиваемой поверхности | 0,0095 0,95 / 100 | 1225.33 | 795.87 | 2.95 | 0.16 |  | 12 | 8 |  |  | 71.06 | 0.68
Итого прямые затраты по разделу в ценах 2001г. | [9 empty] | 16 | 8 |  |  |  | 0.74
Накладные расходы | [9 empty] | 8
В том числе, справочно:
105% ФОТ (от 8) (Поз. 180) | [9 empty] | 8
Сметная прибыль | [9 empty] | 4
В том числе, справочно:
55% ФОТ (от 8) (Поз. 180) | [9 empty] | 4
Итоги по разделу 8 Изоляционные работы К1.Н :
Защита строительных конструкций и оборудования от коррозии | [9 empty] | 4 |  |  |  |  | 0.06
Отделочные работы | [9 empty] | 24 |  |  |  |  | 0.68
Итого | [9 empty] | 28 |  |  |  |  | 0.74
В том числе:
Материалы | [9 empty] | 8
ФОТ | [9 empty] | 8
Накладные расходы | [9 empty] | 8
Сметная прибыль | [9 empty] | 4
Итого по разделу 8 Изоляционные работы К1.Н | [9 empty] | 28 |  |  |  |  | 0.74
ИТОГИ ПО СМЕТЕ:
Итого прямые затраты по смете в ценах 2001г. | [9 empty] | 398802 | 30667 | 12206 | 1361 |  | 2501.25
Накладные расходы | [9 empty] | 39158
В том числе, справочно:
80% ФОТ (от 1652) (Поз. 47, 69, 95, 97, 159-160) | [9 empty] | 1322
90% ФОТ (от 486) (Поз. 25-26, 52-53, 118-119, 165-166) | [9 empty] | 438
100% ФОТ (от 3083) (Поз. 54-62, 120-128, 167-170) | [9 empty] | 3083
105% ФОТ (от 8) (Поз. 180) | [9 empty] | 8
128% ФОТ (от 26595) (Поз. 1-24, 27-46, 63-68, 71-94, 99-117, 129-148, 150-156, 161-163, 171-172, 174-177) | [9 empty] | 34041
130% ФОТ (от 204) (Поз. 149, 157-158, 164) | [9 empty] | 266
Сметная прибыль | [9 empty] | 25682
В том числе, справочно:
45% ФОТ (от 819) (Поз. 159-160) | [9 empty] | 369
55% ФОТ (от 8) (Поз. 180) | [9 empty] | 4
60% ФОТ (от 833) (Поз. 47, 69, 95, 97) | [9 empty] | 500
70% ФОТ (от 3200) (Поз. 52-62, 118-128, 165-170) | [9 empty] | 2240
83% ФОТ (от 26595) (Поз. 1-24, 27-46, 63-68, 71-94, 99-117, 129-148, 150-156, 161-163, 171-172, 174-177) | [9 empty] | 22074
85% ФОТ (от 398) (Поз. 25-26, 149) | [9 empty] | 339
89% ФОТ (от 175) (Поз. 157-158, 164) | [9 empty] | 156
Итоги по смете:
Итого по разделу 1 Хоз.-питьевой водопровод (В1) | [9 empty] | 121879 |  |  |  |  | 774.83
Итого по разделу 2 Изоляционные работы В1 | [9 empty] | 25533 |  |  |  |  | 87.12
Итого по разделу 3 Горячее водоснабжение (Т3, Т4) | [9 empty] | 122469 |  |  |  |  | 780.35
Итого по разделу 4 Изоляционные работы Т3, Т4 | [9 empty] | 43276 |  |  |  |  | 150.49
Итого по разделу 5 Канализация бытовая (К1) | [9 empty] | 130125 |  |  |  |  | 674.45
Итого по разделу 6 Изоляционные работы К1 | [9 empty] | 13810 |  |  |  |  | 17.62
Итого по разделу 7 Канализация бытовая напорная (К1.Н) | [9 empty] | 6522 |  |  |  |  | 15.65
Итого по разделу 8 Изоляционные работы К1.Н | [9 empty] | 28 |  |  |  |  | 0.74
Итого | [9 empty] | 463642 |  |  |  |  | 2501.25
В том числе:
Материалы | [9 empty] | 350651
Машины и механизмы | [9 empty] | 12206
ФОТ | [9 empty] | 32028
Оборудование | [9 empty] | 5278
Накладные расходы | [9 empty] | 39158
Сметная прибыль | [9 empty] | 25682
ВСЕГО по смете | [9 empty] | 463642 |  |  |  |  | 2501.25
Список переменных по смете:
Наименование переменной |  |  | Иденти- фикатор | Значение | Результат
к
Пересчет СМР в цены 2001 года (с НДС) |  |  | к1 | 1,18*6,91 | 8.1538
Пересчет СМР в цены 2001 года (без НДС) |  |  | к2 | 6.91 | 6.91
Пересчет оборудования в цены 2001 года (с НДС) |  |  | к3 | 1,18*4,19 | 4.9442
Пересчет оборудования в цены 2001 года (без НДС) |  |  | к4 | 4.19 | 4.19
Составил: ___________________________Хабибуллина А.О.
(должность, подпись, расшифровка)

## ЛС 03-007
СОГЛАСОВАНО: | [11 empty] | УТВЕРЖДАЮ:
_________________ | [11 empty] | _________________
" _____ " ________________ 2015 г. | [11 empty] | "____" ______________2015 г.
350/18/157/2018 Строительство многоквартирного пятиэтажного жилого дома на территории с.Янгантау
(наименование стройки)
ЛОКАЛЬНЫЙ СМЕТНЫЙ РАСЧЕТ № 03-007
(локальная смета)
|  | на | 03-007 Электрооборудование жилой части, 03 Жилой дом.
(наименование работ и затрат, наименование объекта)
Основание: 283/2018/157/2018-ЭМ.С
|  |  | Сметная стоимость _______________________________________________________________________________________________ | [5 empty] | ___________________________418,282 |  | тыс. руб.
|  |  | строительных работ _______________________________________________________________________________________________ | [5 empty] | _______________________________________________________________________________________________15,913 |  | тыс. руб.
|  |  | монтажных работ _______________________________________________________________________________________________ | [5 empty] | _______________________________________________________________________________________________355,315 |  | тыс. руб.
|  |  | оборудования _______________________________________________________________________________________________ | [5 empty] | _______________________________________________________________________________________________47,054 |  | тыс. руб.
|  |  | Средства на оплату труда _______________________________________________________________________________________________ | [5 empty] | ___________________________45,254 |  | тыс. руб.
|  |  | Сметная трудоемкость _______________________________________________________________________________________________ | [5 empty] | _______________________________________________________________________________________________3768,53 |  | чел.час
Составлен(а) в текущих (прогнозных) ценах по состоянию на Республика Башкортостан (редакция 2014 г. с И2(6))
№ пп | Обосно- вание | Наименование | Ед. изм. | Кол. | Стоимость единицы, руб. |  |  |  | Общая стоимость, руб. |  |  |  | Т/з осн. раб.на ед. | Т/з осн. раб. Всего | Т/з мех. на ед. | Т/з мех. Всего
[5 empty] | Всего | В том числе |  |  | Всего | В том числе
[6 empty] | Осн.З/п | Эк.Маш | З/пМех |  | Осн.З/п | Эк.Маш | З/пМех
1 | 2 | 3 | 4 | 5 | 6 | 7 | 8 | 9 | 10 | 11 | 12 | 13 | 14 | 15 | 16 | 17
Раздел 1. Монтажные работы.
1 | ТЕРм08-03-572-07 | Блок управления шкафного исполнения или распределительный пункт (шкаф), устанавливаемый: на полу, высота и ширина до 1700х1100 мм | 1 шт. | 3 1+1+1 | 541.06 | 58.44 | 98.3 | 6.7 | 1623 | 175 | 295 | 20 | 4.66 | 13.98 | 0.41 | 1.23
2 | ТЕРм08-03-572-03 | Блок управления шкафного исполнения или распределительный пункт (шкаф), устанавливаемый: на стене, высота и ширина до 600х600 мм /* ЩВР | 1 шт. | 4 1+1+1+1 | 252.49 | 29.09 | 28.95 | 1.63 | 1010 | 116 | 116 | 7 | 2.32 | 9.28 | 0.1 | 0.4
3 | ТЕРм08-03-572-08 | Блок управления шкафного исполнения или распределительный пункт (шкаф), устанавливаемый: в нише, высота и ширина до 700х850 мм /* ШРЭ, ШРУЭ | 1 шт. | 20 5+15 | 189.38 | 29.09 | 26.83 | 1.63 | 3788 | 582 | 537 | 33 | 2.32 | 46.4 | 0.1 | 2
4 | ТЕРм08-03-572-03 | Блок управления шкафного исполнения или распределительный пункт (шкаф), устанавливаемый: на стене, высота и ширина до 600х600 мм | 1 шт. | 15 | 252.49 | 29.09 | 28.95 | 1.63 | 3787 | 436 | 434 | 24 | 2.32 | 34.8 | 0.1 | 1.5
5 | ТЕРм08-03-575-01 | Прибор или аппарат | 1 шт. | 222 2+2+2+3+2+1+1+1+1+3+4+1+1+2+1+6+1+5+3+6*5+(1+1+1+2)*30 | 14.63 | 14.04 |  |  | 3248 | 3117 |  |  | 1.12 | 248.64
6 | ТЕРм08-03-600-02 | Счетчики, устанавливаемые на готовом основании: трехфазные | 1 шт. | 30 | 11.62 | 8.78 | 2.15 | 0.16 | 349 | 263 | 65 | 5 | 0.7 | 21 | 0.01 | 0.3
7 | ТЕРм08-03-527-02 | Ящик с трехполюсным рубильником и конденсаторами, устанавливаемый на конструкции на стене или колонне, на ток: до 160 А | 1 шт. | 2 | 128.85 | 57.24 | 6.04 | 0.33 | 258 | 114 | 12 | 1 | 4.5 | 9 | 0.02 | 0.04
8 | ТЕРм08-03-604-01 | Звонок электрический с кнопкой | 100 компл. | 0,3 30 / 100 | 1131.09 | 767.45 | 58.64 | 0.98 | 339 | 230 | 18 |  | 61.2 | 18.36 | 0.06 | 0.02
9 | ТЕРм08-03-593-10 | Световые настенные указатели | 100 шт. | 0,07 (1+6) / 100 | 1541.21 | 985.14 | 43.07 | 3.27 | 108 | 69 | 3 |  | 78.56 | 5.5 | 0.2 | 0.01
10 | ТЕРм08-03-602-02 | Электроплита | 1 шт. | 30 | 27.22 | 23.95 | 2.79 | 0.16 | 817 | 719 | 84 | 5 | 1.91 | 57.3 | 0.01 | 0.3
11 | ТЕРм08-03-593-06 | Светильник потолочный или настенный с креплением винтами или болтами для помещений: с нормальными условиями среды, одноламповый /* ДПО-1801; ДПО-1801Д; НПП4 | 100 шт. | 0,47 (27+16+4) / 100 | 1760.4 | 885.83 | 249.55 | 14.37 | 827 | 416 | 117 | 7 | 70.64 | 33.2 | 0.88 | 0.41
12 | ТЕРм08-03-593-01 | Светильник с подвеской на крюк для помещений: с нормальными условиями среды /* НСП03-100-002 | 100 шт. | 0,11 11 / 100 | 720.64 | 483.54 | 10.77 | 0.82 | 79 | 53 | 1 |  | 38.56 | 4.24 | 0.05 | 0.01
13 | ТЕРм08-03-594-01 | Светильник отдельно устанавливаемый: на штырях с количеством ламп в светильнике 1 /* TN100 | 100 шт. | 0,35 35 / 100 | 1054.61 | 882.82 | 43.07 | 3.27 | 369 | 309 | 15 | 1 | 70.4 | 24.64 | 0.2 | 0.07
14 | ТЕРм08-03-592-01 | Патрон: стенной или потолочный | 100 шт. | 0,8 (75+5) / 100 | 781.33 | 581.86 | 39.92 | 1.31 | 625 | 465 | 32 | 1 | 46.4 | 37.12 | 0.08 | 0.06
15 | ТЕРм08-03-591-02 | Выключатель: одноклавишный утопленного типа при скрытой проводке | 100 шт. | 0,81 81 / 100 | 369.39 | 323.03 | 5.58 | 0.49 | 299 | 262 | 5 |  | 25.76 | 20.87 | 0.03 | 0.02
16 | ТЕРм08-03-591-05 | Выключатель: двухклавишный утопленного типа при скрытой проводке | 100 шт. | 0,9 90 / 100 | 375.53 | 329.05 | 5.58 | 0.49 | 338 | 296 | 5 |  | 26.24 | 23.62 | 0.03 | 0.03
17 | ТЕРм08-03-591-03 | Выключатель: полугерметический и герметический | 100 шт. | 0,06 6 / 100 | 987.29 | 762.43 | 41.52 | 0.98 | 59 | 46 | 2 |  | 60.8 | 3.65 | 0.06
18 | ТЕРм08-03-591-09 | Розетка штепсельная утопленного типа при скрытой проводке /* включая сдвоенные | 100 шт. | 4,15 (355+30+30) / 100 | 465.01 | 382.22 | 5.58 | 0.49 | 1930 | 1586 | 23 | 2 | 30.48 | 126.49 | 0.03 | 0.12
19 | ТЕРм08-03-591-08 | Розетка штепсельная: неутопленного типа при открытой проводке | 100 шт. | 0,03 3 / 100 | 568.86 | 433.38 | 20.83 | 0.49 | 17 | 13 | 1 |  | 34.56 | 1.04 | 0.03
20 | ТЕРм11-04-026-01 | Разъемы штепсельные с разделкой и включением кабеля: с экранированными парами, емкость 5х2 | 1 шт. | 30 | 19.25 | 12.52 |  |  | 578 | 376 |  |  | 1.03 | 30.9
21 | ТЕРм10-04-101-11 прим. | Колодка клеммная на металлической конструкции, количество перьев: 20 | 1 шт. | 135 55+80 | 66.11 | 60.8 |  |  | 8925 | 8208 |  |  | 5 | 675
22 | ТЕРм08-03-591-12 прим. | Блоки с тремя выключателями и одной штепсельной розеткой утопленного типа при скрытой проводке /* КУВ-1М | 100 шт. | 5,9 590 / 100 | 790.62 | 696.35 | 10.77 | 0.82 | 4665 | 4108 | 64 | 5 | 55.53 | 327.63 | 0.05 | 0.3
23 | ТЕРм08-05-037-04 прим. | Ящики кабельные взрывобезопасные массой: до 40 кг /* ящик протяжной | 1 шт. | 2 | 64.23 | 39.36 | 16.32 | 0.98 | 128 | 79 | 33 | 2 | 3.31 | 6.62 | 0.06 | 0.12
24 | ТЕРм08-03-545-05 | Коробка с зажимами, устанавливаемая на конструкции на стене или колонне, для кабелей или проводов сечением: до 10 мм2, с количеством зажимов до 4 /*ШДУП | 1 шт. | 30 | 80.83 | 28.54 | 2.56 |  | 2425 | 856 | 77 |  | 2.4 | 72
25 | ТЕРм08-03-593-10 | Световые настенные указатели /* короб для наружной рекламмы с подсветкой | 100 шт. | 0,01 1 / 100 | 1541.21 | 985.14 | 43.07 | 3.27 | 15 | 10 |  |  | 78.56 | 0.79 | 0.2
26 | ТЕРм08-03-527-02 | Ящик с трехполюсным рубильником и конденсаторами, устанавливаемый на конструкции на стене или колонне, на ток: до 160 А /* ВУ-1 | 1 шт. | 1 | 128.85 | 57.24 | 6.04 | 0.33 | 129 | 57 | 6 |  | 4.5 | 4.5 | 0.02 | 0.02
27 | ТЕРм08-02-411-05 | Ввод гибкий, наружный диаметр металлорукава: до 48 мм | 1 ввод | 5 | 22.17 | 9.75 |  |  | 111 | 49 |  |  | 0.82 | 4.1
28 | ТЕРм08-02-403-03 | Провод групповой осветительных сетей в защитной оболочке или кабель двух-трехжильный: под штукатурку по стенам или в бороздах | 100 м | 41,5 (1100+800+2000+250) / 100 | 245.9 | 196.19 | 4.31 | 0.33 | 10205 | 8142 | 179 | 14 | 16.5 | 684.75 | 0.02 | 0.83
29 | ТЕРм08-02-401-01 | Кабель двух-четырехжильный сечением жилы до 16 мм2 с креплением накладными скобами, полосками с установкой ответвительных коробок | 100 м | 5,3 (100+100+5+25+200+100) / 100 | 882.93 | 490.82 | 68.45 | 3.27 | 4680 | 2601 | 363 | 17 | 41.28 | 218.78 | 0.2 | 1.06
30 | ТЕРм08-02-146-01 прим. | Кабель до 35 кВ с креплением накладными скобами, масса 1 м кабеля: до 0,5 кг | 100 м кабеля | 0,2 20 / 100 | 692.02 | 143 | 482.67 | 63.85 | 138 | 29 | 97 | 13 | 11.76 | 2.35 | 3.91 | 0.78
31 | ТЕРм08-02-146-02 прим. | Кабель до 35 кВ с креплением накладными скобами, масса 1 м кабеля: до 1 кг | 100 м кабеля | 0,23 (20+3) / 100 | 767.55 | 162.46 | 538.35 | 71.53 | 177 | 37 | 124 | 16 | 13.36 | 3.07 | 4.38 | 1.01
32 | ТЕРм08-02-146-03 прим. | Кабель до 35 кВ с креплением накладными скобами, масса 1 м кабеля: до 2 кг | 100 м кабеля | 0,21 (10+11) / 100 | 866.79 | 187.75 | 611.79 | 81.65 | 182 | 39 | 128 | 17 | 15.44 | 3.24 | 5 | 1.05
33 | ТЕРм08-02-412-03 | Затягивание провода в проложенные трубы и металлические рукава первого одножильного или многожильного в общей оплетке, суммарное сечение: до 16 мм2 | 100 м | 4,5 (200+210+40) / 100 | 104.56 | 74.79 | 6.46 | 0.49 | 471 | 337 | 29 | 2 | 6.29 | 28.31 | 0.03 | 0.14
34 | ТЕРм08-02-412-04 | Затягивание провода в проложенные трубы и металлические рукава первого одножильного или многожильного в общей оплетке, суммарное сечение: до 35 мм2 | 100 м | 2,9 290 / 100 | 157.73 | 106.53 | 12.92 | 0.98 | 457 | 309 | 37 | 3 | 8.96 | 25.98 | 0.06 | 0.17
35 | ТЕРм08-02-412-05 | Затягивание провода в проложенные трубы и металлические рукава первого одножильного или многожильного в общей оплетке, суммарное сечение: до 70 мм2 | 100 м | 3,3 (310+20) / 100 | 211.88 | 138.88 | 23.69 | 1.8 | 699 | 458 | 78 | 6 | 11.68 | 38.54 | 0.11 | 0.36
36 | ТЕРм08-02-148-02 прим. | Кабель до 35 кВ в проложенных трубах, блоках и коробах, масса 1 м кабеля: до 2 кг | 100 м кабеля | 0,55 55 / 100 | 279.38 | 178.02 | 62.09 | 3.27 | 154 | 98 | 34 | 2 | 14.64 | 8.05 | 0.2 | 0.11
37 | ТЕРм08-02-472-02 | Заземлитель горизонтальный из стали: полосовой сечением 160 мм2 | 100 м | 0,25 25 / 100 | 323.77 | 197.37 | 77.51 | 3.59 | 81 | 49 | 19 | 1 | 16.6 | 4.15 | 0.22 | 0.06
38 | ТЕРм08-02-409-01 | Труба винипластовая по установленным конструкциям, по стенам и колоннам с креплением скобами, диаметр, мм, до 25 | 100 м | 4,5 450 / 100 | 293.53 | 226.39 | 45.25 | 1.47 | 1321 | 1019 | 204 | 7 | 19.04 | 85.68 | 0.09 | 0.41
39 | ТССЦ-509-0104 | Скобы: двухлапковые | 10 шт. | 18,45 (41*4,5) / 10 | 35.56 |  |  |  | 656
40 | ТЕРм08-02-409-02 | Труба винипластовая по установленным конструкциям, по стенам и колоннам с креплением скобами, диаметр: до 50 мм | 100 м | 6,8 (300+325+55) / 100 | 440.79 | 327.21 | 84.08 | 4.25 | 2997 | 2225 | 572 | 29 | 27.52 | 187.14 | 0.26 | 1.77
41 | ТССЦ-509-0104 | Скобы: двухлапковые | 10 шт. | 27,88 (41*(3+3,25+0,55)) / 10 | 35.56 |  |  |  | 991
42 | ТЕРм08-05-045-02 | Шина заземления по: установленным конструкциям | 100 м | 0,005 0,5 / 100 | 246.02 | 129.14 | 64.86 |  | 1 | 1 |  |  | 11 | 0.06
Итого прямые затраты по разделу в ценах 2001г. | [8 empty] | 60056 | 38354 | 3809 | 240 |  | 3150.77 |  | 14.71
Накладные расходы | [8 empty] | 36407
В том числе, справочно:
92% ФОТ (от 8584) (Поз. 20-21) | [8 empty] | 7897
95% ФОТ (от 30010) (Поз. 1-19, 22-42) | [8 empty] | 28510
Сметная прибыль | [8 empty] | 25087
В том числе, справочно:
65% ФОТ (от 38594) (Поз. 1-19, 22-42, 20-21) | [8 empty] | 25087
Итого по разделу 1 Монтажные работы. | [8 empty] | 121550 |  |  |  |  | 3150.77 |  | 14.71
Раздел 2. Материалы.
43 | ТССЦ-509-1527 | Вводно-распределительное устройство типа: ВРУ 1-11-10 | шт. | 1 | 5963.5 |  |  |  | 5964
44 | ТССЦ-509-1531 | Вводно-распределительное устройство типа: ВРУ 1-17-70 | шт. | 2 1+1 | 9913.7 |  |  |  | 19827
45 | ТССЦ-503-0462 | Шкаф силовой ШВР 1-50 /* Шкаф ЩВР-063 (прим.к цене) | шт. | 4 | 4002.83 |  |  |  | 16011
46 | ТССЦ-509-0324 | Выключатели автоматические: ВА16-25-140010-20 УХЛ4 I-25А /* ВА-101 3Р 20А С (прим.к цене) | шт. | 2 | 38.07 |  |  |  | 76
47 | ТССЦ-509-2245 | Выключатели автоматические: «IEK» ВА47-29 3Р 50А, характеристика С /* ВА-101 3Р 20А D (прим.к цене) | шт. | 2 | 42.54 |  |  |  | 85
48 | ТССЦ-509-2245 | Выключатели автоматические: «IEK» ВА47-29 3Р 50А, характеристика С /* ВА-101 3Р 16А C (прим.к цене) | шт. | 3 | 42.54 |  |  |  | 128
49 | ТССЦ-509-2270 | Выключатели автоматические: «Legrand» серии LR 1Р 25А /* ВА-101 3Р 16А D (прим.к цене) | шт. | 2 | 49.89 |  |  |  | 100
50 | ТССЦ-509-2241 | Выключатели автоматические: «IEK» ВА47-29 3Р 10А, характеристика С /* ВА-101 3Р 10А C (прим.к цене) | шт. | 2 | 42.54 |  |  |  | 85
51 | ТССЦ-509-2241 | Выключатели автоматические: «IEK» ВА47-29 3Р 10А, характеристика С /* ВА-101 3Р 6А C (прим.к цене) | шт. | 1 | 42.54 |  |  |  | 43
52 | ТССЦ-509-0593 | Реле времени: ВЛ-54 /* РЭВ-302 (прим.к цене) | шт. | 2 1+1 | 683.26 |  |  |  | 1367
53 | ТССЦ-509-4065 | Контакторы вспомогательные к контакторам электромагнитным КПВ604, КПВ605 /* Контактор КМ-103 (прим.к цене) | шт. | 4 1+3 | 71.04 |  |  |  | 284
54 | ТССЦ-509-7967 | Выключатели автоматические: дифференциального тока двухполюсные АД12 2Р 32А 30мА /* ДИФ-103 (прим.к цене) | шт. | 62 2+2*15*2 | 102.77 |  |  |  | 6372
55 | ТССЦ-509-2245 | Выключатели автоматические: «IEK» ВА47-29 3Р 50А, характеристика С /* ВА-101 3П 50А D (прим.к цене) | шт. | 1 | 42.54 |  |  |  | 43
56 | ТССЦ-509-2243 | Выключатели автоматические: «IEK» ВА47-29 3Р 25А, характеристика С /* ВА-101 3П 20А С (прим.к цене) | шт. | 1 | 32.11 |  |  |  | 32
57 | ТССЦ-509-2227 | Выключатели автоматические: «IEK» ВА47-29 1Р 10А, характеристика С /* ВА-101 1Р 6А (прим.к цене) | шт. | 2 1+1 | 14.22 |  |  |  | 28
58 | ТССЦ-509-2233 | Выключатели автоматические: «IEK» ВА47-29М 1Р 16А, характеристика С /* ВА-101 1Р 16А С (прим.к цене) | шт. | 3 | 13.01 |  |  |  | 39
59 | ТССЦ-509-2227 | Выключатели автоматические: «IEK» ВА47-29 1Р 10А, характеристика С /* ВА-101 1Р 10А С (прим.к цене) | шт. | 39 4+5+15*2 | 14.22 |  |  |  | 555
60 | ТССЦ-509-2232 | Выключатели автоматические: «IEK» ВА47-29 1Р 63А, характеристика С /* ВА-101 1Р 63А С (прим.к цене) | шт. | 30 6*5 | 14.22 |  |  |  | 427
61 | ТССЦ-509-2230 | Выключатели автоматические: «IEK» ВА47-29 1Р 40А, характеристика С /* ВА-101 1Р 40А С (прим.к цене) | шт. | 30 15*2 | 11.33 |  |  |  | 340
62 | ТССЦ-509-2239 | Выключатели автоматические: «IEK» ВА47-29 2Р 50А, характеристика С | шт. | 30 15*2 | 28.44 |  |  |  | 853
63 | ТССЦ-509-8182 | Счетчик электрической энергии электронный: однофазный Меркурий 201.22 с PLC модемом, 5(60)А (однотарифный) | шт. | 30 15*2 | 425.54 |  |  |  | 12766
64 | ТССЦ-504-0290 | Ящики с понижающим трансформатором автомат. выключателем: 36в ЯТП-0,25-2 /* 42В | шт. | 2 | 854.16 |  |  |  | 1708
65 | ТССЦ-509-1254 | Звонок: электрический с кнопкой | 10 шт. | 3 30 / 10 | 867.2 |  |  |  | 2602
66 | ТССЦ-509-6298 | Указатель световой под лампу КЛ для обозначения знакографической информации (номера дома, предупреждающих надписей) с рассеивателем из поликарбоната, тип ФБУ 04-2х11 /* СУП-МУ2 | шт. | 1 | 1156.71 |  |  |  | 1157
67 | ТССЦ-509-1265 | Сжимы ответвительные У-734 | 100 шт. | 0,25 25 / 100 | 718.27 |  |  |  | 180
68 | ТССЦ-509-6290 | Светильник аварийного освещения "ВЫХОД" под лампу КЛ с рассеивателем из поликарбоната, тип ЛБО 29-9-831 (БС-831)/*прим. | шт. | 6 | 222.63 |  |  |  | 1336
69 | ТССЦ-509-1392 | Светильник НПО 22х100 /* ДПО-1801(прим.к цене) | шт. | 27 | 143.21 |  |  |  | 3867
70 | ТССЦ-509-5123 | Светильник встраиваемый зеркальный растровый с параболическим отражателем (9 перемычек) ЛВО 13-4х18-711/9 /* ДПО-1801д(прим.к цене) | шт. | 16 | 284.58 |  |  |  | 4553
71 | ТССЦ-509-1387 | Светильник НПБ 1103 белый/круг полусферический 100Вт IP44 ИЭК /* НСП03-100-002(прим.к цене) | шт. | 11 | 35.52 |  |  |  | 391
72 | ТССЦ-509-5375 | Светильник потолочный с рассеивателем из полистирола типа: ЛПО 2х20-001 /* TN100(прим.к цене) | шт. | 35 | 88.73 |  |  |  | 3106
73 | ТССЦ-509-1777 | Светильник НПО 01-1х60 (таблетка) /* НПП04(прим.к цене) | шт. | 4 | 38.63 |  |  |  | 155
74 | ТССЦ-509-8242 | Патроны подвесные карболитовые, тип Е27 Н12П | 10 шт. | 7,5 75 / 10 | 42.7 |  |  |  | 320
75 | ТССЦ-509-8237 | Патроны настенные карболитовые, тип Е27 ФнП-03 | 10 шт. | 0,5 5 / 10 | 76.4 |  |  |  | 38
76 | ТССЦ-509-2895 | Лампы накаливания осветительные общего назначения с цоколем Е27/27, биспиральные, с аргоновым наполнением, марка Б230-240-60, напряжение 235 В, мощность 60 Вт | 10 шт. | 1,1 11 / 10 | 20.46 |  |  |  | 23
77 | ТССЦ-509-4581 | Выключатель одноклавишный для скрытой проводки серии "Прима", марка: С16-057, цвет белый /* (прим.) | 10 шт. | 8,1 81 / 10 | 87.2 |  |  |  | 706
78 | ТССЦ-509-4598 | Выключатель двухклавишный для скрытой проводки серии "Прима", марка: С56-043, цвет белый /* (прим.) | 10 шт. | 9 90 / 10 | 106.6 |  |  |  | 959
79 | ТССЦ-509-1442 | Выключатель одноклавишный для открытой проводки брызгозащищенный | 10 шт. | 0,6 6 / 10 | 101 |  |  |  | 61
80 | ТССЦ-503-0475 | Розетка скрытой проводки с заземлением | 100 шт. | 3,85 (355+30) / 100 | 1055 |  |  |  | 4062
81 | ТССЦ-503-0742 | Розетка для скрытой проводки на 2 модуля 16А 250В с заземлением и крышкой | 100 шт. | 0,3 30 / 100 | 4107.81 |  |  |  | 1232
82 | ТССЦ-503-0589 | Розетка штепсельная для открытой проводки с заземляющими контактами и защитными шторками серии "Москвичка", марка РА 10/16-508, белая | 100 шт. | 0,03 3 / 100 | 1072 |  |  |  | 32
83 | Прайс-лист, т.15.2 стр.162 | Разъем РШ-ВШ , Ц:152,22 р МАТ=152,22 /к2 | шт | 30 | 18,67 152,22 /к2 |  |  |  | 560
84 | ТССЦ-503-0464 | Подрозетники деревянные | 100 шт. | 0,3 30 / 100 | 234.13 |  |  |  | 70
85 | ТССЦ-107-0023 | Колодка клеммная СВ2-2,5/250 У3, количество контактов 2 | 1000 шт. | 0,055 55 / 1000 | 1496.11 |  |  |  | 82
86 | ТССЦ-107-0024 | Колодка клеммная СВ3-2,5/250 У3, количество контактов 3 | 1000 шт. | 0,08 80 / 1000 | 1551.51 |  |  |  | 124
87 | ТССЦ-503-0450 | Коробка марки У73 КУВ-1МУ | 10 шт. | 59 590 / 10 | 32.3 |  |  |  | 1906
88 | ТССЦ-503-0530 | Разветвительная коробка У-198 | 10 шт. | 70 700 / 10 | 113.1 |  |  |  | 7917
89 | ТССЦ-503-0461 | Разветвительная коробка: У994 | 10 шт. | 2 20 / 10 | 225.6 |  |  |  | 451
90 | ТССЦ-503-0472 | Розетка потолочная | 100 шт. | 1,35 135 / 100 | 419.51 |  |  |  | 566
91 | ТССЦ-509-0089 | Крюк | шт. | 135 | 9.73 |  |  |  | 1314
92 | ТССЦ-503-0657 | Коробка установочная У-92 /* для крепления светильника(прим) | 10 шт. | 13,5 135 / 10 | 90.1 |  |  |  | 1216
93 | ТССЦ-504-0540 | Ящик протяжной стальной: К-654 | шт. | 2 | 200.75 |  |  |  | 402
94 | ТССЦ-509-1701 | Вводно-распределительное устройство типа ВРУ 8-3Н-301-1 (ШДУП), размер 80х80х/40 мм | шт. | 30 | 33.48 |  |  |  | 1004
95 | ТССЦ-509-6299 | Указатель световой под лампу КЛ для обозначения знакографической информации (номера дома, предупреждающих надписей) с рассеивателем из поликарбоната, тип ФБУ 04-3х11 /* короб для наружной рекламы с подсветкой(прим.) | шт. | 1 | 1423.3 |  |  |  | 1423
96 | ТССЦ-509-2981 | Ввод гибкий, тип: К-1085 для труб диаметром 32-34 мм, длиной 925 мм | шт. | 5 | 77.8 |  |  |  | 389
97 | ТССЦ-501-7910 | Кабель силовой с медными жилами с изоляцией и оболочкой из ПВХ, не распространяющий горение, с низким дымо- и газовыделением, напряжением 1,0 кВ (ГОСТ Р 53769-2010), марки: ВВГнг(A)-LS 2х1,5ок(N) | 1000 м | 0,3 300 / 1000 | 8731.12 |  |  |  | 2619
98 | ТССЦ-501-7922 | Кабель силовой с медными жилами с изоляцией и оболочкой из ПВХ, не распространяющий горение, с низким дымо- и газовыделением, напряжением 1,0 кВ (ГОСТ Р 53769-2010), марки: ВВГнг(A)-LS 3х1,5ок | 1000 м | 1,2 1200 / 1000 | 11837.18 |  |  |  | 14205
99 | ТССЦ-501-8609 | Кабель силовой с медными жилами с изоляцией и оболочкой из ПВХ, не распространяющий горение, с низким дымо- и газовыделением, напряжением 1,0 кВ (ГОСТ Р 53769-2010), марки: ВВГнг(A)-LS 4х1,5ок(N) | 1000 м | 0,8 800 / 1000 | 14276.27 |  |  |  | 11421
100 | ТССЦ-501-8605 | Кабель силовой с медными жилами с изоляцией и оболочкой из ПВХ, не распространяющий горение, с низким дымо- и газовыделением, напряжением 1,0 кВ (ГОСТ Р 53769-2010), марки: ВВГнг(A)-LS 3х2,5oк | 1000 м | 2,3 2300 / 1000 | 15716.1 |  |  |  | 36147
101 | ТССЦ-501-7923 | Кабель силовой с медными жилами с изоляцией и оболочкой из ПВХ, не распространяющий горение, с низким дымо- и газовыделением, напряжением 1,0 кВ (ГОСТ Р 53769-2010), марки: ВВГнг(A)-LS 3х6ок | 1000 м | 0,31 310 / 1000 | 28325.72 |  |  |  | 8781
102 | ТССЦ-501-7925 | Кабель силовой с медными жилами с изоляцией и оболочкой из ПВХ, не распространяющий горение, с низким дымо- и газовыделением, напряжением 1,0 кВ (ГОСТ Р 53769-2010), марки: ВВГнг(A)-LS 3х16мк | 1000 м | 0,32 320 / 1000 | 67715.17 |  |  |  | 21669
103 | ТССЦ-501-8616 | Кабель силовой с медными жилами с изоляцией и оболочкой из ПВХ, не распространяющий горение, с низким дымо- и газовыделением, напряжением 1,0 кВ (ГОСТ Р 53769-2010), марки: ВВГнг(A)-LS 5х2,5ок(N,PE) | 1000 м | 0,005 5 / 1000 | 23042.36 |  |  |  | 115
104 | ТССЦ-501-8618 | Кабель силовой с медными жилами с изоляцией и оболочкой из ПВХ, не распространяющий горение, с низким дымо- и газовыделением, напряжением 1,0 кВ (ГОСТ Р 53769-2010), марки: ВВГнг(A)-LS 5х10ок(N,PE) | 1000 м | 0,02 20 / 1000 | 68299.34 |  |  |  | 1366
105 | ТССЦ-501-8619 | Кабель силовой с медными жилами с изоляцией и оболочкой из ПВХ, не распространяющий горение, с низким дымо- и газовыделением, напряжением 1,0 кВ (ГОСТ Р 53769-2010), марки: ВВГнг(A)-LS 5х16мк(N,PE) | 1000 м | 0,01 10 / 1000 | 106709.41 |  |  |  | 1067
106 | ТССЦ-501-8791 | Кабель силовой с медными жилами с поливинилхлоридной изоляцией и оболочкой, не распространяющий горение марки: ВВГнг, напряжением 1,0 кВ, с числом жил - 1 и сечением 4 мм2 /* ВВГнг(A)-LS | 1000 м | 0,25 250 / 1000 | 4500.56 |  |  |  | 1125
107 | ТССЦ-501-7965 | Кабель силовой огнестойкий с медными жилами с изоляцией и оболочкой из ПВХ, не распространяющий горение, с низким дымо- и газовыделением, напряжением 1,0 кВ (ГОСТ Р 53769-2010), марки: ВВГнг(A)-FRLS 3х1,5ок | 1000 м | 0,025 25 / 1000 | 21451.2 |  |  |  | 536
108 | ТССЦ-501-8624 | Кабель силовой огнестойкий с медными жилами с изоляцией и оболочкой из ПВХ, не распространяющий горение, с низким дымо- и газовыделением, напряжением 1,0 кВ (ГОСТ Р 53769-2010), марки: ВВГнг(A)-FRLS 3х2,5ок | 1000 м | 0,41 410 / 1000 | 26787.85 |  |  |  | 10983
109 | ТССЦ-501-8629 | Кабель силовой огнестойкий с медными жилами с изоляцией и оболочкой из ПВХ, не распространяющий горение, с низким дымо- и газовыделением, напряжением 1,0 кВ (ГОСТ Р 53769-2010), марки: ВВГнг(A)-FRLS 5х2,5ок(N,PE) | 1000 м | 0,14 140 / 1000 | 40036.87 |  |  |  | 5605
110 | ТССЦ-501-8630 | Кабель силовой огнестойкий с медными жилами с изоляцией и оболочкой из ПВХ, не распространяющий горение, с низким дымо- и газовыделением, напряжением 1,0 кВ (ГОСТ Р 53769-2010), марки: ВВГнг(A)-FRLS 5х10ок(N,PE) | 1000 м | 0,003 3 / 1000 | 102454.13 |  |  |  | 307
111 | ТССЦ-501-8703 | Кабель силовой с алюминиевыми жилами с поливинилхлоридной изоляцией и оболочкой, не распространяющий горение, с низким дымо- и газовыделением марки: АВВГнг-LS, с числом жил - 5 и сечением 25 мм2 | 1000 м | 0,066 66 / 1000 | 39760.09 |  |  |  | 2624
112 | ТССЦ-101-4672 | Сталь полосовая: 25х4 мм, марка Ст3сп | т | 0,0195 0,78*25/1000 | 7022.33 |  |  |  | 137
113 | ТССЦ-103-1394 | Трубы из непластифицированного поливинилхлорида (НПВХ) для электропроводок диаметром: 25 мм | м | 450 | 3.16 |  |  |  | 1422
114 | ТССЦ-103-1395 | Трубы из непластифицированного поливинилхлорида (НПВХ) для электропроводок диаметром 32 мм | м | 300 | 4.44 |  |  |  | 1332
115 | ТССЦ-103-1396 | Трубы из непластифицированного поливинилхлорида (НПВХ) для электропроводок диаметром 40 мм | м | 325 | 6.9 |  |  |  | 2243
116 | ТССЦ-103-1397 | Трубы из непластифицированного поливинилхлорида (НПВХ) для электропроводок диаметром: 50 мм | м | 55 | 7.98 |  |  |  | 439
117 | ТССЦ-509-6801 | Ящик главной заземляющей шины ГЗШ-10 /* ГЗШС М-00-2-УХЛ4 | шт. | 1 | 285.46 |  |  |  | 285
Итого прямые затраты по разделу в ценах 2001г. | [8 empty] | 233765
Итого по разделу 2 Материалы. | [8 empty] | 233765
Раздел 3. Оборудование.
118 О | ТССЦ-301-0471 | Плита электрическая, марка: ЗВИ 412-20 /* Лысьва | шт. | 30 | 1537.06 |  |  |  | 46112
119 О | прайс-лист., т.15.2 стр.159 | Устройство вводное ВУ-1, Ц:4658.64 р ПЗ=4658.64/к4 | шт | 1 | 942,24 4658.64/к4 |  |  |  | 942
Итого прямые затраты по разделу в ценах 2001г. | [8 empty] | 47054
Итого по разделу 3 Оборудование. | [8 empty] | 47054
Раздел 4. Строительные работы
120 | ТЕРр69-2-1 | Сверление отверстий в кирпичных стенах электроперфоратором: толщина стен 0,5 кирпича, диаметром до 20 мм | 100 отверстий | 12,9 (590+700) / 100 | 65.65 | 59.18 | 6.47 |  | 847 | 764 | 83 |  | 5.49 | 70.82
121 | ТЕРр69-2-3 | Сверление отверстий в кирпичных стенах электроперфоратором: добавлять на каждые 10 мм диаметра свыше 20 мм /*доб.до 72мм (добавить до д= 72мм ПЗ=5,2 (ОЗП=5,2; ЭМ=5,2 к расх.; ЗПМ=5,2; МАТ=5,2 к расх.; ТЗ=5,2; ТЗМ=5,2)) | 100 отверстий | 5,9 590 / 100 | 392.39 | 353.7 | 38.69 |  | 2315 | 2087 | 228 |  | 32.81 | 193.58
122 | ТЕРр69-2-3 | Сверление отверстий в кирпичных стенах электроперфоратором: добавлять на каждые 10 мм диаметра свыше 20 мм /*доб.до д=100 мм (добавить до д= 100мм ПЗ=8 (ОЗП=8; ЭМ=8 к расх.; ЗПМ=8; МАТ=8 к расх.; ТЗ=8; ТЗМ=8)) | 100 отверстий | 7 700 / 100 | 603.68 | 544.16 | 59.52 |  | 4226 | 3809 | 417 |  | 50.48 | 353.36
Итого прямые затраты по разделу в ценах 2001г. | [8 empty] | 7388 | 6660 | 728 |  |  | 617.76
Накладные расходы | [8 empty] | 5195
В том числе, справочно:
78% ФОТ (от 6660) (Поз. 120-122) | [8 empty] | 5195
Сметная прибыль | [8 empty] | 3330
В том числе, справочно:
50% ФОТ (от 6660) (Поз. 120-122) | [8 empty] | 3330
Итого по разделу 4 Строительные работы | [8 empty] | 15913 |  |  |  |  | 617.76
ИТОГИ ПО СМЕТЕ:
Итого прямые затраты по смете в ценах 2001г. | [8 empty] | 348263 | 45014 | 4537 | 240 |  | 3768.53 |  | 14.71
Накладные расходы | [8 empty] | 41602
В том числе, справочно:
78% ФОТ (от 6660) (Поз. 120-122) | [8 empty] | 5195
92% ФОТ (от 8584) (Поз. 20-21) | [8 empty] | 7897
95% ФОТ (от 30010) (Поз. 1-19, 22-42, 112) | [8 empty] | 28510
Сметная прибыль | [8 empty] | 28417
В том числе, справочно:
50% ФОТ (от 6660) (Поз. 120-122) | [8 empty] | 3330
65% ФОТ (от 38594) (Поз. 1-19, 22-42, 112, 20-21) | [8 empty] | 25087
Итоги по смете:
Итого Строительные работы | [8 empty] | 15913 |  |  |  |  | 617.76
Итого Монтажные работы | [8 empty] | 355315 |  |  |  |  | 3150.77 |  | 14.71
Итого Оборудование | [8 empty] | 47054
Итого | [8 empty] | 418282 |  |  |  |  | 3768.53 |  | 14.71
В том числе:
Материалы | [8 empty] | 251658
Машины и механизмы | [8 empty] | 4537
ФОТ | [8 empty] | 45254
Оборудование | [8 empty] | 47054
Накладные расходы | [8 empty] | 41602
Сметная прибыль | [8 empty] | 28417
ВСЕГО по смете | [8 empty] | 418282 |  |  |  |  | 3768.53 |  | 14.71
Список переменных по смете:
Наименование переменной |  |  | Иденти- фикатор | Значение | Результат
смр |  |  | к1 | 6.91 | 6.91
смр с ндс |  |  | к2 | 6,91*1,18 | 8.1538
оборудование |  |  | к3 | 4.19 | 4.19
оборудование с ндс |  |  | к4 | 4,19*1,18 | 4.9442
Составил: ___________________________Мустаева М.Ф.
(должность, подпись, расшифровка)

## ЛС 03-008
СОГЛАСОВАНО: | [11 empty] | УТВЕРЖДАЮ:
_________________ | [11 empty] | _________________
" _____ " ________________ 2015 г. | [11 empty] | "____" ______________2015 г.
350/18/157/2018 Строительство многоквартирного пятиэтажного жилого дома на территории с.Янгантау
(наименование стройки)
ЛОКАЛЬНЫЙ СМЕТНЫЙ РАСЧЕТ № 03-008
(локальная смета)
|  | на | 03-008 Диспетчеризация лифтов. Жилая часть, 03 Жилой дом.
(наименование работ и затрат, наименование объекта)
Основание: 283/2018/157/2018-СС.С
|  |  | Сметная стоимость _______________________________________________________________________________________________ | [5 empty] | ___________________________5,605 |  | тыс. руб.
|  |  | монтажных работ _______________________________________________________________________________________________ | [5 empty] | _______________________________________________________________________________________________3,739 |  | тыс. руб.
|  |  | оборудования _______________________________________________________________________________________________ | [5 empty] | _______________________________________________________________________________________________1,866 |  | тыс. руб.
|  |  | Средства на оплату труда _______________________________________________________________________________________________ | [5 empty] | ___________________________1,031 |  | тыс. руб.
|  |  | Сметная трудоемкость _______________________________________________________________________________________________ | [5 empty] | _______________________________________________________________________________________________79,77 |  | чел.час
Составлен(а) в текущих (прогнозных) ценах по состоянию на 2001 г.
№ пп | Обосно- вание | Наименование | Ед. изм. | Кол. | Стоимость единицы, руб. |  |  |  | Общая стоимость, руб. |  |  |  | Т/з осн. раб.на ед. | Т/з осн. раб. Всего | Т/з мех. на ед. | Т/з мех. Всего
[5 empty] | Всего | В том числе |  |  | Всего | В том числе
[6 empty] | Осн.З/п | Эк.Маш | З/пМех |  | Осн.З/п | Эк.Маш | З/пМех
1 | 2 | 3 | 4 | 5 | 6 | 7 | 8 | 9 | 10 | 11 | 12 | 13 | 14 | 15 | 16 | 17
Раздел 1. Монтажные работы
1 | ТЕРм10-04-062-05 | Шкаф: включения питания/* лифтовый блок | 1 шт. | 1 | 689.83 | 464.51 | 182.42 | 23.23 | 690 | 465 | 182 | 23 | 38.2 | 38.2 | 1.91 | 1.91
2 | ТЕРм10-02-016-01 | Коммутатор диспетчерской или директорской связи с усилительным устройством, емкость 5 номеров/* переговорный пункт | 1 номер | 1 | 98.03 | 32.11 | 8.6 | 1.09 | 98 | 32 | 9 | 1 | 2.29 | 2.29 | 0.09 | 0.09
3 | ТЕРм10-02-016-07 | Отдельно устанавливаемый: усилитель дуплексный или абонентский/* микрофонный усилитель | 1 шт. | 1 | 254.35 | 189.27 | 52.53 | 6.69 | 254 | 189 | 53 | 7 | 13.5 | 13.5 | 0.55 | 0.55
4 | ТЕРм11-03-001-01 | Приборы, устанавливаемые на металлоконструкциях, щитах и пультах, масса: до 5 кг/* датчик контроля скорости лифта | 1 шт. | 1 | 7.61 | 6.52 |  |  | 8 | 7 |  |  | 0.52 | 0.52
5 | ТЕРм08-03-530-01 | Пускатель магнитный общего назначения отдельно стоящий, устанавливаемый на конструкции: на полу, на ток до 40 А | 1 шт. | 1 | 114.74 | 32.17 | 3.76 | 0.16 | 115 | 32 | 4 |  | 2.74 | 2.74 | 0.01 | 0.01
6 | ТЕРм10-08-002-04 | Извещатель ОС автоматический: контактный, магнитоконтактный на открывание окон, дверей/* извещатель магнитоконтактный | 1 шт. | 1 | 12.21 | 10.21 |  |  | 12 | 10 |  |  | 0.84 | 0.84
7 | ТЕРм10-06-034-12 | Коробка распределительная настенная на кабеле с пластмассовой оболочкой/* Коробка телефонная | 1 коробка | 1 | 68.56 | 24.32 | 32.78 | 4.77 | 69 | 24 | 33 | 5 | 2 | 2 | 0.34 | 0.34
8 | ТЕРм10-01-055-02 | Прокладка кабеля, масса 1 м: до 1 кг, по стене кирпичной | 100 м кабеля | 0,2 20 / 100 | 1419.63 | 425.54 | 161.94 | 18.6 | 284 | 85 | 32 | 4 | 37.1 | 7.42 | 1.53 | 0.31
9 | ТЕРм08-02-405-01 | Провод по установленным стальным конструкциям и панелям, сечение: до 16 мм2 | 100 м | 0,4 40 / 100 | 543.39 | 364.31 | 100.22 | 2.61 | 217 | 146 | 40 | 1 | 30.64 | 12.26 | 0.16 | 0.06
Итого прямые затраты по разделу в ценах 2001г. | [8 empty] | 1747 | 990 | 353 | 41 |  | 79.77 |  | 3.27
Накладные расходы | [8 empty] | 916
В том числе, справочно:
80% ФОТ (от 335) (Поз. 2-4, 6, 8) | [8 empty] | 268
92% ФОТ (от 488) (Поз. 1) | [8 empty] | 449
95% ФОТ (от 179) (Поз. 5, 9) | [8 empty] | 170
100% ФОТ (от 29) (Поз. 7) | [8 empty] | 29
Сметная прибыль | [8 empty] | 653
В том числе, справочно:
60% ФОТ (от 335) (Поз. 2-4, 6, 8) | [8 empty] | 201
65% ФОТ (от 696) (Поз. 1, 5, 9, 7) | [8 empty] | 452
Итого по разделу 1 Монтажные работы | [8 empty] | 3316 |  |  |  |  | 79.77 |  | 3.27
Раздел 2. Материалы
10 | Прайс-лист, т.15.2 стр.195 | Извещатель магнитоконтактный 4939sn-wh. Ц.:1018 МАТ=1018/к1 | шт. | 1 | 124,85 1018/к1 |  |  |  | 125
11 | ТССЦ-503-0585 | Коробка телефонная распределительная марки: КРТП-10 | шт. | 1 | 20.56 |  |  |  | 21
12 | ТССЦ-501-2369 | Кабели телефонные со сплошной полиэтиленовой изоляцией и оболочкой из ПВХ, с экраном из алюминиевой или алюмополимерной ленты, не распространяющие горение, с низким дымо- и газовыделением, марки: ТПВнг-LS 5х2х0,5 | 1000 м | 0,02 20 / 1000 | 8542.02 |  |  |  | 171
13 | ТССЦ-502-0499 | Провода силовые для электрических установок на напряжение до 450 В с медной жилой марки: ПВ1, сечением 4 мм2 | 1000 м | 0,04 40 / 1000 | 2656.3 |  |  |  | 106
Итого прямые затраты по разделу в ценах 2001г. | [8 empty] | 423
Итого по разделу 2 Материалы | [8 empty] | 423
Раздел 3. Оборудование
14 О | Прайс-лист, т.15.2 стр.214 | Лифтовый блок 6,0. Ц.:6700 ПЗ=6700/к3 | шт. | 1 | 1355,12 6700/к3 |  |  |  | 1355
15 О | Прайс-листт.15.2 стр.234 | Переговорный комплект механика. Ц.:550 ПЗ=550/к4 | шт. | 1 | 131,26 550/к4 |  |  |  | 131
16 О | Прайс-листт.15.2 стр.222 | Микрофонный усилитель. Ц.:145 ПЗ=145/к4 | шт. | 1 | 34,61 145/к4 |  |  |  | 35
17 О | Прайс-листт.15.2 стр.265 | Датчик контроля скорости лифта. Ц.:300 ПЗ=300/к4 | шт. | 1 | 71,6 300/к4 |  |  |  | 72
18 О | Прайс-лист, т.15.2 стр.217 | Магнитный пускатель. Ц.:1000 ПЗ=1000/к3 | шт. | 1 | 202,26 1000/к3 |  |  |  | 202
19 О | Прайс-листт.15.2 стр.228 | Полный монтажный комплект ЛБ 6.0. Ц.:350 ПЗ=350/к3 | шт. | 1 | 70,79 350/к3 |  |  |  | 71
Итого прямые затраты по разделу в ценах 2001г. | [8 empty] | 1866
Итого по разделу 3 Оборудование | [8 empty] | 1866
ИТОГИ ПО СМЕТЕ:
Итого прямые затраты по смете в ценах 2001г. | [8 empty] | 4036 | 990 | 353 | 41 |  | 79.77 |  | 3.27
Накладные расходы | [8 empty] | 916
В том числе, справочно:
80% ФОТ (от 335) (Поз. 2-4, 6, 8) | [8 empty] | 268
92% ФОТ (от 488) (Поз. 1) | [8 empty] | 449
95% ФОТ (от 179) (Поз. 5, 9) | [8 empty] | 170
100% ФОТ (от 29) (Поз. 7) | [8 empty] | 29
Сметная прибыль | [8 empty] | 653
В том числе, справочно:
60% ФОТ (от 335) (Поз. 2-4, 6, 8) | [8 empty] | 201
65% ФОТ (от 696) (Поз. 1, 5, 9, 7) | [8 empty] | 452
Итоги по смете:
Итого Монтажные работы | [8 empty] | 3739 |  |  |  |  | 79.77 |  | 3.27
Итого Оборудование | [8 empty] | 1866
Итого | [8 empty] | 5605 |  |  |  |  | 79.77 |  | 3.27
В том числе:
Материалы | [8 empty] | 827
Машины и механизмы | [8 empty] | 353
ФОТ | [8 empty] | 1031
Оборудование | [8 empty] | 1866
Накладные расходы | [8 empty] | 916
Сметная прибыль | [8 empty] | 653
ВСЕГО по смете | [8 empty] | 5605 |  |  |  |  | 79.77 |  | 3.27
Список переменных по смете:
Наименование переменной |  |  | Иденти- фикатор | Значение | Результат
к
Пересчет СМР в цены 2001 года (с НДС) |  |  | к1 | 1,18*6,91 | 8.1538
Пересчет СМР в цены 2001 года (без НДС) |  |  | к2 | 6.91 | 6.91
Пересчет оборудования в цены 2001 года (с НДС) |  |  | к3 | 1,18*4,19 | 4.9442
Пересчет оборудования в цены 2001 года (без НДС) |  |  | к4 | 4.19 | 4.19
Составил: ___________________________Хабибуллина А.О.
(должность, подпись, расшифровка)

## ЛС 03-009
СОГЛАСОВАНО: | [11 empty] | УТВЕРЖДАЮ:
_________________ | [11 empty] | _________________
" _____ " ________________ 2015 г. | [11 empty] | "____" ______________2015 г.
350/18/157/2018 Строительство многоквартирного пятиэтажного жилого дома на территории с.Янгантау
(наименование стройки)
ЛОКАЛЬНЫЙ СМЕТНЫЙ РАСЧЕТ № 03-009
(локальная смета)
|  | на | 03-009 Домофонная сеть. Жилая часть, 03 Жилой дом.
(наименование работ и затрат, наименование объекта)
Основание: 283/2018/157/2018-СС.С
|  |  | Сметная стоимость _______________________________________________________________________________________________ | [5 empty] | ___________________________15,232 |  | тыс. руб.
|  |  | монтажных работ _______________________________________________________________________________________________ | [5 empty] | _______________________________________________________________________________________________9,953 |  | тыс. руб.
|  |  | оборудования _______________________________________________________________________________________________ | [5 empty] | _______________________________________________________________________________________________5,279 |  | тыс. руб.
|  |  | Средства на оплату труда _______________________________________________________________________________________________ | [5 empty] | ___________________________1,866 |  | тыс. руб.
|  |  | Сметная трудоемкость _______________________________________________________________________________________________ | [5 empty] | _______________________________________________________________________________________________150,92 |  | чел.час
Составлен(а) в текущих (прогнозных) ценах по состоянию на 2001 г
№ пп | Обосно- вание | Наименование | Ед. изм. | Кол. | Стоимость единицы, руб. |  |  |  | Общая стоимость, руб. |  |  |  | Т/з осн. раб.на ед. | Т/з осн. раб. Всего | Т/з мех. на ед. | Т/з мех. Всего
[5 empty] | Всего | В том числе |  |  | Всего | В том числе
[6 empty] | Осн.З/п | Эк.Маш | З/пМех |  | Осн.З/п | Эк.Маш | З/пМех
1 | 2 | 3 | 4 | 5 | 6 | 7 | 8 | 9 | 10 | 11 | 12 | 13 | 14 | 15 | 16 | 17
Раздел 1. Монтажные работы
1 | ТЕРм10-04-112-01 | Шкаф или панель коммутации связи и сигнализации на стене или в нише, количество пар: до 20/* блок управления домофоном | 1 шт. | 1 | 80.11 | 60.8 |  |  | 80 | 61 |  |  | 5 | 5
2 | ТЕРм10-04-112-01 | Шкаф или панель коммутации связи и сигнализации на стене или в нише, количество пар: до 20/* блок вызова | 1 шт. | 1 | 80.11 | 60.8 |  |  | 80 | 61 |  |  | 5 | 5
3 | ТЕРм10-04-112-01 | Шкаф или панель коммутации связи и сигнализации на стене или в нише, количество пар: до 20/* блок коммутации | 1 шт. | 1 | 80.11 | 60.8 |  |  | 80 | 61 |  |  | 5 | 5
4 | ТЕРм10-08-002-06 | Конструкция для установки извещателя/* монтажный комплект домофона | 1 шт. | 1 | 7.24 | 4.26 | 1.16 |  | 7 | 4 | 1 |  | 0.35 | 0.35
5 | ТЕРм10-06-037-05 | Шкаф для трубных проводок: настенный, размер до 640х840 /* монтажный бокс | 1 шт. | 1 | 85.18 | 23.63 | 1.92 |  | 85 | 24 | 2 |  | 2.06 | 2.06
6 | ТЕРм08-01-081-01 | Аппарат (кнопка, ключ управления, замок электромагнитной блокировки, звуковой сигнал, сигнальная лампа) управления и сигнализации, количество подключаемых концов: до 2/* замок электромагнитный | 1 шт. | 1 | 23.54 | 13.74 | 8.61 | 0.65 | 24 | 14 | 9 | 1 | 1.13 | 1.13 | 0.04 | 0.04
7 | ТЕРм10-01-039-06 | Реле, ключ, кнопка и др. с подготовкой места установки/* кнопка | 1 шт. | 1 | 21.99 | 21.56 |  |  | 22 | 22 |  |  | 2 | 2
8 | ТЕРм08-01-081-01 | Аппарат (кнопка, ключ управления, замок электромагнитной блокировки, звуковой сигнал, сигнальная лампа) управления и сигнализации, количество подключаемых концов: до 2/* доводчик | 1 шт. | 1 | 23.54 | 13.74 | 8.61 | 0.65 | 24 | 14 | 9 | 1 | 1.13 | 1.13 | 0.04 | 0.04
9 | ТЕРм10-02-030-02 | Аппарат телефонный системы ЦБ или АТС: настенный/Устройство квартирное переговорное | 1 шт. | 30 | 20.84 | 8.76 |  |  | 625 | 263 |  |  | 0.72 | 21.6
10 | ТЕРм10-06-034-12 | Коробка распределительная настенная на кабеле с пластмассовой оболочкой/* Коробка распределительная | 1 коробка | 5 | 68.56 | 24.32 | 32.78 | 4.77 | 343 | 122 | 164 | 24 | 2 | 10 | 0.34 | 1.7
11 | ТЕРм08-02-412-03 | Затягивание провода в проложенные трубы и металлические рукава первого одножильного или многожильного в общей оплетке, суммарное сечение: до 16 мм2/* кабель телефонный | 100 м | 0,5 50 / 100 | 104.56 | 74.79 | 6.46 | 0.49 | 52 | 37 | 3 |  | 6.29 | 3.15 | 0.03 | 0.02
12 | ТЕРм08-02-409-02 | Труба винипластовая по установленным конструкциям, по стенам и колоннам с креплением скобами, диаметр: до 50 мм | 100 м | 0,2 20 / 100 | 440.79 | 327.21 | 84.08 | 4.25 | 88 | 65 | 17 | 1 | 27.52 | 5.5 | 0.26 | 0.05
13 | ТЕРм08-02-403-03 | Провод групповой осветительных сетей в защитной оболочке или кабель двух-трехжильный: под штукатурку по стенам или в бороздах | 100 м | 0,22 (10+12) / 100 | 245.9 | 196.19 | 4.31 | 0.33 | 54 | 43 | 1 |  | 16.5 | 3.63 | 0.02
14 | ТЕРм08-02-148-01 | Кабель до 35 кВ в проложенных трубах, блоках и коробах, масса 1 м кабеля: до 1 кг/* Кабель в кабельном канале | 100 м кабеля | 4,5 450 / 100 | 215.21 | 120.63 | 56.46 | 3.27 | 968 | 543 | 254 | 15 | 9.92 | 44.64 | 0.2 | 0.9
15 | ТЕРм08-02-390-01 | Короба пластмассовые: шириной до 40 мм/*кабель-канал | 100 м | 2,5 250 / 100 | 276.11 | 195.97 | 22.99 | 0.16 | 690 | 490 | 57 |  | 16.29 | 40.73 | 0.01 | 0.03
Итого прямые затраты по разделу в ценах 2001г. | [8 empty] | 3222 | 1824 | 517 | 42 |  | 150.92 |  | 2.78
Накладные расходы | [8 empty] | 1732
В том числе, справочно:
80% ФОТ (от 289) (Поз. 4, 7, 9) | [8 empty] | 231
92% ФОТ (от 183) (Поз. 1-3) | [8 empty] | 168
95% ФОТ (от 1224) (Поз. 6, 8, 11-15) | [8 empty] | 1163
100% ФОТ (от 170) (Поз. 5, 10) | [8 empty] | 170
Сметная прибыль | [8 empty] | 1199
В том числе, справочно:
60% ФОТ (от 289) (Поз. 4, 7, 9) | [8 empty] | 173
65% ФОТ (от 1577) (Поз. 1-3, 5, 10, 6, 8, 11-15) | [8 empty] | 1026
Итого по разделу 1 Монтажные работы | [8 empty] | 6153 |  |  |  |  | 150.92 |  | 2.78
Раздел 2. Материалы
16 | ТССЦ-503-0585 | Коробка телефонная распределительная марки: КРТП-10 | шт. | 5 | 20.56 |  |  |  | 103
17 | ТССЦ-501-2370 | Кабели телефонные со сплошной полиэтиленовой изоляцией и оболочкой из ПВХ, с экраном из алюминиевой или алюмополимерной ленты, не распространяющие горение, с низким дымо- и газовыделением, марки: ТПВнг-LS 10х2х0,5 | 1000 м | 0,05 50 / 1000 | 14818.82 |  |  |  | 741
18 | ТССЦ-502-0907 | Провода силовые гибкие с медными жилами с изоляцией и оболочкой из ПВХ, не распространяющий горение, с низким дымо- и газовыделением марки ПВСнг-LS 3х1,5/* 4х1,5 | 1000 м | 0,01 10 / 1000 | 8257.91 |  |  |  | 83
19 | Прайс-листт.15.2 стр.202 | Кабель для слаботочный систем КСВВнг(А)-LS-4х2х0,8. Ц.:55 МАТ=55/к1 | м | 12 | 6,75 55/к1 |  |  |  | 81
20 | ТССЦ-501-1916 | Кабели парной скрутки для систем сигнализации с однопроволочными медными жилами, изоляцией из полиэтилена, оболочкой из белого ПВХ пластиката, не распространяющей горение, с низким дымо- и газовыделением, марки: КСВВнг-LS 1x2x0,8/* 1х2х0,5 | 1000 м | 0,45 450 / 1000 | 3649.78 |  |  |  | 1642
21 | Прайс-листт.15.2 стр.248 | Кабель канал 26х16 СКК10-025-016-1-К01. Ц.:29 МАТ=29/к1 | м | 250 | 3,56 29/к1 |  |  |  | 890
22 | ТССЦ-103-2434 | Трубы жесткие гладкие легкие из самозатухающего ПВХ (IP55) серии RIG, диаметром: 40 мм | 10 м | 2 20 / 10 | 130.05 |  |  |  | 260
Итого прямые затраты по разделу в ценах 2001г. | [8 empty] | 3800
Итого по разделу 2 Материалы | [8 empty] | 3800
Раздел 3. Оборудование
23 О | Прайс-лист, т.15.2 стр.186 | Блок управления домофоном БУД-320М. Ц.:1700 ПЗ=1700/к3 | шт. | 1 | 225,4 1700/к3 |  |  |  | 225
24 О | Прайс-лист, т.15.2 стр.174 | Блок вызова БВД-342RT. Ц.:2410 ПЗ=2410/к3 | шт. | 1 | 319,54 2410/к3 |  |  |  | 320
25 О | Прайс-лист, т.15.2 стр.177 | Блок коммутации БК-30М. Ц.:845,91 ПЗ=845,91/к3 | шт. | 1 | 112,16 845,91/к3 |  |  |  | 112
26 О | Прайс-листт.15.2 стр.225 | Монтажный комплект домофона. Ц.:959 ПЗ=959/к3 | шт. | 1 | 127,15 959/к3 |  |  |  | 127
27 О | Прайс-лист, т.15.2 стр.180 | Монтажный бокс VIZIT-MB1P. Ц.:1485,77 ПЗ=1485,77/к3 | шт. | 1 | 197 1485,77/к3 |  |  |  | 197
28 О | Прайс-лист, т.15.2 стр.183 | Замок электромагнитный VIZIT-ML400. Ц.:1951,44 ПЗ=1951,44/к3 | шт. | 1 | 258,74 1951,44/к3 |  |  |  | 259
29 О | Прайс-лист, т.15.2 стр.165 | Кнопка открывания двери EXIT300M. Ц.:684,07 ПЗ=684,07/к3 | шт. | 1 | 90,7 684,07/к3 |  |  |  | 91
30 О | ТССЦ-101-6899 | Доводчик дверной гидравлический TS-68 с зубчатым приводом (нагрузка до 90 кг)/* KING | шт. | 1 | 293.99 |  |  |  | 294
31 О | Прайс-листт.15.2 стр.259 | Устройство квартирное переговорное УКП-10.Ц.:542,69 ПЗ=542,69/к3 | шт. | 30 | 71,96 542,69/к3 |  |  |  | 2159
32 О | ТССЦ-509-5662 | Ключ абонента домофонный | 10 шт. | 9 90 / 10 | 166.1 |  |  |  | 1495
Итого прямые затраты по разделу в ценах 2001г. | [8 empty] | 5279
Итого по разделу 3 Оборудование | [8 empty] | 5279
ИТОГИ ПО СМЕТЕ:
Итого прямые затраты по смете в ценах 2001г. | [8 empty] | 12301 | 1824 | 517 | 42 |  | 150.92 |  | 2.78
Накладные расходы | [8 empty] | 1732
В том числе, справочно:
80% ФОТ (от 289) (Поз. 4, 7, 9) | [8 empty] | 231
92% ФОТ (от 183) (Поз. 1-3) | [8 empty] | 168
95% ФОТ (от 1224) (Поз. 6, 8, 11-15) | [8 empty] | 1163
100% ФОТ (от 170) (Поз. 5, 10) | [8 empty] | 170
Сметная прибыль | [8 empty] | 1199
В том числе, справочно:
60% ФОТ (от 289) (Поз. 4, 7, 9) | [8 empty] | 173
65% ФОТ (от 1577) (Поз. 1-3, 5, 10, 6, 8, 11-15) | [8 empty] | 1026
Итоги по смете:
Итого по разделу 1 Монтажные работы | [8 empty] | 6153 |  |  |  |  | 150.92 |  | 2.78
Итого по разделу 2 Материалы | [8 empty] | 3800
Итого по разделу 3 Оборудование | [8 empty] | 5279
Итого | [8 empty] | 15232 |  |  |  |  | 150.92 |  | 2.78
В том числе:
Материалы | [8 empty] | 4681
Машины и механизмы | [8 empty] | 517
ФОТ | [8 empty] | 1866
Оборудование | [8 empty] | 5279
Накладные расходы | [8 empty] | 1732
Сметная прибыль | [8 empty] | 1199
ВСЕГО по смете | [8 empty] | 15232 |  |  |  |  | 150.92 |  | 2.78
Список переменных по смете:
Наименование переменной |  |  | Иденти- фикатор | Значение | Результат
к
Пересчет СМР в цены 2001 года (с НДС) |  |  | к1 | 1,18*6,91 | 8.1538
Пересчет СМР в цены 2001 года (без НДС) |  |  | к2 | 6.91 | 6.91
Пересчет оборудования в цены 2001 года (с НДС) |  |  | к3 | 1,8*4,19 | 7.542
Пересчет оборудования в цены 2001 года (без НДС) |  |  | к4 | 4.19 | 4.19
Составил: ___________________________Хабибуллина А.О.
(должность, подпись, расшифровка)

## ЛС 03-010
СОГЛАСОВАНО: | [11 empty] | УТВЕРЖДАЮ:
_________________ | [11 empty] | _________________
" _____ " ________________ 2015 г. | [11 empty] | "____" ______________2015 г.
350/18/157/2018 Строительство многоквартирного пятиэтажного жилого дома на территории с.Янгантау
(наименование стройки)
ЛОКАЛЬНЫЙ СМЕТНЫЙ РАСЧЕТ № 03-010
(локальная смета)
|  | на | 03-010 Радиофикация. Жилая часть, 03 Жилой дом.
(наименование работ и затрат, наименование объекта)
Основание: 283/2018/157/2018-СС.С
|  |  | Сметная стоимость монтажных работ _______________________________________________________________________________________________ | [5 empty] | ___________________________12,796 |  | тыс. руб.
|  |  | Средства на оплату труда _______________________________________________________________________________________________ | [5 empty] | ___________________________3,064 |  | тыс. руб.
|  |  | Сметная трудоемкость _______________________________________________________________________________________________ | [5 empty] | _______________________________________________________________________________________________263,5 |  | чел.час
Составлен(а) в текущих (прогнозных) ценах по состоянию на 2001г.
№ пп | Обосно- вание | Наименование | Ед. изм. | Кол. | Стоимость единицы, руб. |  |  |  | Общая стоимость, руб. |  |  |  | Т/з осн. раб.на ед. | Т/з осн. раб. Всего | Т/з мех. на ед. | Т/з мех. Всего
[5 empty] | Всего | В том числе |  |  | Всего | В том числе
[6 empty] | Осн.З/п | Эк.Маш | З/пМех |  | Осн.З/п | Эк.Маш | З/пМех
1 | 2 | 3 | 4 | 5 | 6 | 7 | 8 | 9 | 10 | 11 | 12 | 13 | 14 | 15 | 16 | 17
Раздел 1. Монтажные работы
1 | ТЕРм10-04-066-07 | Розетка микрофонная | 1 шт. | 60 | 11.6 | 10.78 |  |  | 696 | 647 |  |  | 1 | 60
2 | ТЕРм10-04-101-04 | Трансформатор абонентский мощностью до 25 Вт, устанавливаемый на: кирпичной или бетонной стене | 1 шт. | 1 | 14.24 | 5.47 |  |  | 14 | 5 |  |  | 0.45 | 0.45
3 | ТЕРм08-03-573-04 | Шкаф (пульт) управления навесной, высота, ширина и глубина: до 600х600х350 мм | 1 шт. | 1 | 78.22 | 29.72 | 44.53 | 3.82 | 78 | 30 | 45 | 4 | 2.37 | 2.37 | 0.29 | 0.29
4 | ТЕРм08-02-394-01 | Провод тросовый до 4 в линии, сечение жил: до 6 мм2 | 100 м линии | 1 100 / 100 | 636.48 | 270.14 | 82.38 | 4.74 | 636 | 270 | 82 | 5 | 22.72 | 22.72 | 0.29 | 0.29
5 | ТЕРм08-02-412-01 | Затягивание провода в проложенные трубы и металлические рукава первого одножильного или многожильного в общей оплетке, суммарное сечение: до 2,5 мм2 | 100 м | 1,2 120 / 100 | 67.17 | 53.39 | 2.15 | 0.16 | 81 | 64 | 3 |  | 4.49 | 5.39 | 0.01 | 0.01
6 | ТЕРм08-02-409-02 | Труба винипластовая по установленным конструкциям, по стенам и колоннам с креплением скобами, диаметр: до 50 мм | 100 м | 0,2 20 / 100 | 440.79 | 327.21 | 84.08 | 4.25 | 88 | 65 | 17 | 1 | 27.52 | 5.5 | 0.26 | 0.05
7 | ТЕРм08-02-403-03 | Провод групповой осветительных сетей в защитной оболочке или кабель двух-трехжильный: под штукатурку по стенам или в бороздах | 100 м | 8,5 850 / 100 | 245.9 | 196.19 | 4.31 | 0.33 | 2090 | 1668 | 37 | 3 | 16.5 | 140.25 | 0.02 | 0.17
8 | ТЕРм10-03-001-01 | Стойка, полустойка, каркас стойки или шкаф, масса: до 100 кг/* радиостойка, траверса, опорная гильза | 1 шт. | 3 1+1+1 | 202.87 | 96.37 | 36.95 | 4.38 | 609 | 289 | 111 | 13 | 8.94 | 26.82 | 0.36 | 1.08
Итого прямые затраты по разделу в ценах 2001г. | [8 empty] | 4292 | 3038 | 295 | 26 |  | 263.5 |  | 1.89
Накладные расходы | [8 empty] | 2847
В том числе, справочно:
80% ФОТ (от 302) (Поз. 8) | [8 empty] | 242
92% ФОТ (от 652) (Поз. 1-2) | [8 empty] | 600
95% ФОТ (от 2110) (Поз. 3-7) | [8 empty] | 2005
Сметная прибыль | [8 empty] | 1977
В том числе, справочно:
60% ФОТ (от 302) (Поз. 8) | [8 empty] | 181
65% ФОТ (от 2762) (Поз. 1-7) | [8 empty] | 1796
Итого по разделу 1 Монтажные работы | [8 empty] | 9116 |  |  |  |  | 263.5 |  | 1.89
Раздел 2. Материалы
9 | ТССЦ-503-0466 | Радиорозетка РПВ-2 | 100 шт. | 0,6 60 / 100 | 1368 |  |  |  | 821
10 | ТССЦ-110-0483 | Трансформатор ТАМУ-25 | шт. | 1 | 332.35 |  |  |  | 332
11 | Прайс-листт.15.2 стр.268 | Шкаф для установки радиотрансформаторов ЩМП-1-0. Ц.:2425 МАТ=2425/к1 | шт. | 1 | 297,41 2425/к1 |  |  |  | 297
12 | ТССЦ-503-0453 | Коробка универсальная марки: УК-П | 10 шт. | 0,6 6 / 10 | 65.1 |  |  |  | 39
13 | ТССЦ-503-0460 | Разветвительная коробка: УК-2 | 10 шт. | 3 30 / 10 | 30.8 |  |  |  | 92
14 | ТССЦ-502-0608 | Проволока биметаллическая сталемедная марки: БСМ-1 диаметром 3,0 мм2 | т | 0,0056 0,056*100/1000 | 69772.83 |  |  |  | 391
15 | Прайс-листт.15.2 стр.238 | Провод радиофикации ПВЖ 1х1,8. Ц.:4,62 МАТ=4,62/к1 | м | 120 | 0,57 4,62/к1 |  |  |  | 68
16 | Прайс-листт.15.2 стр.239 | Провод ПТПЖ 2х1,2. Ц.:3,25 МАТ=3,25/к1 | м | 850 | 0,4 3,25/к1 |  |  |  | 340
17 | ТССЦ-103-2434 | Трубы жесткие гладкие легкие из самозатухающего ПВХ (IP55) серии RIG, диаметром: 40 мм | 10 м | 2 20 / 10 | 130.05 |  |  |  | 260
18 | Прайс-листт.15.2 стр.245 | Радиостойка РС-2. Ц.:1220 МАТ=1220/к1 | шт. | 1 | 149,62 1220/к1 |  |  |  | 150
19 | Прайс-листт.15.2 стр.258 | Траверса на 4 штыря РС. Ц.:1125 МАТ=1125/к1 | шт. | 1 | 137,97 1125/к1 |  |  |  | 138
20 | Прайс-листт.15.2 стр.231 | Опорная гильза ГРСС-1. Ц.:5086 МАТ=5086/к1 | шт. | 1 | 623,76 5086/к1 |  |  |  | 624
21 | Прайс-лист, т.15.2 стр.198 | Изолятор ТФ-16. Ц,:43,20 МАТ=43,20/к1 | шт. | 4 | 5,3 43,20/к1 |  |  |  | 21
22 | Прайс-листт.15.2 стр.251 | Комплект оттяжек для стойки РС-2. Ц.:869 МАТ=869/к1 | шт. | 1 | 106,58 869/к1 |  |  |  | 107
Итого прямые затраты по разделу в ценах 2001г. | [8 empty] | 3680
Итого по разделу 2 Материалы | [8 empty] | 3680
ИТОГИ ПО СМЕТЕ:
Итого прямые затраты по смете в ценах 2001г. | [8 empty] | 7972 | 3038 | 295 | 26 |  | 263.5 |  | 1.89
Накладные расходы | [8 empty] | 2847
В том числе, справочно:
80% ФОТ (от 302) (Поз. 8) | [8 empty] | 242
92% ФОТ (от 652) (Поз. 1-2) | [8 empty] | 600
95% ФОТ (от 2110) (Поз. 3-7) | [8 empty] | 2005
Сметная прибыль | [8 empty] | 1977
В том числе, справочно:
60% ФОТ (от 302) (Поз. 8) | [8 empty] | 181
65% ФОТ (от 2762) (Поз. 1-7) | [8 empty] | 1796
Итоги по смете:
Итого по разделу 1 Монтажные работы | [8 empty] | 9116 |  |  |  |  | 263.5 |  | 1.89
Итого по разделу 2 Материалы | [8 empty] | 3680
Итого | [8 empty] | 12796 |  |  |  |  | 263.5 |  | 1.89
В том числе:
Материалы | [8 empty] | 4639
Машины и механизмы | [8 empty] | 295
ФОТ | [8 empty] | 3064
Накладные расходы | [8 empty] | 2847
Сметная прибыль | [8 empty] | 1977
ВСЕГО по смете | [8 empty] | 12796 |  |  |  |  | 263.5 |  | 1.89
Список переменных по смете:
Наименование переменной |  |  | Иденти- фикатор | Значение | Результат
к
Пересчет СМР в цены 2001 г.(с НДС) |  |  | к1 | 1,18*6,91 | 8.1538
Пересчет СМР в цены 2001 г.(без НДС) |  |  | к2 | 6.91 | 6.91
Пересчет оборудования в цены 2001 г. (с НДС) |  |  | к3 | 1,18*4,19 | 4.9442
Пересчет оборудования в цены 2001 г. (без НДС) |  |  | к4 | 4.19 | 4.19
Составил: ___________________________Хабибуллина А.О.
(должность, подпись, расшифровка)

## ЛС 03-011
СОГЛАСОВАНО: | [11 empty] | УТВЕРЖДАЮ:
_________________ | [11 empty] | _________________
" _____ " ________________ 2015 г. | [11 empty] | "____" ______________2015 г.
350/18/157/2018 Строительство многоквартирного пятиэтажного жилого дома на территории с.Янгантау
(наименование стройки)
ЛОКАЛЬНЫЙ СМЕТНЫЙ РАСЧЕТ № 03-011
(локальная смета)
|  | на | 03-011 Сеть коллективного приема телевидения. Жилая часть, 03 Жилой дом.
(наименование работ и затрат, наименование объекта)
Основание: 283/2018/157/2018-СС.С
|  |  | Сметная стоимость _______________________________________________________________________________________________ | [5 empty] | ___________________________5,900 |  | тыс. руб.
|  |  | монтажных работ _______________________________________________________________________________________________ | [5 empty] | _______________________________________________________________________________________________5,046 |  | тыс. руб.
|  |  | оборудования _______________________________________________________________________________________________ | [5 empty] | _______________________________________________________________________________________________0,854 |  | тыс. руб.
|  |  | Средства на оплату труда _______________________________________________________________________________________________ | [5 empty] | ___________________________1,016 |  | тыс. руб.
|  |  | Сметная трудоемкость _______________________________________________________________________________________________ | [5 empty] | _______________________________________________________________________________________________84,48 |  | чел.час
Составлен(а) в текущих (прогнозных) ценах по состоянию на 2001г.
№ пп | Обосно- вание | Наименование | Ед. изм. | Кол. | Стоимость единицы, руб. |  |  |  | Общая стоимость, руб. |  |  |  | Т/з осн. раб.на ед. | Т/з осн. раб. Всего | Т/з мех. на ед. | Т/з мех. Всего
[5 empty] | Всего | В том числе |  |  | Всего | В том числе
[6 empty] | Осн.З/п | Эк.Маш | З/пМех |  | Осн.З/п | Эк.Маш | З/пМех
1 | 2 | 3 | 4 | 5 | 6 | 7 | 8 | 9 | 10 | 11 | 12 | 13 | 14 | 15 | 16 | 17
Раздел 1. Монтажные работы
1 | ТЕРм10-03-001-01 | Стойка, полустойка, каркас стойки или шкаф, масса: до 100 кг | 1 шт. | 3 1+1+1 | 202.87 | 96.37 | 36.95 | 4.38 | 609 | 289 | 111 | 13 | 8.94 | 26.82 | 0.36 | 1.08
2 | ТЕРм10-03-001-01 | Стойка, полустойка, каркас стойки или шкаф, масса: до 100 кг/* мачта телевизионная | 1 шт. | 1 | 202.87 | 96.37 | 36.95 | 4.38 | 203 | 96 | 37 | 4 | 8.94 | 8.94 | 0.36 | 0.36
3 | ТЕРм10-04-066-04 | Коробка кабельная соединительная или разветвительная/* АК-1 | 1 шт. | 1 | 50.74 | 43.12 |  |  | 51 | 43 |  |  | 4 | 4
4 | ТЕРм08-01-080-01 | Прибор измерения и защиты, количество подключаемых концов: до 2/* резистор | 1 шт. | 1 | 23.23 | 13.74 | 8.61 | 0.65 | 23 | 14 | 9 | 1 | 1.13 | 1.13 | 0.04 | 0.04
5 | ТЕРм10-02-016-07 | Отдельно устанавливаемый: усилитель дуплексный или абонентский/* усилитель | 1 шт. | 1 | 254.35 | 189.27 | 52.53 | 6.69 | 254 | 189 | 53 | 7 | 13.5 | 13.5 | 0.55 | 0.55
6 | ТЕРм08-02-412-01 | Затягивание провода в проложенные трубы и металлические рукава первого одножильного или многожильного в общей оплетке, суммарное сечение: до 2,5 мм2 | 100 м | 1 100 / 100 | 67.17 | 53.39 | 2.15 | 0.16 | 67 | 53 | 2 |  | 4.49 | 4.49 | 0.01 | 0.01
7 | ТЕРм08-02-409-02 | Труба винипластовая по установленным конструкциям, по стенам и колоннам с креплением скобами, диаметр: до 50 мм | 100 м | 0,2 20 / 100 | 440.79 | 327.21 | 84.08 | 4.25 | 88 | 65 | 17 | 1 | 27.52 | 5.5 | 0.26 | 0.05
8 | ТЕРм08-02-472-08 | Проводник заземляющий открыто по строительным основаниям: из круглой стали диаметром 8 мм | 100 м | 1 100 / 100 | 596.47 | 238.99 | 56.04 | 1.8 | 596 | 239 | 56 | 2 | 20.1 | 20.1 | 0.11 | 0.11
Итого прямые затраты по разделу в ценах 2001г. | [8 empty] | 1891 | 988 | 285 | 28 |  | 84.48 |  | 2.2
Накладные расходы | [8 empty] | 874
В том числе, справочно:
80% ФОТ (от 598) (Поз. 1-2, 5) | [8 empty] | 478
92% ФОТ (от 43) (Поз. 3) | [8 empty] | 40
95% ФОТ (от 375) (Поз. 4, 6-8) | [8 empty] | 356
Сметная прибыль | [8 empty] | 631
В том числе, справочно:
60% ФОТ (от 598) (Поз. 1-2, 5) | [8 empty] | 359
65% ФОТ (от 418) (Поз. 3-4, 6-8) | [8 empty] | 272
Итого по разделу 1 Монтажные работы | [8 empty] | 3396 |  |  |  |  | 84.48 |  | 2.2
Раздел 2. Материалы
9 | ТССЦ-501-1846 | Кабели коаксиальные магистральные RG 11 | 1000 м | 0,1 100 / 1000 | 4415.3 |  |  |  | 442
10 | ТССЦ-103-2434 | Трубы жесткие гладкие легкие из самозатухающего ПВХ (IP55) серии RIG, диаметром: 40 мм | 10 м | 2 20 / 10 | 130.05 |  |  |  | 260
11 | Прайс-листт.15.2 стр.219 | Мачта "Вертикаль". Ц.:3980,02 МАТ=3980,02/к1 | шт. | 1 | 488,12 3980,02/к1 |  |  |  | 488
12 | ТССЦ-503-0696 | Коробка абонентская АК-1 | шт. | 1 | 41.65 |  |  |  | 42
13 | ТССЦ-509-1471 | Резисторы постоянные непроволочные, марка МЛТ-0,25-6,8КОМ/* МЛТ 0,5-75 Ом | 100 шт. | 0,01 1 / 100 | 20
14 | Прайс-листт.15.2 стр.262 | Усилитель телевизионный ZA813М. Ц.:3410 МАТ=3410/к1 | шт. | 1 | 418,21 3410/к1 |  |  |  | 418
Итого прямые затраты по разделу в ценах 2001г. | [8 empty] | 1650
Итого по разделу 2 Материалы | [8 empty] | 1650
Раздел 3. Оборудование
15 О | ТССЦ-110-0247 | Антенна марка: АТКГ2.1.-1.3/* АТКГ1.1.4.2 | шт. | 1 | 330.35 |  |  |  | 330
16 О | ТССЦ-110-0248 | Антенна марка: АТКГ4.1.-6.12/* АТКГ4.1.6-12.2 | шт. | 1 | 273 |  |  |  | 273
17 О | ТССЦ-110-0479 | Антенна марка: АТКГ(В)-5.1.21-60.4 | шт. | 1 | 251.03 |  |  |  | 251
Итого прямые затраты по разделу в ценах 2001г. | [8 empty] | 854
Итого по разделу 3 Оборудование | [8 empty] | 854
ИТОГИ ПО СМЕТЕ:
Итого прямые затраты по смете в ценах 2001г. | [8 empty] | 4395 | 988 | 285 | 28 |  | 84.48 |  | 2.2
Накладные расходы | [8 empty] | 874
В том числе, справочно:
80% ФОТ (от 598) (Поз. 1-2, 5) | [8 empty] | 478
92% ФОТ (от 43) (Поз. 3) | [8 empty] | 40
95% ФОТ (от 375) (Поз. 4, 6-8) | [8 empty] | 356
Сметная прибыль | [8 empty] | 631
В том числе, справочно:
60% ФОТ (от 598) (Поз. 1-2, 5) | [8 empty] | 359
65% ФОТ (от 418) (Поз. 3-4, 6-8) | [8 empty] | 272
Итоги по смете:
Итого по разделу 1 Монтажные работы | [8 empty] | 3396 |  |  |  |  | 84.48 |  | 2.2
Итого по разделу 2 Материалы | [8 empty] | 1650
Итого по разделу 3 Оборудование | [8 empty] | 854
Итого | [8 empty] | 5900 |  |  |  |  | 84.48 |  | 2.2
В том числе:
Материалы | [8 empty] | 2268
Машины и механизмы | [8 empty] | 285
ФОТ | [8 empty] | 1016
Оборудование | [8 empty] | 854
Накладные расходы | [8 empty] | 874
Сметная прибыль | [8 empty] | 631
ВСЕГО по смете | [8 empty] | 5900 |  |  |  |  | 84.48 |  | 2.2
Список переменных по смете:
Наименование переменной |  |  | Иденти- фикатор | Значение | Результат
к
Пересчет СМР в цены 2001 года (с НДС) |  |  | к1 | 1,18*6,91 | 8.1538
Пересчет СМР в цены 2001 года (без НДС) |  |  | к2 | 6.91 | 6.91
Пересчет оборудования в цены 2001 года (с НДС) |  |  | к3 | 1,18*4,19 | 4.9442
Пересчет оборудования в цены 2001 года (без НДС) |  |  | к4 | 4.19 | 4.19
Составил: ___________________________Хабибуллина А.О.
(должность, подпись, расшифровка)

## ЛС 03-012
СОГЛАСОВАНО: | [11 empty] | УТВЕРЖДАЮ:
_________________ | [11 empty] | _________________
" _____ " ________________ 2015 г. | [11 empty] | "____" ______________2015 г.
350/18/157/2018 Строительство многоквартирного пятиэтажного жилого дома на территории с.Янгантау
(наименование стройки)
ЛОКАЛЬНЫЙ СМЕТНЫЙ РАСЧЕТ № 03-012
(локальная смета)
|  | на | 03-012 Системы двухсторонней связи. Жилая часть, 03 Жилой дом.
(наименование работ и затрат, наименование объекта)
Основание: 283/2018/157/2018-СС.С
|  |  | Сметная стоимость _______________________________________________________________________________________________ | [5 empty] | ___________________________17,472 |  | тыс. руб.
|  |  | строительных работ _______________________________________________________________________________________________ | [5 empty] | _______________________________________________________________________________________________1,409 |  | тыс. руб.
|  |  | монтажных работ _______________________________________________________________________________________________ | [5 empty] | _______________________________________________________________________________________________9,191 |  | тыс. руб.
|  |  | оборудования _______________________________________________________________________________________________ | [5 empty] | _______________________________________________________________________________________________6,872 |  | тыс. руб.
|  |  | Средства на оплату труда _______________________________________________________________________________________________ | [5 empty] | ___________________________2,389 |  | тыс. руб.
|  |  | Сметная трудоемкость _______________________________________________________________________________________________ | [5 empty] | _______________________________________________________________________________________________198,99 |  | чел.час
Составлен(а) в текущих (прогнозных) ценах по состоянию на 2001 г.
№ пп | Обосно- вание | Наименование | Ед. изм. | Кол. | Стоимость единицы, руб. |  |  |  | Общая стоимость, руб. |  |  |  | Т/з осн. раб.на ед. | Т/з осн. раб. Всего | Т/з мех. на ед. | Т/з мех. Всего
[5 empty] | Всего | В том числе |  |  | Всего | В том числе
[6 empty] | Осн.З/п | Эк.Маш | З/пМех |  | Осн.З/п | Эк.Маш | З/пМех
1 | 2 | 3 | 4 | 5 | 6 | 7 | 8 | 9 | 10 | 11 | 12 | 13 | 14 | 15 | 16 | 17
Раздел 1. Монтажные работы
1 | ТЕРм10-02-015-01 | Станция, пульт и установка оперативной телефонной связи с усилительным устройством, емкость 10 номеров | 1 номер | 1 | 111.43 | 77.95 | 21.01 | 2.68 | 111 | 78 | 21 | 3 | 5.56 | 5.56 | 0.22 | 0.22
2 | ТЕРм10-04-101-07 | Громкоговоритель или звуковая колонка: в помещении | 1 шт. | 4 | 35.39 | 22.94 |  |  | 142 | 92 |  |  | 2 | 8
3 | ТЕРм10-04-066-06 | Табло сигнальное студийное или коридорное/* Сигнальная лампа | 1 шт. | 4 | 83.17 | 67.2 |  |  | 333 | 269 |  |  | 6 | 24
4 | ТЕРм10-02-016-06 | Отдельно устанавливаемый: преобразователь или блок питания/* Источник вторичного электропитания рещервированный адресный | 1 шт. | 1 | 241.42 | 141.6 | 42.02 | 5.35 | 241 | 142 | 42 | 5 | 10.1 | 10.1 | 0.44 | 0.44
5 | ТЕРм10-04-066-06 | Табло сигнальное студийное или коридорное/* Табличка с пиктограммой "Инвалид" | 1 шт. | 4 | 83.17 | 67.2 |  |  | 333 | 269 |  |  | 6 | 24
6 | ТЕРм10-04-066-06 | Табло сигнальное студийное или коридорное/* Табличка с пиктограммой "SOS" | 1 шт. | 4 | 83.17 | 67.2 |  |  | 333 | 269 |  |  | 6 | 24
7 | ТЕРм08-02-148-01 | Кабель до 35 кВ в проложенных трубах, блоках и коробах, масса 1 м кабеля: до 1 кг | 100 м кабеля | 4 (200+200) / 100 | 215.21 | 120.63 | 56.46 | 3.27 | 861 | 483 | 226 | 13 | 9.92 | 39.68 | 0.2 | 0.8
8 | ТЕРм08-02-390-01 | Короба пластмассовые: шириной до 40 мм/*кабель-канал | 100 м | 3,4 (300+40) / 100 | 276.11 | 195.97 | 22.99 | 0.16 | 939 | 666 | 78 | 1 | 16.29 | 55.39 | 0.01 | 0.03
9 | ТЕРм08-02-409-02 | Труба винипластовая по установленным конструкциям, по стенам и колоннам с креплением скобами, диаметр: до 50 мм | 100 м | 0,3 30 / 100 | 440.79 | 327.21 | 84.08 | 4.25 | 132 | 98 | 25 | 1 | 27.52 | 8.26 | 0.26 | 0.08
Итого прямые затраты по разделу в ценах 2001г. | [8 empty] | 3425 | 2366 | 392 | 23 |  | 198.99 |  | 1.57
Накладные расходы | [8 empty] | 2208
В том числе, справочно:
80% ФОТ (от 228) (Поз. 1, 4) | [8 empty] | 182
92% ФОТ (от 899) (Поз. 2-3, 5-6) | [8 empty] | 827
95% ФОТ (от 1262) (Поз. 7-9) | [8 empty] | 1199
Сметная прибыль | [8 empty] | 1541
В том числе, справочно:
60% ФОТ (от 228) (Поз. 1, 4) | [8 empty] | 137
65% ФОТ (от 2161) (Поз. 2-3, 5-9) | [8 empty] | 1404
Итого по разделу 1 Монтажные работы | [8 empty] | 7174 |  |  |  |  | 198.99 |  | 1.57
Раздел 2. Материалы
10 | Прайс-лист, т.15.2 стр.192 | Источник вторичного электропитания резервированный адресный ИВЭПР 12/2 RSR исп.2х7-РБР прот.R3. Ц.:3104 МАТ=3104/к1 | шт. | 1 | 380,68 3104/к1 |  |  |  | 381
11 | Прайс-лист, т.15.2 стр.171 | Аккумуляторная батарея PTK-BATTERY 12-7. Ц.:801 МАТ=801/к1 | шт. | 2 | 98,24 801/к1 |  |  |  | 196
12 | Прайс-лист, т.15.2 стр.199 | Кабель симметричной парной скрутки КПСнг(А)-FRLS 1х2х1,5. Ц.:23,7 МАТ=23,7/к1 | м | 200 | 2,91 23,7/к1 |  |  |  | 582
13 | Прайс-лист, т.15.2 стр.211 | Кабель симметричной парной скрутки КПСнг(А)-FRLS 1х2х0,35. Ц.:10,20 МАТ=10,2/к1 | м | 200 | 1,25 10,2/к1 |  |  |  | 250
14 | Прайс-лист, т.15.2 стр.208 | Кабель канал 20х10 СКК10-020-010-1-К01/96. Ц.:24,57 МАТ=24,57/к1 | м | 300 | 3,01 24,57/к1 |  |  |  | 903
15 | Прайс-лист, т.15.2 стр.205 | Кабель канал 80х20 СКК10-080-020-1-К01/96. Ц.:147,67 МАТ=147,67/к1 | м | 40 | 18,11 147,67/к1 |  |  |  | 724
16 | ТССЦ-103-2434 | Трубы жесткие гладкие легкие из самозатухающего ПВХ (IP55) серии RIG, диаметром: 40 мм | 10 м | 3 30 / 10 | 130.05 |  |  |  | 390
Итого прямые затраты по разделу в ценах 2001г. | [8 empty] | 3426
Итого по разделу 2 Материалы | [8 empty] | 3426
Раздел 3. Оборудование
17 О | Прайс-листт.15.2 стр.242 | Пульт селекторной связи на 6 абонентов GC-1006DG. Ц.:7369 ПЗ=7369/к3 | шт. | 1 | 1490,43 7369/к3 |  |  |  | 1490
18 О | Прайс-лист, т.15.2 стр.189 | Громкоговорящее абонентское устройство GC-2001P1. Ц.:3877,96 ПЗ=3877,96/к3 | шт. | 4 | 784,35 3877,96/к3 |  |  |  | 3137
19 О | Прайс-лист, т.15.2 стр.168 | Сигнальная лампа GC-0611W2. Ц.:2189 ПЗ=2189/к3 | шт. | 4 | 442,74 2189/к3 |  |  |  | 1771
20 О | Прайс-листт.15.2 стр.255 | Табличка с пиктограммой "Инвалид". Ц.:293 ПЗ=293/к3 | шт. | 4 | 59,26 293/к3 |  |  |  | 237
21 О | Прайс-листт.15.2 стр.252 | Табличка с пиктограммой "SOS". Ц.:293 ПЗ=293/к3 | шт. | 4 | 59,26 293/к3 |  |  |  | 237
Итого прямые затраты по разделу в ценах 2001г. | [8 empty] | 6872
Итого по разделу 3 Оборудование | [8 empty] | 6872
ИТОГИ ПО СМЕТЕ:
Итого прямые затраты по смете в ценах 2001г. | [8 empty] | 13723 | 2366 | 392 | 23 |  | 198.99 |  | 1.57
Накладные расходы | [8 empty] | 2208
В том числе, справочно:
80% ФОТ (от 228) (Поз. 1, 4) | [8 empty] | 182
92% ФОТ (от 899) (Поз. 2-3, 5-6) | [8 empty] | 827
95% ФОТ (от 1262) (Поз. 7-9) | [8 empty] | 1199
Сметная прибыль | [8 empty] | 1541
В том числе, справочно:
60% ФОТ (от 228) (Поз. 1, 4) | [8 empty] | 137
65% ФОТ (от 2161) (Поз. 2-3, 5-9) | [8 empty] | 1404
Итоги по смете:
Итого по разделу 1 Монтажные работы | [8 empty] | 7174 |  |  |  |  | 198.99 |  | 1.57
Итого по разделу 2 Материалы | [8 empty] | 3426
Итого по разделу 3 Оборудование | [8 empty] | 6872
Итого | [8 empty] | 17472 |  |  |  |  | 198.99 |  | 1.57
В том числе:
Материалы | [8 empty] | 4093
Машины и механизмы | [8 empty] | 392
ФОТ | [8 empty] | 2389
Оборудование | [8 empty] | 6872
Накладные расходы | [8 empty] | 2208
Сметная прибыль | [8 empty] | 1541
ВСЕГО по смете | [8 empty] | 17472 |  |  |  |  | 198.99 |  | 1.57
Список переменных по смете:
Наименование переменной |  |  | Иденти- фикатор | Значение | Результат
к
Пересчет СМР в цены 2001 года (с НДС) |  |  | к1 | 1,18*6,91 | 8.1538
Пересчет СМР в цены 2001 года (без НДС) |  |  | к2 | 6.91 | 6.91
Пересчет оборудования в цены 2001 года (с НДС) |  |  | к3 | 1,18*4,19 | 4.9442
Пересчет оборудования в цены 2001 года (без НДС) |  |  | к4 | 4.19 | 4.19
Составил: ___________________________Хабибуллина А.О.
(должность, подпись, расшифровка)

## ЛС 03-013
СОГЛАСОВАНО: | [11 empty] | УТВЕРЖДАЮ:
_________________ | [11 empty] | _________________
" _____ " ________________ 2015 г. | [11 empty] | "____" ______________2015 г.
350/18/157/2018 Строительство многоквартирного пятиэтажного жилого дома на территории с.Янгантау
(наименование стройки)
ЛОКАЛЬНЫЙ СМЕТНЫЙ РАСЧЕТ № 03-013
(локальная смета)
|  | на | 03-013 Телефонизация, интернет. Жилая часть, 03 Жилой дом.
(наименование работ и затрат, наименование объекта)
Основание: 283/2018/157/2018-СС.С
|  |  | Сметная стоимость монтажных работ _______________________________________________________________________________________________ | [5 empty] | ___________________________1,023 |  | тыс. руб.
|  |  | Средства на оплату труда _______________________________________________________________________________________________ | [5 empty] | ___________________________0,133 |  | тыс. руб.
|  |  | Сметная трудоемкость _______________________________________________________________________________________________ | [5 empty] | _______________________________________________________________________________________________11,01 |  | чел.час
Составлен(а) в текущих (прогнозных) ценах по состоянию на 2001 г.
№ пп | Обосно- вание | Наименование | Ед. изм. | Кол. | Стоимость единицы, руб. |  |  |  | Общая стоимость, руб. |  |  |  | Т/з осн. раб.на ед. | Т/з осн. раб. Всего | Т/з мех. на ед. | Т/з мех. Всего
[5 empty] | Всего | В том числе |  |  | Всего | В том числе
[6 empty] | Осн.З/п | Эк.Маш | З/пМех |  | Осн.З/п | Эк.Маш | З/пМех
1 | 2 | 3 | 4 | 5 | 6 | 7 | 8 | 9 | 10 | 11 | 12 | 13 | 14 | 15 | 16 | 17
Раздел 1. Монтажные работы
1 | ТЕРм08-02-409-02 | Труба винипластовая по установленным конструкциям, по стенам и колоннам с креплением скобами, диаметр: до 50 мм | 100 м | 0,4 40 / 100 | 440.79 | 327.21 | 84.08 | 4.25 | 176 | 131 | 34 | 2 | 27.52 | 11.01 | 0.26 | 0.1
Итого прямые затраты по разделу в ценах 2001г. | [8 empty] | 176 | 131 | 34 | 2 |  | 11.01 |  | 0.1
Накладные расходы | [8 empty] | 126
В том числе, справочно:
95% ФОТ (от 133) (Поз. 1) | [8 empty] | 126
Сметная прибыль | [8 empty] | 86
В том числе, справочно:
65% ФОТ (от 133) (Поз. 1) | [8 empty] | 86
Итого по разделу 1 Монтажные работы | [8 empty] | 388 |  |  |  |  | 11.01 |  | 0.1
Раздел 2. Материалы
2 | ТССЦ-103-2435 | Трубы жесткие гладкие легкие из самозатухающего ПВХ (IP55) серии RIG, диаметром: 50 мм | 10 м | 4 40 / 10 | 158.69 |  |  |  | 635
Итого прямые затраты по разделу в ценах 2001г. | [8 empty] | 635
Итого по разделу 2 Материалы | [8 empty] | 635
ИТОГИ ПО СМЕТЕ:
Итого прямые затраты по смете в ценах 2001г. | [8 empty] | 811 | 131 | 34 | 2 |  | 11.01 |  | 0.1
Накладные расходы | [8 empty] | 126
В том числе, справочно:
95% ФОТ (от 133) (Поз. 1) | [8 empty] | 126
Сметная прибыль | [8 empty] | 86
В том числе, справочно:
65% ФОТ (от 133) (Поз. 1) | [8 empty] | 86
Итоги по смете:
Итого по разделу 1 Монтажные работы | [8 empty] | 388 |  |  |  |  | 11.01 |  | 0.1
Итого по разделу 2 Материалы | [8 empty] | 635
Итого | [8 empty] | 1023 |  |  |  |  | 11.01 |  | 0.1
В том числе:
Материалы | [8 empty] | 646
Машины и механизмы | [8 empty] | 34
ФОТ | [8 empty] | 133
Накладные расходы | [8 empty] | 126
Сметная прибыль | [8 empty] | 86
ВСЕГО по смете | [8 empty] | 1023 |  |  |  |  | 11.01 |  | 0.1
Составил: ___________________________Хабибуллина А.О
(должность, подпись, расшифровка)

## ЛС 03-014
СОГЛАСОВАНО: | [11 empty] | УТВЕРЖДАЮ:
_________________ | [11 empty] | _________________
" _____ " ________________ 2015 г. | [11 empty] | "____" ______________2015 г.
350/18/157/2018 Строительство многоквартирного пятиэтажного жилого дома на территории с.Янгантау
(наименование стройки)
ЛОКАЛЬНЫЙ СМЕТНЫЙ РАСЧЕТ № 03-014
(локальная смета)
|  | на | 03-014 Шкафы этажные. Эл.монтажные работы. Жилая часть.(по комплекту СС), 03 Жилой дом.
(наименование работ и затрат, наименование объекта)
Основание: 283/2018/157/2018-СС.С
|  |  | Сметная стоимость _______________________________________________________________________________________________ | [5 empty] | ___________________________5,570 |  | тыс. руб.
|  |  | строительных работ _______________________________________________________________________________________________ | [5 empty] | _______________________________________________________________________________________________1,357 |  | тыс. руб.
|  |  | монтажных работ _______________________________________________________________________________________________ | [5 empty] | _______________________________________________________________________________________________4,213 |  | тыс. руб.
|  |  | Средства на оплату труда _______________________________________________________________________________________________ | [5 empty] | ___________________________1,615 |  | тыс. руб.
|  |  | Сметная трудоемкость _______________________________________________________________________________________________ | [5 empty] | _______________________________________________________________________________________________146,01 |  | чел.час
Составлен(а) в текущих (прогнозных) ценах по состоянию на 2001 г.
№ пп | Обосно- вание | Наименование | Ед. изм. | Кол. | Стоимость единицы, руб. |  |  |  | Общая стоимость, руб. |  |  |  | Т/з осн. раб.на ед. | Т/з осн. раб. Всего | Т/з мех. на ед. | Т/з мех. Всего
[5 empty] | Всего | В том числе |  |  | Всего | В том числе
[6 empty] | Осн.З/п | Эк.Маш | З/пМех |  | Осн.З/п | Эк.Маш | З/пМех
1 | 2 | 3 | 4 | 5 | 6 | 7 | 8 | 9 | 10 | 11 | 12 | 13 | 14 | 15 | 16 | 17
Раздел 1. Монтажные работы
1 | ТЕРм10-04-066-04 | Коробка кабельная соединительная или разветвительная/* Коробка монтажная | 1 шт. | 30 | 50.74 | 43.12 |  |  | 1522 | 1294 |  |  | 4 | 120
2 | ТЕРм08-03-573-04 | Шкаф (пульт) управления навесной, высота, ширина и глубина: до 600х600х350 мм/* Щит этажный | 1 шт. | 5 | 78.22 | 29.72 | 44.53 | 3.82 | 391 | 149 | 223 | 19 | 2.37 | 11.85 | 0.29 | 1.45
3 | ТЕРр69-2-1 | Сверление отверстий: в кирпичных стенах электроперфоратором диаметром до 20 мм, толщина стен 0,5 кирпича | 100 отверстий | 1,2 120 / 100 | 65.65 | 59.18 | 6.47 |  | 79 | 71 | 8 |  | 5.49 | 6.59
4 | ТЕРр69-2-3 | Сверление отверстий: на каждые 10 мм диаметра свыше 20 мм добавлять к расценке 69-2-1/* Добавить до Д-30мм | 100 отверстий | 1,2 120 / 100 | 75.46 | 68.02 | 7.44 |  | 91 | 82 | 9 |  | 6.31 | 7.57
Итого прямые затраты по разделу в ценах 2001г. | [8 empty] | 2083 | 1596 | 240 | 19 |  | 146.01 |  | 1.45
Накладные расходы | [8 empty] | 1469
В том числе, справочно:
78% ФОТ (от 153) (Поз. 3-4) | [8 empty] | 119
92% ФОТ (от 1294) (Поз. 1) | [8 empty] | 1190
95% ФОТ (от 168) (Поз. 2) | [8 empty] | 160
Сметная прибыль | [8 empty] | 1027
В том числе, справочно:
50% ФОТ (от 153) (Поз. 3-4) | [8 empty] | 77
65% ФОТ (от 1462) (Поз. 1-2) | [8 empty] | 950
Итого по разделу 1 Монтажные работы | [8 empty] | 4579 |  |  |  |  | 146.01 |  | 1.45
Раздел 2. Материалы
5 | ТССЦ-503-4060 | Шкаф учета электроэнергии ШУЭ-3/* Щит металлический навесной этажный | шт. | 5 | 159.27 |  |  |  | 796
6 | ТССЦ-503-0453 | Коробка универсальная марки: УК-П/* Коробка монтажная квартирная | 10 шт. | 3 30 / 10 | 65.1 |  |  |  | 195
Итого прямые затраты по разделу в ценах 2001г. | [8 empty] | 991
Итого по разделу 2 Материалы | [8 empty] | 991
ИТОГИ ПО СМЕТЕ:
Итого прямые затраты по смете в ценах 2001г. | [8 empty] | 3074 | 1596 | 240 | 19 |  | 146.01 |  | 1.45
Накладные расходы | [8 empty] | 1469
В том числе, справочно:
78% ФОТ (от 153) (Поз. 3-4) | [8 empty] | 119
92% ФОТ (от 1294) (Поз. 1) | [8 empty] | 1190
95% ФОТ (от 168) (Поз. 2) | [8 empty] | 160
Сметная прибыль | [8 empty] | 1027
В том числе, справочно:
50% ФОТ (от 153) (Поз. 3-4) | [8 empty] | 77
65% ФОТ (от 1462) (Поз. 1-2) | [8 empty] | 950
Итоги по смете:
Итого по разделу 1 Монтажные работы | [8 empty] | 4579 |  |  |  |  | 146.01 |  | 1.45
Итого по разделу 2 Материалы | [8 empty] | 991
Итого | [8 empty] | 5570 |  |  |  |  | 146.01 |  | 1.45
В том числе:
Материалы | [8 empty] | 1238
Машины и механизмы | [8 empty] | 240
ФОТ | [8 empty] | 1615
Накладные расходы | [8 empty] | 1469
Сметная прибыль | [8 empty] | 1027
ВСЕГО по смете | [8 empty] | 5570 |  |  |  |  | 146.01 |  | 1.45
Составил: ___________________________Хабибуллина А.О.
(должность, подпись, расшифровка)

## ЛС 03-015
СОГЛАСОВАНО: | [11 empty] | УТВЕРЖДАЮ:
_________________ | [11 empty] | _________________
" _____ " ________________ 2015 г. | [11 empty] | "____" ______________2015 г.
350/18/157/2018 Строительство многоквартирного пятиэтажного жилого дома на территории с.Янгантау
(наименование стройки)
ЛОКАЛЬНЫЙ СМЕТНЫЙ РАСЧЕТ № 03-015
(локальная смета)
|  | на | 03-015 Система противопожарной защиты. Жилая часть, 03 Жилой дом.
(наименование работ и затрат, наименование объекта)
Основание: 283/2018/157/2018-АК.С
|  |  | Сметная стоимость _______________________________________________________________________________________________ | [5 empty] | ___________________________144,023 |  | тыс. руб.
|  |  | строительных работ _______________________________________________________________________________________________ | [5 empty] | _______________________________________________________________________________________________70,757 |  | тыс. руб.
|  |  | монтажных работ _______________________________________________________________________________________________ | [5 empty] | _______________________________________________________________________________________________48,400 |  | тыс. руб.
|  |  | оборудования _______________________________________________________________________________________________ | [5 empty] | _______________________________________________________________________________________________24,866 |  | тыс. руб.
|  |  | Средства на оплату труда _______________________________________________________________________________________________ | [5 empty] | ___________________________16,481 |  | тыс. руб.
|  |  | Сметная трудоемкость _______________________________________________________________________________________________ | [5 empty] | _______________________________________________________________________________________________1300,23 |  | чел.час
Составлен(а) в текущих (прогнозных) ценах по состоянию на 2001 г.
№ пп | Обосно- вание | Наименование | Ед. изм. | Кол. | Стоимость единицы, руб. |  |  |  | Общая стоимость, руб. |  |  |  | Т/з осн. раб.на ед. | Т/з осн. раб. Всего | Т/з мех. на ед. | Т/з мех. Всего
[5 empty] | Всего | В том числе |  |  | Всего | В том числе
[6 empty] | Осн.З/п | Эк.Маш | З/пМех |  | Осн.З/п | Эк.Маш | З/пМех
1 | 2 | 3 | 4 | 5 | 6 | 7 | 8 | 9 | 10 | 11 | 12 | 13 | 14 | 15 | 16 | 17
Раздел 1. Монтажные работы
Щит металлический SPS1 в составе:
1 | ТЕРм10-08-001-04 | Приборы ПС на: 4 луча/* С2000-М | 1 шт. | 1 | 50.45 | 43.2 | 1.08 |  | 50 | 43 | 1 |  | 3.3 | 3.3
2 | ТЕРм10-08-001-01 | Приборы ПС приемно-контрольные, пусковые, концентратор: блок базовый на 10 лучей/* С200-КДЛ | 1 шт. | 2 | 102.47 | 91.58 | 0.6 |  | 205 | 183 | 1 |  | 7.2 | 14.4
3 | ТЕРм10-08-001-01 | Приборы ПС приемно-контрольные, пусковые, концентратор: блок базовый на 10 лучей/* С2000-2 | 1 шт. | 1 | 102.47 | 91.58 | 0.6 |  | 102 | 92 | 1 |  | 7.2 | 7.2
4 | ТЕРм11-04-004-01 | Аппарат настенный, масса от 0,15 т до 0,2 т/* преобразователь интерфейса | 1 шт. | 1 | 239.84 | 118.57 | 96.97 | 7.02 | 240 | 119 | 97 | 7 | 10.1 | 10.1 | 0.43 | 0.43
5 | ТЕРм10-08-001-01 | Приборы ПС приемно-контрольные, пусковые, концентратор: блок базовый на 10 лучей/* С2000-СП2 | 1 шт. | 1 | 102.47 | 91.58 | 0.6 |  | 102 | 92 | 1 |  | 7.2 | 7.2
6 | ТЕРм10-08-003-05 | Устройство оптико-(фото)электрическое: прибор оптико-электрический в одноблочном исполнении/* считыватель накладной | 1 шт. | 1 | 75.66 | 70.04 | 0.48 |  | 76 | 70 |  |  | 5.76 | 5.76
7 | ТЕРм10-08-002-04 | Извещатель ОС автоматический: контактный, магнитоконтактный на открывание окон, дверей | 1 шт. | 1 | 12.21 | 10.21 |  |  | 12 | 10 |  |  | 0.84 | 0.84
8 | ТЕРм11-06-001-01 | Щиты и пульты, масса: до 50 кг/* ШПС | 1 шт. | 1 | 162.71 | 57.68 | 12.58 | 0.65 | 163 | 58 | 13 | 1 | 5.15 | 5.15 | 0.04 | 0.04
9 | ТЕРм08-02-402-01 | Кабель двух-четырехжильный по установленным конструкциям и лоткам с установкой ответвительных коробок: в помещениях с нормальной средой сечением жилы до 10 мм2 | 100 м | 0,1 (5+5) / 100 | 241.93 | 145.53 | 45.95 | 1.63 | 24 | 15 | 5 |  | 12.24 | 1.22 | 0.1 | 0.01
Блоки исполнительные:
10 | ТЕРм10-08-001-01 | Приборы ПС приемно-контрольные, пусковые, концентратор: блок базовый на 10 лучей/* С2000-4 | 1 шт. | 5 | 102.47 | 91.58 | 0.6 |  | 512 | 458 | 3 |  | 7.2 | 36
11 | ТЕРм10-08-001-01 | Приборы ПС приемно-контрольные, пусковые, концентратор: блок базовый на 10 лучей/* С2000-КПБ | 1 шт. | 1 | 102.47 | 91.58 | 0.6 |  | 102 | 92 | 1 |  | 7.2 | 7.2
12 | ТЕРм10-08-001-01 | Приборы ПС приемно-контрольные, пусковые, концентратор: блок базовый на 10 лучей/* С2000-СП2 | 1 шт. | 1 | 102.47 | 91.58 | 0.6 |  | 102 | 92 | 1 |  | 7.2 | 7.2
13 | ТЕРм10-08-001-01 | Приборы ПС приемно-контрольные, пусковые, концентратор: блок базовый на 10 лучей/* С2000-СП2/220 | 1 шт. | 14 | 102.47 | 91.58 | 0.6 |  | 1435 | 1282 | 8 |  | 7.2 | 100.8
14 | ТЕРм08-03-532-09 | Пост управления кнопочный взрывозащищенный с количеством элементов поста до 3, устанавливаемый на конструкции: на стене или колонне/*Кнопочный пост | 1 шт. | 14 | 111.88 | 34.89 | 3.55 | 0.16 | 1566 | 488 | 50 | 2 | 2.9 | 40.6 | 0.01 | 0.14
15 | ТЕРм10-01-039-06 | Реле, ключ, кнопка и др. с подготовкой места установки/* Кнопка SB-7 | 1 шт. | 28 | 21.99 | 21.56 |  |  | 616 | 604 |  |  | 2 | 56
Адресные расширители
16 | ТЕРм10-08-001-11 | Устройства промежуточные на количество лучей: 10/* С2000-АР2 | 1 шт. | 5 | 62.75 | 54.98 | 0.48 |  | 314 | 275 | 2 |  | 4.2 | 21
Источник питания
17 | ТЕРм10-02-016-06 | Отдельно устанавливаемый: преобразователь или блок /* РИП-12 исп.01 | 1 шт. | 1 | 241.42 | 141.6 | 42.02 | 5.35 | 241 | 142 | 42 | 5 | 10.1 | 10.1 | 0.44 | 0.44
Извещатели
18 | ТЕРм10-08-002-02 | Извещатель ПС автоматический: дымовой, фотоэлектрический, радиоизотопный, световой в нормальном исполнении/*ДИП34А-03 | 1 шт. | 112 | 24.12 | 20.43 | 0.6 |  | 2701 | 2288 | 67 |  | 1.68 | 188.16
19 | ТЕРм10-04-030-03 | Дополнительная установка на пультах и панелях: кнопки/* ИПР513 | 1 шт. | 6 | 10.54 | 10.33 |  |  | 63 | 62 |  |  | 1 | 6
20 | ТЕРм08-01-081-01 | Аппарат (кнопка, ключ управления, замок электромагнитной блокировки, звуковой сигнал, сигнальная лампа) управления и сигнализации, количество подключаемых концов: до 2/*Устройство дистанц.пуска | 1 шт. | 6 | 23.54 | 13.74 | 8.61 | 0.65 | 141 | 82 | 52 | 4 | 1.13 | 6.78 | 0.04 | 0.24
21 | ТЕРм10-08-002-04 | Извещатель ОС автоматический: контактный, магнитоконтактный на открывание окон, дверей/* ИО | 1 шт. | 5 | 12.21 | 10.21 |  |  | 61 | 51 |  |  | 0.84 | 4.2
Изщатели автономные
22 | ТЕРм10-08-002-03 | Извещатель ПС автоматический: тепловой, дымовой, световой во взрывозащищенном исполнении/*ИП212 | 1 шт. | 121 | 29.36 | 25.1 | 0.71 |  | 3553 | 3037 | 86 |  | 1.68 | 203.28
Оповещатели
23 | ТЕРм10-03-026-12 | Оборудование станций АРМ-20, АРЕ-13: табло общестанционное/* ОПОП | 1 табло | 38 | 38.92 | 27.85 | 10.51 | 1.34 | 1479 | 1058 | 399 | 51 | 2.29 | 87.02 | 0.11 | 4.18
Шкафы управления
24 | ТЕРм08-03-572-03 | Блок управления шкафного исполнения или распределительный пункт (шкаф), устанавливаемый: на стене, высота и ширина до 600х600 мм/*ШПК | 1 шт. | 5 1+1+1+1+1 | 252.49 | 29.09 | 28.95 | 1.63 | 1262 | 145 | 145 | 8 | 2.32 | 11.6 | 0.1 | 0.5
Кабели и провода
25 | ТЕРм08-02-148-01 | Кабель до 35 кВ в проложенных трубах, блоках и коробах, масса 1 м кабеля: до 1 кг/* в кабель канале | 100 м кабеля | 5,4 540 / 100 | 215.21 | 120.63 | 56.46 | 3.27 | 1162 | 651 | 305 | 18 | 9.92 | 53.57 | 0.2 | 1.08
26 | ТЕРм08-02-412-01 | Затягивание провода в проложенные трубы и металлические рукава первого одножильного или многожильного в общей оплетке, суммарное сечение: до 2,5 мм2 | 100 м | 0,8 80 / 100 | 67.17 | 53.39 | 2.15 | 0.16 | 54 | 43 | 2 |  | 4.49 | 3.59 | 0.01 | 0.01
27 | ТЕРм08-02-148-01 | Кабель до 35 кВ в проложенных трубах, блоках и коробах, масса 1 м кабеля: до 1 кг/* в кабель-канале | 100 м кабеля | 3,85 385 / 100 | 215.21 | 120.63 | 56.46 | 3.27 | 829 | 464 | 217 | 13 | 9.92 | 38.19 | 0.2 | 0.77
28 | ТЕРм08-02-412-01 | Затягивание провода в проложенные трубы и металлические рукава первого одножильного или многожильного в общей оплетке, суммарное сечение: до 2,5 мм2 | 100 м | 0,45 45 / 100 | 67.17 | 53.39 | 2.15 | 0.16 | 30 | 24 | 1 |  | 4.49 | 2.02 | 0.01
29 | ТЕРм08-02-412-01 | Затягивание провода в проложенные трубы и металлические рукава первого одножильного или многожильного в общей оплетке, суммарное сечение: до 2,5 мм2 | 100 м | 0,5 50 / 100 | 67.17 | 53.39 | 2.15 | 0.16 | 34 | 27 | 1 |  | 4.49 | 2.25 | 0.01 | 0.01
30 | ТЕРм08-02-148-01 | Кабель до 35 кВ в проложенных трубах, блоках и коробах, масса 1 м кабеля: до 1 кг/* в кабель-канале | 100 м кабеля | 0,4 40 / 100 | 215.21 | 120.63 | 56.46 | 3.27 | 86 | 48 | 23 | 1 | 9.92 | 3.97 | 0.2 | 0.08
Кабеленесущие конструкции и расходные материалы
31 | ТЕРм08-02-409-01 | Труба винипластовая по установленным конструкциям, по стенам и колоннам с креплением скобами, диаметр: до 25 мм/* гофрированная | 100 м | 0,5 50 / 100 | 293.53 | 226.39 | 45.25 | 1.47 | 147 | 113 | 23 | 1 | 19.04 | 9.52 | 0.09 | 0.05
32 | ТЕРм08-02-409-01 | Труба винипластовая по установленным конструкциям, по стенам и колоннам с креплением скобами, диаметр: до 25 мм/* Жесткая гладкая труба | 100 м | 0,45 45 / 100 | 293.53 | 226.39 | 45.25 | 1.47 | 132 | 102 | 20 | 1 | 19.04 | 8.57 | 0.09 | 0.04
33 | ТЕРм08-02-390-01 | Короба пластмассовые: шириной до 40 мм | 100 м | 9,05 905 / 100 | 276.11 | 195.97 | 22.99 | 0.16 | 2499 | 1774 | 208 | 1 | 16.29 | 147.42 | 0.01 | 0.09
Разное
34 | ТЕРм11-04-004-01 | Аппарат настенный, масса от 0,15 т до 0,2 т/* БРИЗ | 1 шт. | 15 | 239.84 | 118.57 | 96.97 | 7.02 | 3598 | 1779 | 1455 | 105 | 10.1 | 151.5 | 0.43 | 6.45
35 | ТЕРм11-03-001-01 | Приборы, устанавливаемые на металлоконструкциях, щитах и пультах, масса: до 5 кг/* термостат | 1 шт. | 1 | 7.61 | 6.52 |  |  | 8 | 7 |  |  | 0.52 | 0.52
36 | ТЕРм10-04-030-03 | Дополнительная установка на пультах и панелях: кнопки/* Модуль подключения нагрузки | 1 шт. | 38 | 10.54 | 10.33 |  |  | 401 | 393 |  |  | 1 | 38
Итого прямые затраты по разделу в ценах 2001г. | [8 empty] | 24102 | 16263 | 3230 | 218 |  | 1300.23 |  | 14.56
Накладные расходы | [8 empty] | 14085
В том числе, справочно:
80% ФОТ (от 9991) (Поз. 1-3, 5-8, 10-13, 15-18, 21-23, 35) | [8 empty] | 7993
92% ФОТ (от 2465) (Поз. 4, 19, 34, 36) | [8 empty] | 2268
95% ФОТ (от 4025) (Поз. 9, 14, 20, 24-33) | [8 empty] | 3824
Сметная прибыль | [8 empty] | 10213
В том числе, справочно:
60% ФОТ (от 9991) (Поз. 1-3, 5-8, 10-13, 15-18, 21-23, 35) | [8 empty] | 5995
65% ФОТ (от 6490) (Поз. 4, 19, 34, 36, 9, 14, 20, 24-33) | [8 empty] | 4218
Итого по разделу 1 Монтажные работы | [8 empty] | 48400 |  |  |  |  | 1300.23 |  | 14.56
Раздел 2. Материалы
Щит металлический SPS1 в составе:
37 | ТССЦ-509-1414 | Извещатель пожарный тепловой: максимально-дифференциальный марки ИП101-23 серии "ЕСО1005" | 10 шт. | 0,1 1 / 10 | 1131.7 |  |  |  | 113
38 | Прайс-лист, т.15.1, стр. 271 | Аккумуляторная батарея PTK-BATTERY 12-17. Ц.:2210,92 МАТ=2210,92/к1 | шт. | 2 | 271,15 2210,92/к1 |  |  |  | 542
39 | Прайс-лист, т.15.1 стр.286 | КПСнг(А)-FRLS 2х2х0,5. Ц.:24 МАТ=24/к1 | м | 5 | 2,94 24/к1 |  |  |  | 15
40 | Прайс-лист, т.15.1 стр.283 | КПСнг(А)-FRLS 1х2х0,75. Ц.:15,03 МАТ=15,03/к1 | м | 5 | 1,84 15,03/к1 |  |  |  | 9
41 | ТССЦ-509-5626 | Клемма проходная WDU 2,5/*проходная клемма на 2 проводника awg 28-16 | 100 шт. | 0,1 10 / 100 | 959 |  |  |  | 96
42 | Прайс-лист, т.15.1 стр.289 | Торцевая крышка для 2 -проводных клемм. Ц.:32,9 МАТ=32,9/к1 | шт. | 2 | 4,03 32,9/к1 |  |  |  | 8
Блоки исполнительные:
43 | ТССЦ-509-5690 | Корпус поста для кнопок управления КП102 пластиковый | шт. | 14 | 30.89 |  |  |  | 432
44 | Прайс-лист, т.15.1 стр.280 | Кнопка SB-7. Ц.:81,61 МАТ=81,61/к1 | шт. | 28 | 10,01 81,61/к1 |  |  |  | 280
Источники питания:
45 | ТССЦ-509-4553 | Источник резервного питания, марка: "РИП 12" исп. 01 | шт. | 1 | 1291.5 |  |  |  | 1292
Аккумуляторные батареи:
46 | Прайс-лист, т.15.1, стр. 271 | Аккумуляторная батарея PTK-BATTERY 12-17. Ц.:2210,92 МАТ=2210,92/к1 | шт. | 1 | 271,15 2210,92/к1 |  |  |  | 271
Извещатели:
47 | ТССЦ-509-3780 | Извещатель пожарный дымовой: ДИП-34А | 10 шт. | 11,2 112 / 10 | 3426.6 |  |  |  | 38378
48 | ТССЦ-509-3762 | Извещатель пожарный ручной: ИПР-513-3А | 10 шт. | 0,6 6 / 10 | 2789.6 |  |  |  | 1674
49 | ТССЦ-509-7234 | Извещатель пожарный ручной: ИПР 513-3А исп. 02 | 10 шт. | 0,6 6 / 10 | 3048.2 |  |  |  | 1829
50 | ТССЦ-509-3854 | Извещатель охранный контактный: ИО 102-26П | 100 шт. | 0,05 5 / 100 | 4600 |  |  |  | 230
Извещатели автономные:
51 | ТССЦ-509-7244 | Извещатель пожарный дымовой: ИП 212-142 | 10 шт. | 12,1 121 / 10 | 747.8 |  |  |  | 9048
Оповещатели:
52 | ТССЦ-509-7272 | Оповещатель охранно-пожарный светозвуковой ОПОП 124-7/* ОПОП142-7 | 10 шт. | 3,8 38 / 10 | 357.3 |  |  |  | 1358
Шкафы управления:
53 | Прайс-лист, т.15.1 стр.293 | Шкаф контрольно-пусковой ШКП-4. Ц.:13550 МАТ=13550/к1 | шт. | 3 1+1+1 | 1661,8 13550/к1 |  |  |  | 4985
54 | Прайс-лист, т.15.1 стр.296 | Шкаф контрольно-пусковой ШКП-10. Ц.:14030 МАТ=14030/к1 | шт. | 2 1+1 | 1720,67 14030/к1 |  |  |  | 3441
Кабели и провода:
55 | Прайс-лист, т.15.1 стр.309 | КПСнг(А)-FRLS 1х2х0,5. Ц.:12,60 МАТ=12,60/к1 | м | 540 | 1,55 12,60/к1 |  |  |  | 837
56 | Прайс-лист, т.15.1 стр.286 | КПСнг(А)-FRLS 2х2х0,5. Ц.:24 МАТ=24/к1 | м | 80 | 2,94 24/к1 |  |  |  | 235
57 | Прайс-лист, т.15.1 стр.283 | КПСнг(А)-FRLS 1х2х0,75. Ц.:15,03 МАТ=15,03/к1 | м | 430 | 1,84 15,03/к1 |  |  |  | 791
58 | Прайс-лист, т.15.1 стр.277 | КПСнг(А)-FRLS 2х2х0,2. Ц.:13,94 МАТ=13,94/к1 | м | 50 | 1,71 13,94/к1 |  |  |  | 86
59 | ТССЦ-501-7965 | Кабель силовой огнестойкий с медными жилами с изоляцией и оболочкой из ПВХ, не распространяющий горение, с низким дымо- и газовыделением, напряжением 1,0 кВ (ГОСТ Р 53769-2010), марки: ВВГнг(A)-FRLS 3х1,5ок | 1000 м | 0,04 40 / 1000 | 21451.2 |  |  |  | 858
Кабеленесущие конструкции и расходные материалы:
60 | ТССЦ-103-2408 | Трубы гибкие гофрированные легкие из самозатухающего ПВХ (IP55) серии FL, диаметром: 25 мм | 10 м | 5 50 / 10 | 37.65 |  |  |  | 188
61 | ТССЦ-103-2432 | Трубы жесткие гладкие легкие из самозатухающего ПВХ (IP55) серии RIG, диаметром: 25 мм | 10 м | 4,5 45 / 10 | 56.44 |  |  |  | 254
62 | ТССЦ-509-5777 | Держатель с защелкой "DKC" для труб диаметром: 25 мм | 100 шт. | 1 100 / 100 | 41 |  |  |  | 41
63 | ТССЦ-509-1830 | Кабель-канал (короб) "Электропласт": 20x10 мм | 100 м | 9,05 905 / 100 | 131.46 |  |  |  | 1190
Разное:
64 | ТССЦ-509-7335 | Блок разветвительно-изолирующий, марка "БРИЗ", размер 50x30x25 мм | 10 шт. | 1,5 15 / 10 | 751.1 |  |  |  | 1127
65 | ТССЦ-301-6830 | Термостат (для подстанции напряжением 220/110/10 кВ)/* TF | шт. | 1 | 946.07 |  |  |  | 946
66 | Прайс-лист, т.15.1 стр.274 | Модуль подключения нагрузки. Ц.:43,58 МАТ=43,58/к1 | шт. | 38 | 5,34 43,58/к1 |  |  |  | 203
Итого прямые затраты по разделу в ценах 2001г. | [8 empty] | 70757
Итого по разделу 2 Материалы | [8 empty] | 70757
Раздел 3. Оборудование
Щит металлический SPS1 в составе:
67 О | ТССЦ-509-4291 | Пульт контроля и управления охранно-пожарный, марка "С2000-М" | шт. | 1 | 3814.35 |  |  |  | 3814
68 О | ТССЦ-509-4296 | Контроллер двухпроводной линии связи, марка "С2000-КДЛ" | шт. | 2 | 1900.26 |  |  |  | 3801
69 О | ТССЦ-509-7313 | Контроллер доступа, марка "С2000-2" | шт. | 1 | 532.66 |  |  |  | 533
70 О | ТССЦ-509-6510 | Прибор приемно-контрольный охранно-пожарный, марка: "C2000-Ethernet" | шт. | 1 | 421.68 |  |  |  | 422
71 О | ТССЦ-509-7317 | Блок сигнально-пусковой (релейный блок), марка "С2000-СП2" | шт. | 1 | 106.4 |  |  |  | 106
72 О | ТССЦ-509-8266 | Считыватель Proximity для карт ЕМ-СКД-01/* CP-Z2L | 10 шт. | 0,1 1 / 10 | 7223.9 |  |  |  | 722
73 О | Прайс-лист, т.15.1 стр.299 | ШПС-12. Ц,:14801,10 ПЗ=14801,10/к3 | шт. | 1 | 2993,63 14801,10/к3 |  |  |  | 2994
Блоки исполнительные:
74 О | ТССЦ-509-5664 | Прибор приемно-контрольный охранно-пожарный, марка: "С2000-4" | шт. | 5 | 938.52 |  |  |  | 4693
75 О | ТССЦ-509-4297 | Блок контрольно-пусковой, марка "С2000-КПБ" | шт. | 1 | 1900.26 |  |  |  | 1900
76 О | ТССЦ-509-7317 | Блок сигнально-пусковой (релейный блок), марка "С2000-СП2" | шт. | 1 | 106.4 |  |  |  | 106
77 О | ТССЦ-509-7311 | Извещатель охранный адресный комбинированный объемный оптико-электронный и акустический, марка "С2000-СТИК"/* С2000-СП4/220 | 10 шт. | 1,4 14 / 10 | 3069.7 |  |  |  | 4298
Адресные расширители:
78 О | ТССЦ-509-7292 | Расширитель адресный ("адресная метка"), марка "С2000-АР2" | 100 шт. | 0,05 5 / 100 | 5959 |  |  |  | 298
Разное:
79 О | Прайс-лист, т.15.1 стр.290 | Программатор адресных устройств С2000-АПА. Ц,:5829,20 ПЗ=5829,20/к3 | шт. | 1 | 1179 5829,20/к3 |  |  |  | 1179
Итого прямые затраты по разделу в ценах 2001г. | [8 empty] | 24866
Итого по разделу 3 Оборудование | [8 empty] | 24866
ИТОГИ ПО СМЕТЕ:
Итого прямые затраты по смете в ценах 2001г. | [8 empty] | 119725 | 16263 | 3230 | 218 |  | 1300.23 |  | 14.56
Накладные расходы | [8 empty] | 14085
В том числе, справочно:
80% ФОТ (от 9991) (Поз. 1-3, 5-8, 10-13, 15-18, 21-23, 35) | [8 empty] | 7993
92% ФОТ (от 2465) (Поз. 4, 19, 34, 36) | [8 empty] | 2268
95% ФОТ (от 4025) (Поз. 9, 14, 20, 24-33) | [8 empty] | 3824
Сметная прибыль | [8 empty] | 10213
В том числе, справочно:
60% ФОТ (от 9991) (Поз. 1-3, 5-8, 10-13, 15-18, 21-23, 35) | [8 empty] | 5995
65% ФОТ (от 6490) (Поз. 4, 19, 34, 36, 9, 14, 20, 24-33) | [8 empty] | 4218
Итоги по смете:
Итого по разделу 1 Монтажные работы | [8 empty] | 48400 |  |  |  |  | 1300.23 |  | 14.56
Итого по разделу 2 Материалы | [8 empty] | 70757
Итого по разделу 3 Оборудование | [8 empty] | 24866
Итого | [8 empty] | 144023 |  |  |  |  | 1300.23 |  | 14.56
В том числе:
Материалы | [8 empty] | 75366
Машины и механизмы | [8 empty] | 3230
ФОТ | [8 empty] | 16481
Оборудование | [8 empty] | 24866
Накладные расходы | [8 empty] | 14085
Сметная прибыль | [8 empty] | 10213
ВСЕГО по смете | [8 empty] | 144023 |  |  |  |  | 1300.23 |  | 14.56
Список переменных по смете:
Наименование переменной |  |  | Иденти- фикатор | Значение | Результат
к
Пересчет СМР в цены 2001 года (с НДС) |  |  | к1 | 1,18*6,91 | 8.1538
Пересчет СМР в цены 2001 года (без НДС) |  |  | к2 | 6.91 | 6.91
Пересчет оборудования в цены 2001 года (сНДС) |  |  | к3 | 1,18*4,19 | 4.9442
Пересчет оборудования в цены 2001 года (без НДС) |  |  | к4 | 4.19 | 4.19
Составил: ___________________________Хабибуллина А.О.
(должность, подпись, расшифровка)

## ЛС 03-016
СОГЛАСОВАНО: | [11 empty] | УТВЕРЖДАЮ:
_________________ | [11 empty] | _________________
" _____ " ________________ 2015 г. | [11 empty] | "____" ______________2015 г.
350/18/157/2018 Строительство многоквартирного пятиэтажного жилого дома на территории с.Янгантау
(наименование стройки)
ЛОКАЛЬНЫЙ СМЕТНЫЙ РАСЧЕТ № 03-016
(локальная смета)
|  | на | 03-016 Лифт., 03 Жилой дом.
(наименование работ и затрат, наименование объекта)
Основание: 157/2018-КЖ
|  |  | Сметная стоимость _______________________________________________________________________________________________ | [5 empty] | ___________________________252,463 |  | тыс. руб.
|  |  | монтажных работ _______________________________________________________________________________________________ | [5 empty] | _______________________________________________________________________________________________27,941 |  | тыс. руб.
|  |  | оборудования _______________________________________________________________________________________________ | [5 empty] | _______________________________________________________________________________________________224,522 |  | тыс. руб.
|  |  | Средства на оплату труда _______________________________________________________________________________________________ | [5 empty] | ___________________________8,069 |  | тыс. руб.
|  |  | Сметная трудоемкость _______________________________________________________________________________________________ | [5 empty] | _______________________________________________________________________________________________640,43 |  | чел.час
Составлен(а) в текущих (прогнозных) ценах по состоянию на Республика Башкортостан (редакция 2014 г. с И2(6))
№ пп | Обосно- вание | Наименование | Ед. изм. | Кол. | Стоимость единицы, руб. |  |  |  | Общая стоимость, руб. |  |  |  | Т/з осн. раб.на ед. | Т/з осн. раб. Всего | Т/з мех. на ед. | Т/з мех. Всего
[5 empty] | Всего | В том числе |  |  | Всего | В том числе
[6 empty] | Осн.З/п | Эк.Маш | З/пМех |  | Осн.З/п | Эк.Маш | З/пМех
1 | 2 | 3 | 4 | 5 | 6 | 7 | 8 | 9 | 10 | 11 | 12 | 13 | 14 | 15 | 16 | 17
Раздел 1. Монтажные работы
1 | ТЕРм03-05-001-03 | Лифт пассажирский со скоростью движения кабины до 1 м/с: грузоподъемностью 1000 кг, количество остановок 12, высота шахты 44 м | 1 лифт | 1 | 35911.53 | 18718.7 | 13609.16 | 1895.91 | 35912 | 18719 | 13609 | 1896 | 1694 | 1694 | 116.1 | 116.1
2 | ТЕРм03-05-001-05 | За каждую остановку, более или менее указанных в характеристике лифта, добавлять или уменьшать для лифтов грузоподъемностью: до 1000 кг | 1 остановка | -7 | 1412.52 | 710.52 | 534.79 | 74.63 | -9888 | -4974 | -3744 | -522 | 64.3 | -450.1 | 4.57 | -31.99
3 | ТЕРм03-05-003-05 | За каждый метр высоты шахты, более или менее указанных в характеристике лифта, добавлять или уменьшать (к расценкам 03-05-003-01 и 03-05-003-02) | 1 м | -25,9 18,1-44 | 362.12 | 264.22 | 92.62 | 8 | -9379 | -6843 | -2399 | -207 | 23.3 | -603.47 | 0.49 | -12.69
Итого прямые затраты по разделу в ценах 2001г. | [8 empty] | 16645 | 6902 | 7466 | 1167 |  | 640.43 |  | 71.42
Накладные расходы | [8 empty] | 6455
В том числе, справочно:
80% ФОТ (от 8069) (Поз. 1-3) | [8 empty] | 6455
Сметная прибыль | [8 empty] | 4841
В том числе, справочно:
60% ФОТ (от 8069) (Поз. 1-3) | [8 empty] | 4841
Итого по разделу 1 Монтажные работы | [8 empty] | 27941 |  |  |  |  | 640.43 |  | 71.42
Раздел 2. Оборудование
4 О | ТССЦ-504-0443 | Лифт пассажирский на 5 остановок, внутренний размер кабины 1100х2100 мм, скорость движения кабины 1 м/сек, грузоподъемностью 1000 кг | компл. | 1 | 224522.4 |  |  |  | 224522
Итого прямые затраты по разделу в ценах 2001г. | [8 empty] | 224522
Итого по разделу 2 Оборудование | [8 empty] | 224522
ИТОГИ ПО СМЕТЕ:
Итого прямые затраты по смете в ценах 2001г. | [8 empty] | 241167 | 6902 | 7466 | 1167 |  | 640.43 |  | 71.42
Накладные расходы | [8 empty] | 6455
В том числе, справочно:
80% ФОТ (от 8069) (Поз. 1-3) | [8 empty] | 6455
Сметная прибыль | [8 empty] | 4841
В том числе, справочно:
60% ФОТ (от 8069) (Поз. 1-3) | [8 empty] | 4841
Итоги по смете:
Итого по разделу 1 Монтажные работы | [8 empty] | 27941 |  |  |  |  | 640.43 |  | 71.42
Итого по разделу 2 Оборудование | [8 empty] | 224522
Итого | [8 empty] | 252463 |  |  |  |  | 640.43 |  | 71.42
В том числе:
Материалы | [8 empty] | 2277
Машины и механизмы | [8 empty] | 7466
ФОТ | [8 empty] | 8069
Оборудование | [8 empty] | 224522
Накладные расходы | [8 empty] | 6455
Сметная прибыль | [8 empty] | 4841
ВСЕГО по смете | [8 empty] | 252463 |  |  |  |  | 640.43 |  | 71.42
Составил: ___________________________Мустаева М.Ф.
(должность, подпись, расшифровка)

## ЛС 04-001
СОГЛАСОВАНО: | [11 empty] | УТВЕРЖДАЮ:
_________________ | [11 empty] | _________________
" _____ " ________________ 2015 г. | [11 empty] | "____" ______________2015 г.
350/18/157/2018 Строительство многоквартирного пятиэтажного жилого дома на территории с.Янгантау
(наименование стройки)
ЛОКАЛЬНЫЙ СМЕТНЫЙ РАСЧЕТ № 04-001
(локальная смета)
|  | на | 04-001 Отопление, вентиляция и изоляционные работы. Офис А, 04 Встроенный офис А
(наименование работ и затрат, наименование объекта)
Основание: 157/2018-ОВ.С
|  |  | Сметная стоимость _______________________________________________________________________________________________ | [5 empty] | ___________________________19,478 |  | тыс. руб.
|  |  | строительных работ _______________________________________________________________________________________________ | [5 empty] | _______________________________________________________________________________________________13,311 |  | тыс. руб.
|  |  | монтажных работ _______________________________________________________________________________________________ | [5 empty] | _______________________________________________________________________________________________1,879 |  | тыс. руб.
|  |  | оборудования _______________________________________________________________________________________________ | [5 empty] | _______________________________________________________________________________________________4,288 |  | тыс. руб.
|  |  | Средства на оплату труда _______________________________________________________________________________________________ | [5 empty] | ___________________________1,091 |  | тыс. руб.
|  |  | Сметная трудоемкость _______________________________________________________________________________________________ | [5 empty] | _______________________________________________________________________________________________88,04 |  | чел.час
Составлен(а) в текущих (прогнозных) ценах по состоянию на 2001 год.
№ пп | Обосно- вание | Наименование | Ед. изм. | Кол. | Стоимость единицы, руб. |  |  |  | Общая стоимость, руб. |  |  |  | Т/з осн. раб.на ед. | Т/з осн. раб. Всего | Т/з мех. на ед. | Т/з мех. Всего
[5 empty] | Всего | В том числе |  |  | Всего | В том числе
[6 empty] | Осн.З/п | Эк.Маш | З/пМех |  | Осн.З/п | Эк.Маш | З/пМех
1 | 2 | 3 | 4 | 5 | 6 | 7 | 8 | 9 | 10 | 11 | 12 | 13 | 14 | 15 | 16 | 17
Раздел 1. Отопление
1 | ТЕРм08-03-573-04 | Шкаф (пульт) управления навесной, высота, ширина и глубина: до 600х600х350 мм/* Установка шкафа поквартирного учета тепла | 1 шт. | 1 | 78.22 | 29.72 | 44.53 | 3.82 | 78 | 30 | 45 | 4 | 2.37 | 2.37 | 0.29 | 0.29
2 | ТЕРм11-02-001-01 | Прибор, устанавливаемый на резьбовых соединениях, масса: до 1,5 кг/*Подключение | 1 шт. | 1 | 14.38 | 12.92 |  |  | 14 | 13 |  |  | 1.03 | 1.03
3 О | Прайс-лист, т.15.2, стр 106 | Шкаф поквартирного учета тепловой энергии на 3 квартиры СПЕКТР-3-25-П-(15х3)-25-У. Ц.:21200 ПЗ=21200/к3 | компл. | 1 | 4287,85 21200/к3 |  |  |  | 4288
4 | ТЕРм11-02-042-02 | Клапан с рычажным приводом регулирующий, диаметр условного прохода: 15; 20 мм | 1 шт. | 7 | 60.96 | 12.38 | 43.07 | 3.27 | 427 | 87 | 301 | 23 | 1.12 | 7.84 | 0.2 | 1.4
5 | Прайс-лист, т.15.2, стр 90 | Термостатический радиаторный клапан угловой Ду-15мм RW 123 81 01. Ц.:725 МАТ=725/к2 | шт. | 7 | 104,92 725/к2 |  |  |  | 734
6 | Прайс-лист, т.15.2, стр 87 | Вентиль на обратную подводку RW 123 004 1. Ц.:440 МАТ=440/к1 | шт. | 7 | 53,96 440/к1 |  |  |  | 378
7 | ТЕР18-03-001-02 | Установка радиаторов: стальных | 100 кВт радиаторов и конвекторов | 0,147 14,7 / 100 | 2299.74 | 743.9 | 234.21 | 20.9 | 338 | 109 | 34 | 3 | 65.6 | 9.64 | 1.28 | 0.19
8 | ТССЦ-301-1225 | Кронштейны для радиаторов стальных спаренных марки КР1-РС | компл. | -6,4974 -Ф1.р1 | 26.84 |  |  |  | -174
9 | Прайс-лист, т.15.2, стр 84 | Кронштейн напольный для секционных радиаторов ROMMER. Ц.:578,75 МАТ=518,75/к1 | шт. | 6 | 63,62 518,75/к1 |  |  |  | 382
10 | Прайс-лист, т.15.2, стр 99 | Монтажный комплект для крепления радиаторов ROMMER. Ц.:169 МАТ=169/к1 | компл. | 7 | 20,73 169/к1 |  |  |  | 145
11 | Прайс-лист, т.15.2, стр 69 | Биметаллический секционный радиатор ROMMER Profi высотой 500 мм, 12 секции. Ц.:5460 МАТ=5460/к1 | шт. | 4 | 669,63 5460/к1 |  |  |  | 2679
12 | Прайс-лист, т.15.2, стр 74 | Биметаллический секционный радиатор ROMMER Profi высотой 500 мм, 14 секции. Ц.:5684 МАТ=5684/к1 | шт. | 1 | 697,1 5684/к1 |  |  |  | 697
13 | Прайс-лист, т.15.2, стр 74 | Биметаллический секционный радиатор ROMMER Profi высотой 500 мм, 16 секции. Ц.:7280 МАТ=7280/к1 | шт. | 1 | 892,84 7280/к1 |  |  |  | 893
14 | Прайс-лист, т.15.2, стр 81 | Биметаллический секционный радиатор ROMMER Profi высотой 500 мм, 20 секции. Ц.:9100 МАТ=9100/к1 | шт. | 1 | 1116,04 9100/к1 |  |  |  | 1116
Трубопровод:
15 | ТЕР16-04-003-01 прим. | Прокладка трубопроводов водоснабжения и отопления из хлорированных поливинилхлоридных труб (ХПВХ) диаметром: до 32 мм/* REHAU PINK Д-16мм | 100 м трубопровода | 0,3 30 / 100 | 4433.8 | 415.75 | 48.24 | 0.65 | 1330 | 125 | 14 |  | 34.19 | 10.26 | 0.04 | 0.01
16 | ТССЦ-103-1089 | Трубы ХПВХ, марка "FlowGuardGold type ll Adelant PVC-C" диаметром: 32 мм, толщина стенки 2,4 мм, рабочим давлением 16 атм. | м | -27,66 -Ф3.р1 | 42.2 |  |  |  | -1167
17 | Прайс-лист, т.15.2, стр 123 | Универсальная труба Rautitan Pink REHAU Д-16х2,2 мм (11360421120). Ц.:65 МАТ=65/к1 | м | 27,66 30*0,922 | 7,97 65/к1 |  |  |  | 220
18 | Прайс-лист, т.15.2, стр 45 | Гофротруба защитная REHAU Д-16х2,2мм (11371401050). Ц.:45,76 МАТ=45,76/к1 | м | 27,66 30*0,922 | 5,61 45,76/к1 |  |  |  | 155
19 | ТЕР16-04-003-01 прим. | Прокладка трубопроводов водоснабжения и отопления из хлорированных поливинилхлоридных труб (ХПВХ) диаметром: до 32 мм/* REHAU PINK Д-20 мм | 100 м трубопровода | 0,1 10 / 100 | 4433.8 | 415.75 | 48.24 | 0.65 | 443 | 42 | 5 |  | 34.19 | 3.42 | 0.04
20 | ТССЦ-103-1089 | Трубы ХПВХ, марка "FlowGuardGold type ll Adelant PVC-C" диаметром: 32 мм, толщина стенки 2,4 мм, рабочим давлением 16 атм. | м | -9,22 -Ф4.р1 | 42.2 |  |  |  | -389
21 | Прайс-лист, т.15.2, стр 126 | Универсальная труба Rautitan Pink REHAU Д-20х2,8 мм (11360521120). Ц.:128 МАТ=128/к1 | м | 9,22 10*0,922 | 15,7 128/к1 |  |  |  | 145
22 | Прайс-лист, т.15.2, стр 45 | Гофротруба защитная REHAU Д-20х2,8мм (11371501050). Ц.:51,67 МАТ=51,67/к1 | м | 9,22 10*0,922 | 6,34 51,67/к1 |  |  |  | 58
23 | ТЕР16-04-003-01 прим. | Прокладка трубопроводов водоснабжения и отопления из хлорированных поливинилхлоридных труб (ХПВХ) диаметром: до 32 мм/* REHAU PINK Д-25 мм | 100 м трубопровода | 0,4 40 / 100 | 4433.8 | 415.75 | 48.24 | 0.65 | 1774 | 166 | 19 |  | 34.19 | 13.68 | 0.04 | 0.02
24 | ТССЦ-103-1089 | Трубы ХПВХ, марка "FlowGuardGold type ll Adelant PVC-C" диаметром: 32 мм, толщина стенки 2,4 мм, рабочим давлением 16 атм. | м | -36,88 -Ф2.р1 | 42.2 |  |  |  | -1556
25 | Прайс-лист, т.15.2, стр 129 | Универсальная труба Rautitan Pink REHAU Д-25х3,5 мм (11360621050). Ц.:137 МАТ=137/к1 | м | 36,88 40*0,922 | 16,8 137/к1 |  |  |  | 620
26 | Прайс-лист, т.15.2, стр 51 | Гофротруба защитная REHAU Д-25х3,5мм (11371601025). Ц.:72,54 МАТ=72,54/к1 | м | 36,88 40*0,922 | 8,9 72,54/к1 |  |  |  | 328
27 | ТЕР26-01-017-01 | Изоляция трубопроводов диаметром 180 мм изделиями из вспененного каучука ( «Армофлекс»), вспененного полиэтилена ( «Термофлекс»): трубками/* Протаскивание труб Rehau Pink в гофротрубы Rehau (Исключить стоимость материалов МАТ=0 к расх.) | 10 м трубопровода | 8 (30+10+40) / 10 | 66.62 | 44.14 | 22.48 |  | 533 | 353 | 180 |  | 3.52 | 28.16
Фасонные части:
28 | Прайс-лист, т.15.2, стр 39 | REHAU, угольник 90 град, Д-16 мм, 11600211001. Ц.:273,11 МАТ=271,1/к1 | шт. | 4 | 33,25 271,1/к1 |  |  |  | 133
29 | Прайс-лист, т.15.2, стр 42 | REHAU, угольник 90 град, Д-25 мм, 11600231001. Ц.:478,30 МАТ=478,30/к1 | шт. | 12 | 58,66 478,30/к1 |  |  |  | 704
30 | Прайс-лист, т.15.2, стр 36 | Тройник Rautitan PX равнопроходной 16-16-16. Ц.:288,72 МАТ=288,72/к1 | шт. | 4 | 35,41 288,72/к1 |  |  |  | 142
31 | Прайс-лист, т.15.2, стр 117 | REHAU, тройник 20х16х16, 11600811001. Ц.:270 МАТ=270/к1 | шт. | 2 | 33,11 270/к1 |  |  |  | 66
32 | Прайс-лист, т.15.2, стр 111 | REHAU, тройник 25х16х20. Ц.:374 МАТ=374/к1 | шт. | 2 | 45,87 374/к1 |  |  |  | 92
33 | Прайс-лист, т.15.2, стр 106 | REHAU, тройник 25х16х25. Ц.:422 МАТ=422/к1 | шт. | 4 | 51,76 422/к1 |  |  |  | 207
34 | Прайс-лист, т.15.2, стр 54 | REHAU, резьбозажимные соединения 16х2,2, 12663521003. Ц.:291,31 МАТ=291,31/к1 | шт. | 14 | 35,73 291,31/к1 |  |  |  | 500
35 | Прайс-лист, т.15.2, стр 27 | REHAU, фиксатор поворота с кольцами 90 град., 16мм, 11388811002. Ц.:74,30 МАТ=74,30/к1 | шт. | 14 | 9,11 74,30/к1 |  |  |  | 128
36 | Прайс-лист, т.15.2, стр 96 | REHAU, гильза монтажная, Д-16мм, 11600011001. Ц.:36,34 МАТ=36,34/к1 | шт. | 30 | 4,46 36,34/к1 |  |  |  | 134
37 | Прайс-лист, т.15.2, стр 30 | REHAU, гильза монтажная, Д-20 мм, 11600021001. Ц.:49,70 МАТ=49,70/к1 | шт. | 4 | 6,1 49,70/к1 |  |  |  | 24
38 | Прайс-лист, т.15.2, стр 27 | REHAU, гильза монтажная, Д-25 мм, 11600031001. Ц.:66,43 МАТ=66,43/к1 | шт. | 34 | 8,15 66,43/к1 |  |  |  | 277
Итого прямые затраты по разделу в ценах 2001г. | [8 empty] | 16896 | 925 | 598 | 30 |  | 76.4 |  | 1.91
Итого прямые затраты по разделу с учетом коэффициентов к итогам | [8 empty] | 16941 | 953 | 615 | 31 |  | 78.69 |  | 1.91
В том числе, справочно:
Пуск и регулировка 3% ОЗП=3%; ЭМ=3%; ЗПМ=3%; ТЗ=3% (Поз. 7-26, 30, 27, 1-2, 4-6) | [8 empty] | 45 | 28 | 18 | 1 |  | 2.292
Накладные расходы | [8 empty] | 1085
В том числе, справочно:
80% ФОТ (от 127) (Поз. 2, 4-6) | [8 empty] | 102
95% ФОТ (от 35) (Поз. 1) | [8 empty] | 33
100% ФОТ (от 364) (Поз. 27) | [8 empty] | 364
128% ФОТ (от 458) (Поз. 7-26, 30) | [8 empty] | 586
Сметная прибыль | [8 empty] | 734
В том числе, справочно:
60% ФОТ (от 127) (Поз. 2, 4-6) | [8 empty] | 76
65% ФОТ (от 35) (Поз. 1) | [8 empty] | 23
70% ФОТ (от 364) (Поз. 27) | [8 empty] | 255
83% ФОТ (от 458) (Поз. 7-26, 30) | [8 empty] | 380
Итого по разделу 1 Отопление | [8 empty] | 18760 |  |  |  |  | 78.69 |  | 1.91
Раздел 2. Вентиляция
39 | ТЕР20-02-002-02 | Установка решеток жалюзийных площадью в свету: до 1,0 м2/* СЕЗОН | 1 решетка | 5 3+2 | 35.38 | 20.19 | 4.48 | 0.16 | 177 | 101 | 22 | 1 | 1.78 | 8.9 | 0.01 | 0.05
40 | ТССЦ-301-4097 | Решетки жалюзийные регулируемые из алюминиевого профиля с порошковым покрытием марки: РВ-1, размером 150х150 мм | шт. | 3 | 52.02 |  |  |  | 156
41 | ТССЦ-301-4111 | Решетки жалюзийные регулируемые из алюминиевого профиля с порошковым покрытием марки: РВ-1, размером 250х200 мм | шт. | 2 | 76.73 |  |  |  | 153
Итого прямые затраты по разделу в ценах 2001г. | [8 empty] | 486 | 101 | 22 | 1 |  | 8.9 |  | 0.05
Итого прямые затраты по разделу с учетом коэффициентов к итогам (Пуск и регулировка 5% ОЗП=5%; ЭМ=5%; ЗПМ=5%; ТЗ=5% (Поз. 39-41)) | [8 empty] | 492 | 106 | 23 | 1 |  | 9.35 |  | 0.05
Накладные расходы | [8 empty] | 137
В том числе, справочно:
128% ФОТ (от 107) (Поз. 39-41) | [8 empty] | 137
Сметная прибыль | [8 empty] | 89
В том числе, справочно:
83% ФОТ (от 107) (Поз. 39-41) | [8 empty] | 89
Итого по разделу 2 Вентиляция | [8 empty] | 718 |  |  |  |  | 9.35 |  | 0.05
ИТОГИ ПО СМЕТЕ:
Итого прямые затраты по смете в ценах 2001г. | [8 empty] | 17382 | 1026 | 620 | 31 |  | 85.3 |  | 1.96
Итого прямые затраты по смете с учетом коэффициентов к итогам | [8 empty] | 17433 | 1059 | 638 | 32 |  | 88.04 |  | 1.96
Накладные расходы | [8 empty] | 1222
В том числе, справочно:
80% ФОТ (от 127) (Поз. 2, 4-6) | [8 empty] | 102
95% ФОТ (от 35) (Поз. 1) | [8 empty] | 33
100% ФОТ (от 364) (Поз. 27) | [8 empty] | 364
128% ФОТ (от 565) (Поз. 7-26, 30, 39-41) | [8 empty] | 723
Сметная прибыль | [8 empty] | 823
В том числе, справочно:
60% ФОТ (от 127) (Поз. 2, 4-6) | [8 empty] | 76
65% ФОТ (от 35) (Поз. 1) | [8 empty] | 23
70% ФОТ (от 364) (Поз. 27) | [8 empty] | 255
83% ФОТ (от 565) (Поз. 7-26, 30, 39-41) | [8 empty] | 469
Итоги по смете:
Итого по разделу 1 Отопление | [8 empty] | 18760 |  |  |  |  | 78.69 |  | 1.91
Итого по разделу 2 Вентиляция | [8 empty] | 718 |  |  |  |  | 9.35 |  | 0.05
Итого | [8 empty] | 19478 |  |  |  |  | 88.04 |  | 1.96
В том числе:
Материалы | [8 empty] | 11448
Машины и механизмы | [8 empty] | 638
ФОТ | [8 empty] | 1091
Оборудование | [8 empty] | 4288
Накладные расходы | [8 empty] | 1222
Сметная прибыль | [8 empty] | 823
ВСЕГО по смете | [8 empty] | 19478 |  |  |  |  | 88.04 |  | 1.96
Список переменных по смете:
Наименование переменной |  |  | Иденти- фикатор | Значение | Результат
к
Пересчет СМР в цены 2001 года (с НДС) |  |  | к1 | 1,18*6,91 | 8.1538
Пересчет СМР в цены 2001 года (без НДС) |  |  | к2 | 6.91 | 6.91
Пересчет оборудования в цены 2001 года (с НДС) |  |  | к3 | 1,18*4,19 | 4.9442
Пересчет оборудования в цены 2001 года (без НДС) |  |  | к4 | 4.19 | 4.19
Составил: ___________________________Хабибуллина А.О.
(должность, подпись, расшифровка)

## ЛС 04-002
СОГЛАСОВАНО: | [11 empty] | УТВЕРЖДАЮ:
_________________ | [11 empty] | _________________
" _____ " ________________ 2015 г. | [11 empty] | "____" ______________2015 г.
350/18/157/2018 Строительство многоквартирного пятиэтажного жилого дома на территории с.Янгантау
(наименование стройки)
ЛОКАЛЬНЫЙ СМЕТНЫЙ РАСЧЕТ № 04-002
(локальная смета)
|  | на | 04-002 Вн.сантехнические и изоляционные работы. Офис А, 04 Встроенный офис А
(наименование работ и затрат, наименование объекта)
Основание: 350/18/157/2018-ВК.С
|  |  | Сметная стоимость _______________________________________________________________________________________________ | [5 empty] | ___________________________20,978 |  | тыс. руб.
|  |  | строительных работ _______________________________________________________________________________________________ | [5 empty] | _______________________________________________________________________________________________14,904 |  | тыс. руб.
|  |  | монтажных работ _______________________________________________________________________________________________ | [5 empty] | _______________________________________________________________________________________________0,796 |  | тыс. руб.
|  |  | оборудования _______________________________________________________________________________________________ | [5 empty] | _______________________________________________________________________________________________5,278 |  | тыс. руб.
|  |  | Средства на оплату труда _______________________________________________________________________________________________ | [5 empty] | ___________________________1,765 |  | тыс. руб.
|  |  | Сметная трудоемкость _______________________________________________________________________________________________ | [5 empty] | _______________________________________________________________________________________________145,37 |  | чел.час
Составлен(а) в текущих (прогнозных) ценах по состоянию на 2001 г.
№ пп | Обосно- вание | Наименование | Ед. изм. | Кол. | Стоимость единицы, руб. |  |  |  | Общая стоимость, руб. |  |  |  | Т/з осн. раб.на ед. | Т/з осн. раб. Всего | Т/з мех. на ед. | Т/з мех. Всего
[5 empty] | Всего | В том числе |  |  | Всего | В том числе
[6 empty] | Осн.З/п | Эк.Маш | З/пМех |  | Осн.З/п | Эк.Маш | З/пМех
1 | 2 | 3 | 4 | 5 | 6 | 7 | 8 | 9 | 10 | 11 | 12 | 13 | 14 | 15 | 16 | 17
Раздел 1. Хоз.-питьевой водопровод (В1)
Водомерный узел для холодной воды:
1 | ТЕР16-06-005-01 | Установка счетчиков (водомеров) диаметром: до 40 мм/* 15мм | 1 счетчик (водомер) | 1 | 1168.33 | 4.87 | 0.88 |  | 1168 | 5 | 1 |  | 0.41 | 0.41
2 | ТССЦ-301-3165 | Счетчики (водомеры) крыльчатые диаметром: 32 мм | шт. | -1 -Ф4.р1 | 1161.6 |  |  |  | -1162
3 | ТССЦ-301-3419 прим. | Счетчик горячей воды, марка: ВСГ-15/* Бетар | шт. | 1 | 464.06 |  |  |  | 464
4 | ТЕР18-06-007-01 | Установка фильтров диаметром : 25 мм/*Д-15мм | 10 фильтров | 0,1 1 / 10 | 5378.82 | 97.26 | 58.63 | 0.16 | 538 | 10 | 6 |  | 8.18 | 0.82 | 0.01
5 | ТССЦ-301-1213 | Фильтры для очистки воды в трубопроводах систем отопления диаметром: 25 мм | шт. | -1 -Ф5.р1 | 521.45 |  |  |  | -521
6 | ТССЦ-301-6794 | Фильтры сетчатые: Y222 DANFOSS с внутренней резьбой, латунные диаметром 15 мм | шт. | 1 | 448.48 |  |  |  | 448
7 | ТССЦ-301-1661 | Клапаны обратные подъемные муфтовые 16кч11р для воды давлением 1,6 МПа (16 кгс/см2), диаметром: 15 мм | шт. | 1 | 22.05 |  |  |  | 22
8 | ТССЦ-302-1831 | Кран шаровой муфтовый 11Б27П1, диаметром: 15 мм | шт. | 1 | 18.83 |  |  |  | 19
Кран поливочный Ду-15мм:
9 | ТЕР16-07-001-02 | Установка кранов поливочных диаметром: 25 мм/* Д-15мм | 1 кран | 1 | 800.57 | 3.65 |  |  | 801 | 4 |  |  | 0.3 | 0.3
10 | ТССЦ-302-1136 | Вентили проходные муфтовые: 15КЧ18Р для воды, давлением 1,6 МПа (16 кгс/см2), диаметром 25 мм | шт. | -1 -Ф7.р2 | 37.76 |  |  |  | -38
11 | ТССЦ-301-3329 | Рукава поливочные диаметром: 25 мм | м | -20 -Ф7.р1 | 37.53 |  |  |  | -751
12 | ТССЦ-302-1831 | Кран шаровой муфтовый 11Б27П1, диаметром: 15 мм | шт. | 1 | 18.83 |  |  |  | 19
13 | ТССЦ-301-0606 | Рукава резинотканевые напорно-всасывающие для воды давлением 1 МПа (10 кгс/см2), диаметром: 16 мм | м | 10 | 43.54 |  |  |  | 435
Трубопровод:
14 | ТЕР16-04-002-01 прим. | Прокладка трубопроводов водоснабжения из напорных полиэтиленовых труб наружным диаметром: 20 мм/* ПП20х1,9 | 100 м трубопровода | 0,085 8,5 / 100 | 3862.69 | 2385.61 | 1142.88 | 219.15 | 328 | 203 | 97 | 19 | 190.24 | 16.17 | 13.42 | 1.14
15 | ТССЦ-507-2970 | Труба: ПЭ 80 SDR 11, наружный диаметр 20 мм (ГОСТ 18599-2001) | 10 м | -0,76415 -Ф8.р1 | 28.4 |  |  |  | -22
16 | ТССЦ-507-3348 | Труба из полипропилена: PN 16/20 | м | 7.64 | 5.01 |  |  |  | 38
17 | ТЕР16-04-002-02 | Прокладка трубопроводов водоснабжения из напорных полиэтиленовых труб наружным диаметром: 25 мм/* ПП25х2,3 | 100 м трубопровода | 0,04 4 / 100 | 3025.1 | 1876.49 | 707.48 | 133.91 | 121 | 75 | 28 | 5 | 149.64 | 5.99 | 8.2 | 0.33
18 | ТССЦ-507-2971 | Труба: ПЭ 80 SDR 11, наружный диаметр 25 мм (ГОСТ 18599-2001) | 10 м | -0,3716 -Ф1.р1 | 41.2 |  |  |  | -15
19 | ТССЦ-507-3349 | Труба из полипропилена: PN 16/25 | м | 3.71 | 7.73 |  |  |  | 29
20 | ТЕР16-02-005-02 | Прокладка трубопроводов отопления и водоснабжения из стальных электросварных труб диаметром: 50 мм/* гильза ПП труб | 100 м трубопровода | 0,003 0,3 / 100 | 9186.7 | 750.64 | 138.37 | 3.1 | 28 | 2 |  |  | 60.83 | 0.18 | 0.19
21 | ТССЦ-302-1317 | Трубопроводы из стальных электросварных труб с гильзами для отопления и водоснабжения, наружный диаметр: 57 мм, толщина стенки 3,5 мм | м | -0,3 -Ф9.р1 | 82.49 |  |  |  | -25
22 | ТССЦ-103-0139 | Трубы стальные электросварные прямошовные со снятой фаской из стали марок БСт2кп-БСт4кп и БСт2пс-БСт4пс наружный диаметр: 57 мм, толщина стенки 3,5 мм | м | 0.3 | 39.85 |  |  |  | 12
23 | ТЕР16-02-002-02 | Прокладка трубопроводов водоснабжения из стальных водогазопроводных оцинкованных труб диаметром: 20 мм | 100 м трубопровода | 0,045 4,5 / 100 | 4054.73 | 450.77 | 61.27 | 2.45 | 182 | 20 | 3 |  | 37.07 | 1.67 | 0.15 | 0.01
24 | ТЕР16-07-005-01 | Гидравлическое испытание трубопроводов систем отопления, водопровода и горячего водоснабжения диаметром: до 50 мм | 100 м трубопровода | 0,045 4,5 / 100 | 123.36 | 73.75 | 43.31 |  | 6 | 3 | 2 |  | 5.01 | 0.23
25 | ТССЦ-301-1224 | Крепления для трубопроводов: кронштейны, планки, хомуты | кг | 0.1 | 12.99 |  |  |  | 1
26 | ТССЦ-301-1211 | Подводка гибкая армированная резиновая: 300 мм | 10 шт. | 0,1 1 / 10 | 87.2 |  |  |  | 9
27 | ТЕРм11-02-042-02 | Клапан с рычажным приводом регулирующий, диаметр условного прохода: 15; 20 мм | 1 шт. | 1 | 60.96 | 12.38 | 43.07 | 3.27 | 61 | 12 | 43 | 3 | 1.12 | 1.12 | 0.2 | 0.2
28 | ТССЦ-302-1490 | Кран шаровый полипропиленовый PPRC PN20, диаметром: 20 мм | шт. | 1 | 38.63 |  |  |  | 39
29 | ТССЦ-302-1266 | Вентили проходные муфтовые: 15Б1БК для воды и пара давлением 1,6 МПа (16 кгс/см2), диаметром 20 мм | шт. | 1 | 39.87 |  |  |  | 40
Итого прямые затраты по разделу в ценах 2001г. | [8 empty] | 2274 | 334 | 180 | 27 |  | 26.89 |  | 1.68
Накладные расходы | [8 empty] | 455
В том числе, справочно:
80% ФОТ (от 15) (Поз. 27) | [8 empty] | 12
128% ФОТ (от 346) (Поз. 1-26) | [8 empty] | 443
Сметная прибыль | [8 empty] | 296
В том числе, справочно:
60% ФОТ (от 15) (Поз. 27) | [8 empty] | 9
83% ФОТ (от 346) (Поз. 1-26) | [8 empty] | 287
Итого по разделу 1 Хоз.-питьевой водопровод (В1) | [8 empty] | 3025 |  |  |  |  | 26.89 |  | 1.68
Раздел 2. Изоляционные работы В1
30 | ТЕР13-03-002-04 | Огрунтовка металлических поверхностей за один раз: грунтовкой ГФ-021 | 100 м2 окрашиваемой поверхности | 0,0038 0,38 / 100 | 324.51 | 71.47 | 8.77 | 0.12 | 1 |  |  |  | 5.31 | 0.02 | 0.01
31 | ТЕР13-03-004-23 | Окраска металлических огрунтованных поверхностей: краской БТ-177 серебристой /* В 2 слоя (Окраска за 2 раза ПЗ=2 (ОЗП=2; ЭМ=2 к расх.; ЗПМ=2; МАТ=2 к расх.; ТЗ=2; ТЗМ=2)) | 100 м2 окрашиваемой поверхности | 0,0038 0,38 / 100 | 503.3 | 66.06 | 22.76 | 0.24 | 2 |  |  |  | 5.76 | 0.02 | 0.02
32 | ТЕР26-01-017-01 | Изоляция трубопроводов диаметром 180 мм изделиями из вспененного каучука ( «Армофлекс»), вспененного полиэтилена ( «Термофлекс»): трубками | 10 м трубопровода | 0,45 4,5 / 10 | 2119.01 | 44.14 | 22.48 |  | 954 | 20 | 10 |  | 3.52 | 1.58
33 | ТССЦ-104-0162 | Трубки из вспененного полиэтилена (пенополиэтилен) «Термофлекс» диаметром 108х13 мм | м | -4,95 -Ф10.р2 | 151.7 |  |  |  | -751
34 | ТССЦ-101-2466 | Краска «Армофиниш» | л | -0,6471 -Ф10.р1 | 204.21 |  |  |  | -132
35 | ТССЦ-104-1036 | Трубки высокотемпературные из вспененного каучука K-FLEX ECO, толщиной: 19 мм, диаметром 28 мм | 10 м | 0,495 (1,1*4,5) / 10 | 602.5 |  |  |  | 298
Итого прямые затраты по разделу в ценах 2001г. | [8 empty] | 372 | 20 | 10 |  |  | 1.62
Накладные расходы | [8 empty] | 20
В том числе, справочно:
100% ФОТ (от 20) (Поз. 32-35) | [8 empty] | 20
Сметная прибыль | [8 empty] | 14
В том числе, справочно:
70% ФОТ (от 20) (Поз. 32-35) | [8 empty] | 14
Итого по разделу 2 Изоляционные работы В1 | [8 empty] | 406 |  |  |  |  | 1.62
Раздел 3. Горячее водоснабжение (Т3)
Водомерный узел для горячей воды:
36 | ТЕР16-06-005-01 | Установка счетчиков (водомеров) диаметром: до 40 мм/* 15мм | 1 счетчик (водомер) | 1 | 1168.33 | 4.87 | 0.88 |  | 1168 | 5 | 1 |  | 0.41 | 0.41
37 | ТССЦ-301-3165 | Счетчики (водомеры) крыльчатые диаметром: 32 мм | шт. | -1 -Ф4.р1 | 1161.6 |  |  |  | -1162
38 | ТССЦ-301-3419 прим. | Счетчик горячей воды, марка: ВСГ-15/* Бетар | шт. | 1 | 464.06 |  |  |  | 464
39 | ТЕРм11-02-042-02 | Клапан с рычажным приводом регулирующий, диаметр условного прохода: 15; 20 мм/* Регулятор давления | 1 шт. | 1 | 60.96 | 12.38 | 43.07 | 3.27 | 61 | 12 | 43 | 3 | 1.12 | 1.12 | 0.2 | 0.2
40 | ТССЦ-302-0652 | Регулятор давления для холодной воды муфтовый латунный STC, давлением 2 МПа (20 кгс/см2), диаметром 15 мм | шт. | 1 | 133.16 |  |  |  | 133
41 | ТССЦ-302-1831 | Кран шаровой муфтовый 11Б27П1, диаметром: 15 мм | шт. | 1 | 18.83 |  |  |  | 19
42 | ТССЦ-301-1661 | Клапаны обратные подъемные муфтовые 16кч11р для воды давлением 1,6 МПа (16 кгс/см2), диаметром: 15 мм | шт. | 1 | 22.05 |  |  |  | 22
43 | ТССЦ-302-1831 | Кран шаровой муфтовый 11Б27П1, диаметром: 15 мм/* для поливочного крана | шт. | 1 | 18.83 |  |  |  | 19
Трубопровод:
44 | ТЕР16-04-002-01 прим. | Прокладка трубопроводов водоснабжения из напорных полиэтиленовых труб наружным диаметром: 20 мм/* ПП20х3,4 | 100 м трубопровода | 0,095 9,5 / 100 | 3862.69 | 2385.61 | 1142.88 | 219.15 | 367 | 227 | 109 | 21 | 190.24 | 18.07 | 13.42 | 1.27
45 | ТССЦ-507-2970 | Труба: ПЭ 80 SDR 11, наружный диаметр 20 мм (ГОСТ 18599-2001) | 10 м | -0,85405 -Ф2.р1 | 28.4 |  |  |  | -24
46 | ТССЦ-507-3348 | Труба из полипропилена: PN 16/20 | м | 8.54 | 5.01 |  |  |  | 43
47 | ТЕР16-04-002-02 | Прокладка трубопроводов водоснабжения из напорных полиэтиленовых труб наружным диаметром: 25 мм/* ПП25х4,2 | 100 м трубопровода | 0,015 1,5 / 100 | 3025.1 | 1876.49 | 707.48 | 133.91 | 45 | 28 | 11 | 2 | 149.64 | 2.24 | 8.2 | 0.12
48 | ТССЦ-507-2971 | Труба: ПЭ 80 SDR 11, наружный диаметр 25 мм (ГОСТ 18599-2001) | 10 м | -0,13935 -Ф3.р1 | 41.2 |  |  |  | -6
49 | ТССЦ-507-3349 | Труба из полипропилена: PN 16/25 | м | 1.39 | 7.73 |  |  |  | 11
50 | ТЕР16-02-005-02 | Прокладка трубопроводов отопления и водоснабжения из стальных электросварных труб диаметром: 50 мм/* гильза ПП труб | 100 м трубопровода | 0,003 0,3 / 100 | 9186.7 | 750.64 | 138.37 | 3.1 | 28 | 2 |  |  | 60.83 | 0.18 | 0.19
51 | ТССЦ-302-1317 | Трубопроводы из стальных электросварных труб с гильзами для отопления и водоснабжения, наружный диаметр: 57 мм, толщина стенки 3,5 мм | м | -0,3 -Ф9.р1 | 82.49 |  |  |  | -25
52 | ТССЦ-103-0139 | Трубы стальные электросварные прямошовные со снятой фаской из стали марок БСт2кп-БСт4кп и БСт2пс-БСт4пс наружный диаметр: 57 мм, толщина стенки 3,5 мм | м | 0.3 | 39.85 |  |  |  | 12
53 | ТЕР16-02-002-02 | Прокладка трубопроводов водоснабжения из стальных водогазопроводных оцинкованных труб диаметром: 20 мм | 100 м трубопровода | 0,045 4,5 / 100 | 4054.73 | 450.77 | 61.27 | 2.45 | 182 | 20 | 3 |  | 37.07 | 1.67 | 0.15 | 0.01
54 | ТЕР16-07-005-01 | Гидравлическое испытание трубопроводов систем отопления, водопровода и горячего водоснабжения диаметром: до 50 мм | 100 м трубопровода | 0,045 4,5 / 100 | 123.36 | 73.75 | 43.31 |  | 6 | 3 | 2 |  | 5.01 | 0.23
55 | ТССЦ-301-1224 | Крепления для трубопроводов: кронштейны, планки, хомуты | кг | 0.1 | 12.99 |  |  |  | 1
56 | ТССЦ-302-1266 | Вентили проходные муфтовые: 15Б1БК для воды и пара давлением 1,6 МПа (16 кгс/см2), диаметром 20 мм | шт. | 1 | 39.87 |  |  |  | 40
57 | ТЕРм11-02-042-02 | Клапан с рычажным приводом регулирующий, диаметр условного прохода: 15; 20 мм/* Регулятор давления | 1 шт. | 1 | 60.96 | 12.38 | 43.07 | 3.27 | 61 | 12 | 43 | 3 | 1.12 | 1.12 | 0.2 | 0.2
58 | ТССЦ-302-0652 прим. | Регулятор давления для холодной воды муфтовый латунный STC, давлением 2 МПа (20 кгс/см2), диаметром 15 мм/* РДВ-2м | шт. | 1 | 133.16 |  |  |  | 133
Итого прямые затраты по разделу в ценах 2001г. | [8 empty] | 1598 | 309 | 212 | 29 |  | 25.04 |  | 1.8
Накладные расходы | [8 empty] | 418
В том числе, справочно:
80% ФОТ (от 30) (Поз. 39, 57) | [8 empty] | 24
128% ФОТ (от 308) (Поз. 36-38, 41-56) | [8 empty] | 394
Сметная прибыль | [8 empty] | 274
В том числе, справочно:
60% ФОТ (от 30) (Поз. 39, 57) | [8 empty] | 18
83% ФОТ (от 308) (Поз. 36-38, 41-56) | [8 empty] | 256
Итого по разделу 3 Горячее водоснабжение (Т3) | [8 empty] | 2290 |  |  |  |  | 25.04 |  | 1.8
Раздел 4. Изоляционные работы Т3
59 | ТЕР13-03-002-04 | Огрунтовка металлических поверхностей за один раз: грунтовкой ГФ-021 | 100 м2 окрашиваемой поверхности | 0,0038 0,38 / 100 | 324.51 | 71.47 | 8.77 | 0.12 | 1 |  |  |  | 5.31 | 0.02 | 0.01
60 | ТЕР13-03-004-23 | Окраска металлических огрунтованных поверхностей: краской БТ-177 серебристой /* В 2 слоя (Окраска за 2 раза ПЗ=2 (ОЗП=2; ЭМ=2 к расх.; ЗПМ=2; МАТ=2 к расх.; ТЗ=2; ТЗМ=2)) | 100 м2 окрашиваемой поверхности | 0,0038 0,38 / 100 | 503.3 | 66.06 | 22.76 | 0.24 | 2 |  |  |  | 5.76 | 0.02 | 0.02
61 | ТЕР26-01-017-01 | Изоляция трубопроводов диаметром 180 мм изделиями из вспененного каучука ( «Армофлекс»), вспененного полиэтилена ( «Термофлекс»): трубками | 10 м трубопровода | 0,15 1,5 / 10 | 2119.01 | 44.14 | 22.48 |  | 318 | 7 | 3 |  | 3.52 | 0.53
62 | ТССЦ-101-2466 | Краска «Армофиниш» | л | -0,2157 -Ф13.р1 | 204.21 |  |  |  | -44
63 | ТССЦ-104-0162 | Трубки из вспененного полиэтилена (пенополиэтилен) «Термофлекс» диаметром 108х13 мм | м | -1,65 -Ф13.р2 | 151.7 |  |  |  | -250
64 | ТССЦ-104-1036 | Трубки высокотемпературные из вспененного каучука K-FLEX ECO, толщиной: 19 мм, диаметром 28 мм | 10 м | 0,165 (1,1*1,5) / 10 | 602.5 |  |  |  | 99
Итого прямые затраты по разделу в ценах 2001г. | [8 empty] | 126 | 7 | 3 |  |  | 0.57
Накладные расходы | [8 empty] | 7
В том числе, справочно:
100% ФОТ (от 7) (Поз. 61-64) | [8 empty] | 7
Сметная прибыль | [8 empty] | 5
В том числе, справочно:
70% ФОТ (от 7) (Поз. 61-64) | [8 empty] | 5
Итого по разделу 4 Изоляционные работы Т3 | [8 empty] | 138 |  |  |  |  | 0.57
Раздел 5. Бытовая канализация (К1.1)
65 | ТЕР17-01-003-01 | Установка унитазов: с бачком непосредственно присоединенным | 10 компл. | 0,1 1 / 10 | 3647.97 | 296.42 | 45.09 | 5.23 | 365 | 30 | 5 | 1 | 24.64 | 2.46 | 0.32 | 0.03
66 | ТССЦ-301-1521 | Унитаз-компакт «Комфорт» | компл. | -1 -Ф19.р1 | 304.58 |  |  |  | -305
67 | ТССЦ-301-0906 | Унитазы полуфарфоровые и фарфоровые: УНТ, УНТП и УНТП1 тарельчатые с сиденьем и креплением, с прямым или косым выпуском без цельноотлитой полочки | компл. | 1 | 268.17 |  |  |  | 268
68 | ТССЦ-301-0045 | Бачки смывные: полуфарфоровые и фарфоровые с арматурой непосредственно устанавливаемые на унитазы | компл. | 1 | 272.69 |  |  |  | 273
69 | ТЕР17-01-001-14 | Установка умывальников одиночных: с подводкой холодной и горячей воды | 10 компл. | 0,3 3 / 10 | 1831.06 | 263.26 | 24.16 | 2.12 | 549 | 79 | 7 | 1 | 21.65 | 6.5 | 0.13 | 0.04
70 | ТССЦ-301-0825 | Умывальники полуфарфоровые и фарфоровые с кронштейнами, сифоном бутылочным латунным и выпуском: овальные со скрытыми установочными поверхностями без спинки размером 550х480х150 мм | компл. | -3 -Ф17.р1 | 145.42 |  |  |  | -436
71 | ТССЦ-301-0857 | Умывальники полуфарфоровые и фарфоровые с кронштейнами, сифоном бутылочным латунным и выпуском: прямоугольные со скрытыми установочными поверхностями без спинки, размером 550х420х150 мм | компл. | 3 | 230.48 |  |  |  | 691
72 | ТЕР17-01-002-03 | Установка смесителей | 10 шт. | 0,3 3 / 10 | 1439.34 | 85.12 | 0.37 |  | 432 | 26 |  |  | 7 | 2.1
73 | ТССЦ-301-1527 | Смеситель латунный с гальванопокрытием для мойки настольный, с верхней камерой смешения | шт. | -3 -Ф18.р1 | 133.64 |  |  |  | -401
74 | ТССЦ-301-0626 | Смесители для умывальников: СМ-УМ-ЦА настольные, с верхней камерой смешения, центральные, с аэратором | компл. | 3 | 95 |  |  |  | 285
75 | ТЕР17-01-001-18 | Установка поддонов душевых: чугунных и стальных мелких | 10 компл. | 0,1 1 / 10 | 283.54 | 132.42 | 61.68 | 3.76 | 28 | 13 | 6 |  | 10.89 | 1.09 | 0.23 | 0.02
76 | ТССЦ-301-0541 | Поддоны душевые эмалированные: стальные мелкие ПМС-2 с пластмассовым унифицированным сифоном | компл. | 1 | 561.55 |  |  |  | 562
77 | ТЕРм11-02-042-04 | Клапан с рычажным приводом регулирующий, диаметр условного прохода: 40; 50 мм/* затвор воздушный | 1 шт. | 1 | 165.13 | 24.86 | 51.68 | 3.92 | 165 | 25 | 52 | 4 | 2.25 | 2.25 | 0.24 | 0.24
78 | ТССЦ-301-7668 | Клапан воздушный HL900N для невентилируемых канализационных стояков диаметрами 50/75/110 мм | шт. | 1 | 314.99 |  |  |  | 315
Трубопровод:
79 | ТЕР16-04-001-01 | Прокладка трубопроводов канализации из полиэтиленовых труб высокой плотности диаметром: 50 мм | 100 м трубопровода | 0,1 10 / 100 | 4772.65 | 805.57 | 3.51 | 0.33 | 477 | 81 |  |  | 64.24 | 6.42 | 0.02
80 | ТЕР16-04-001-02 | Прокладка трубопроводов канализации из полиэтиленовых труб высокой плотности диаметром: 110 мм | 100 м трубопровода | 0,095 9,5 / 100 | 7882.24 | 772.46 | 8.52 | 0.82 | 749 | 73 | 1 |  | 61.6 | 5.85 | 0.05
81 | ТССЦ-301-1224 | Крепления для трубопроводов: кронштейны, планки, хомуты | кг | 1.3 | 12.99 |  |  |  | 17
Выпуск в земле:
82 | ТЕР23-01-030-01 | Укладка безнапорных трубопроводов из полиэтиленовых труб диаметром: 200 мм/* Д-110мм | 100 м трубопроводов | 0,071 7,1 / 100 | 4598.87 | 410.56 | 4175.29 | 244.19 | 327 | 29 | 296 | 17 | 34.53 | 2.45 | 14.01 | 0.99
83 | ТССЦ-302-3340 | Трубопроводы канализации из полиэтиленовых труб высокой плотности с гильзами, диаметром: 110 мм | м | 7.171 | 69.58 |  |  |  | 499
84 | ТЕР01-02-057-02 | Разработка грунта вручную в траншеях глубиной до 2 м без креплений с откосами, группа грунтов: 2 | 100 м3 грунта | 0,1704 17,04 / 100 | 1518.44 | 1518.44 |  |  | 259 | 259 |  |  | 154 | 26.24
85 | ТЕР01-02-061-02 | Засыпка вручную траншей, пазух котлованов и ям, группа грунтов: 2 | 100 м3 грунта | 0,168 16,8 / 100 | 921.46 | 921.46 |  |  | 155 | 155 |  |  | 97.2 | 16.33
86 | ТЕР22-01-011-08 | Укладка стальных водопроводных труб с гидравлическим испытанием диаметром: 300 мм/*Гильза на выпуске | 1 км трубопровода | 0,004 4*1/1000 | 457888.21 | 7775.46 | 19356.41 | 2629.92 | 1832 | 31 | 77 | 11 | 594 | 2.38 | 165.3 | 0.66
Итого прямые затраты по разделу в ценах 2001г. | [8 empty] | 7106 | 801 | 444 | 34 |  | 74.07 |  | 1.98
Накладные расходы | [8 empty] | 857
В том числе, справочно:
80% ФОТ (от 443) (Поз. 84-85, 77) | [8 empty] | 354
128% ФОТ (от 304) (Поз. 65-76, 79-81) | [8 empty] | 389
130% ФОТ (от 88) (Поз. 82-83, 86) | [8 empty] | 114
Сметная прибыль | [8 empty] | 533
В том числе, справочно:
45% ФОТ (от 414) (Поз. 84-85) | [8 empty] | 186
60% ФОТ (от 29) (Поз. 77) | [8 empty] | 17
83% ФОТ (от 304) (Поз. 65-76, 79-81) | [8 empty] | 252
89% ФОТ (от 88) (Поз. 82-83, 86) | [8 empty] | 78
Итого по разделу 5 Бытовая канализация (К1.1) | [8 empty] | 8496 |  |  |  |  | 74.07 |  | 1.98
Раздел 6. Канализация бытовая напорная К1.1Н
87 | ТЕР18-05-001-01 | Установка насосов центробежных с электродвигателем, масса агрегата: до 0,1 т | 1 насос | 1 | 2602.44 | 166.36 | 13.39 | 0.82 | 2602 | 166 | 13 | 1 | 14.17 | 14.17 | 0.05 | 0.05
88 | ТССЦ-301-1494 | Насосы центробежные: 8/18 с электродвигателем 4А 180 А2 массой агрегата до 0,1 т | компл. | -1 -Ф24.р1 | 2259.23 |  |  |  | -2259
89 О | Прайс-лист, т.15.2 стр.153 | Канализационная насосная установка Grundfos Sololift 2 WC-3. Ц.:26097 ПЗ=26097/к3 | шт. | 1 | 5278,31 26097/к3 |  |  |  | 5278
90 | ТЕР16-02-002-04 | Прокладка трубопроводов водоснабжения из стальных водогазопроводных оцинкованных труб диаметром: 32 мм | 100 м трубопровода | 0,035 3,5 / 100 | 5536.64 | 450.77 | 61.27 | 2.45 | 194 | 16 | 2 |  | 37.07 | 1.3 | 0.15 | 0.01
91 | ТЕР16-07-005-01 | Гидравлическое испытание трубопроводов систем отопления, водопровода и горячего водоснабжения диаметром: до 50 мм | 100 м трубопровода | 0,035 3,5 / 100 | 123.36 | 73.75 | 43.31 |  | 4 | 3 | 1 |  | 5.01 | 0.18
92 | ТССЦ-301-1224 | Крепления для трубопроводов: кронштейны, планки, хомуты | кг | 5.2 | 12.99 |  |  |  | 68
93 | ТССЦ-301-6991 | Клапаны обратные BROEN V277 чугунные, с резьбовым присоединением, давлением 1,6 МПа (16 кгс/см2), диаметром: 32 мм | шт. | 1 | 281.92 |  |  |  | 282
Итого прямые затраты по разделу в ценах 2001г. | [8 empty] | 6169 | 185 | 16 | 1 |  | 15.65 |  | 0.06
Накладные расходы | [8 empty] | 238
В том числе, справочно:
128% ФОТ (от 186) (Поз. 87-88, 90-93) | [8 empty] | 238
Сметная прибыль | [8 empty] | 154
В том числе, справочно:
83% ФОТ (от 186) (Поз. 87-88, 90-93) | [8 empty] | 154
Итого по разделу 6 Канализация бытовая напорная К1.1Н | [8 empty] | 6561 |  |  |  |  | 15.65 |  | 0.06
Раздел 7. Изоляционные работы К1.1Н
94 | ТЕР13-03-002-04 | Огрунтовка металлических поверхностей за один раз: грунтовкой ГФ-021 | 100 м2 окрашиваемой поверхности | 0,01 1 / 100 | 324.51 | 71.47 | 8.77 | 0.12 | 3 | 1 |  |  | 5.31 | 0.05 | 0.01
95 | ТЕР13-03-004-23 | Окраска металлических огрунтованных поверхностей: краской БТ-177 серебристой /* В 2 слоя (Окраска за 2 раза ПЗ=2 (ОЗП=2; ЭМ=2 к расх.; ЗПМ=2; МАТ=2 к расх.; ТЗ=2; ТЗМ=2)) | 100 м2 окрашиваемой поверхности | 0,01 1 / 100 | 503.3 | 66.06 | 22.76 | 0.24 | 5 | 1 |  |  | 5.76 | 0.06 | 0.02
96 | ТЕР15-04-030-04 | Масляная окраска металлических поверхностей: решеток, переплетов, труб диаметром менее 50 мм и т.п., количество окрасок 2 | 100 м2 окрашиваемой поверхности | 0,02 2 / 100 | 1225.33 | 795.87 | 2.95 | 0.16 | 25 | 16 |  |  | 71.06 | 1.42 | 0.01
Итого прямые затраты по разделу в ценах 2001г. | [8 empty] | 33 | 18 |  |  |  | 1.53
Накладные расходы | [8 empty] | 19
В том числе, справочно:
90% ФОТ (от 2) (Поз. 94-95) | [8 empty] | 2
105% ФОТ (от 16) (Поз. 96) | [8 empty] | 17
Сметная прибыль | [8 empty] | 10
В том числе, справочно:
55% ФОТ (от 16) (Поз. 96) | [8 empty] | 9
70% ФОТ (от 2) (Поз. 94-95) | [8 empty] | 1
Итого по разделу 7 Изоляционные работы К1.1Н | [8 empty] | 62 |  |  |  |  | 1.53
ИТОГИ ПО СМЕТЕ:
Итого прямые затраты по смете в ценах 2001г. | [8 empty] | 17678 | 1674 | 865 | 91 |  | 145.37 |  | 5.52
Накладные расходы | [8 empty] | 2014
В том числе, справочно:
80% ФОТ (от 488) (Поз. 27, 39, 57, 84-85, 77) | [8 empty] | 390
90% ФОТ (от 2) (Поз. 94-95) | [8 empty] | 2
100% ФОТ (от 27) (Поз. 32-35, 61-64) | [8 empty] | 27
105% ФОТ (от 16) (Поз. 96) | [8 empty] | 17
128% ФОТ (от 1144) (Поз. 1-26, 36-38, 41-56, 65-76, 79-81, 87-88, 90-93) | [8 empty] | 1464
130% ФОТ (от 88) (Поз. 82-83, 86) | [8 empty] | 114
Сметная прибыль | [8 empty] | 1286
В том числе, справочно:
45% ФОТ (от 414) (Поз. 84-85) | [8 empty] | 186
55% ФОТ (от 16) (Поз. 96) | [8 empty] | 9
60% ФОТ (от 74) (Поз. 27, 39, 57, 77) | [8 empty] | 44
70% ФОТ (от 29) (Поз. 32-35, 61-64, 94-95) | [8 empty] | 20
83% ФОТ (от 1144) (Поз. 1-26, 36-38, 41-56, 65-76, 79-81, 87-88, 90-93) | [8 empty] | 949
89% ФОТ (от 88) (Поз. 82-83, 86) | [8 empty] | 78
Итоги по смете:
Итого по разделу 1 Хоз.-питьевой водопровод (В1) | [8 empty] | 3025 |  |  |  |  | 26.89 |  | 1.68
Итого по разделу 2 Изоляционные работы В1 | [8 empty] | 406 |  |  |  |  | 1.62
Итого по разделу 3 Горячее водоснабжение (Т3) | [8 empty] | 2290 |  |  |  |  | 25.04 |  | 1.8
Итого по разделу 4 Изоляционные работы Т3 | [8 empty] | 138 |  |  |  |  | 0.57
Итого по разделу 5 Бытовая канализация (К1.1) | [8 empty] | 8496 |  |  |  |  | 74.07 |  | 1.98
Итого по разделу 6 Канализация бытовая напорная К1.1Н | [8 empty] | 6561 |  |  |  |  | 15.65 |  | 0.06
Итого по разделу 7 Изоляционные работы К1.1Н | [8 empty] | 62 |  |  |  |  | 1.53
Итого | [8 empty] | 20978 |  |  |  |  | 145.37 |  | 5.52
В том числе:
Материалы | [8 empty] | 9861
Машины и механизмы | [8 empty] | 865
ФОТ | [8 empty] | 1765
Оборудование | [8 empty] | 5278
Накладные расходы | [8 empty] | 2014
Сметная прибыль | [8 empty] | 1286
ВСЕГО по смете | [8 empty] | 20978 |  |  |  |  | 145.37 |  | 5.52
Список переменных по смете:
Наименование переменной |  |  | Иденти- фикатор | Значение | Результат
к
Пересчет СМР в цены 2001 года (с НДС) |  |  | к1 | 1,18*6,91 | 8.1538
Пересчет СМР в цены 2001 года (без НДС) |  |  | к2 | 6.91 | 6.91
Пересчет оборудования в цены 2001 года (с НДС) |  |  | к3 | 1,18*4,19 | 4.9442
Пересчет оборудования в цены 2001 года (без НДС) |  |  | к4 | 4.19 | 4.19
Составил: ___________________________Хабибуллина А.О.
(должность, подпись, расшифровка)

## ЛС 04-003
СОГЛАСОВАНО: | [11 empty] | УТВЕРЖДАЮ:
_________________ | [11 empty] | _________________
" _____ " ________________ 2015 г. | [11 empty] | "____" ______________2015 г.
350/18/157/2018 Строительство многоквартирного пятиэтажного жилого дома на территории с.Янгантау
(наименование стройки)
ЛОКАЛЬНЫЙ СМЕТНЫЙ РАСЧЕТ № 04-003
(локальная смета)
|  | на | 04-003 Электрооборудование офиса А., 04 Встроенный офис А
(наименование работ и затрат, наименование объекта)
Основание: 283/2018/157/2018-ЭМ.С
|  |  | Сметная стоимость _______________________________________________________________________________________________ | [5 empty] | ___________________________35,981 |  | тыс. руб.
|  |  | строительных работ _______________________________________________________________________________________________ | [5 empty] | _______________________________________________________________________________________________0,638 |  | тыс. руб.
|  |  | монтажных работ _______________________________________________________________________________________________ | [5 empty] | _______________________________________________________________________________________________35,343 |  | тыс. руб.
|  |  | Средства на оплату труда _______________________________________________________________________________________________ | [5 empty] | ___________________________2,346 |  | тыс. руб.
|  |  | Сметная трудоемкость _______________________________________________________________________________________________ | [5 empty] | _______________________________________________________________________________________________195,38 |  | чел.час
Составлен(а) в текущих (прогнозных) ценах по состоянию на Республика Башкортостан (редакция 2014 г. с И2(6))
№ пп | Обосно- вание | Наименование | Ед. изм. | Кол. | Стоимость единицы, руб. |  |  |  | Общая стоимость, руб. |  |  |  | Т/з осн. раб.на ед. | Т/з осн. раб. Всего | Т/з мех. на ед. | Т/з мех. Всего
[5 empty] | Всего | В том числе |  |  | Всего | В том числе
[6 empty] | Осн.З/п | Эк.Маш | З/пМех |  | Осн.З/п | Эк.Маш | З/пМех
1 | 2 | 3 | 4 | 5 | 6 | 7 | 8 | 9 | 10 | 11 | 12 | 13 | 14 | 15 | 16 | 17
Раздел 1. Монтажные работы.
1 | ТЕРм08-03-572-03 | Блок управления шкафного исполнения или распределительный пункт (шкаф), устанавливаемый: на стене, высота и ширина до 600х600 мм /* ЩВР | 1 шт. | 1 | 252.49 | 29.09 | 28.95 | 1.63 | 252 | 29 | 29 | 2 | 2.32 | 2.32 | 0.1 | 0.1
2 | ТЕРм08-03-575-01 | Прибор или аппарат | 1 шт. | 13 1+1+3+5+3 | 14.63 | 14.04 |  |  | 190 | 183 |  |  | 1.12 | 14.56
3 | ТЕРм08-03-593-10 | Световые настенные указатели | 100 шт. | 0,01 1 / 100 | 1541.21 | 985.14 | 43.07 | 3.27 | 15 | 10 |  |  | 78.56 | 0.79 | 0.2
4 | ТЕРм08-03-600-02 | Счетчики, устанавливаемые на готовом основании: трехфазные | 1 шт. | 1 | 11.62 | 8.78 | 2.15 | 0.16 | 12 | 9 | 2 |  | 0.7 | 0.7 | 0.01 | 0.01
5 | ТЕРм08-03-594-14 прим. | Светильник в подвесных потолках, устанавливаемый: на профиле, количество ламп в светильнике до 4 /* LE-СВО-0628 | 100 шт. | 0,17 17 / 100 | 4211.25 | 2678.54 | 224.15 | 16.17 | 716 | 455 | 38 | 3 | 213.6 | 36.31 | 0.99 | 0.17
6 | ТЕРм08-03-593-06 прим. | Светильник потолочный или настенный с креплением винтами или болтами для помещений: с нормальными условиями среды, одноламповый /* LE-СВО-1182 | 100 шт. | 0,01 1 / 100 | 1760.4 | 885.83 | 249.55 | 14.37 | 18 | 9 | 2 |  | 70.64 | 0.71 | 0.88 | 0.01
7 | ТЕРм08-03-593-06 прим. | Светильник потолочный или настенный с креплением винтами или болтами для помещений: с нормальными условиями среды, одноламповый /* Спутник ССР | 100 шт. | 0,02 2 / 100 | 1760.4 | 885.83 | 249.55 | 14.37 | 35 | 18 | 5 |  | 70.64 | 1.41 | 0.88 | 0.02
8 | ТЕРм08-03-591-02 | Выключатель: одноклавишный утопленного типа при скрытой проводке | 100 шт. | 0,09 9 / 100 | 369.39 | 323.03 | 5.58 | 0.49 | 33 | 29 | 1 |  | 25.76 | 2.32 | 0.03
9 | ТЕРм08-03-591-03 | Выключатель: полугерметический и герметический | 100 шт. | 0,01 1 / 100 | 987.29 | 762.43 | 41.52 | 0.98 | 10 | 8 |  |  | 60.8 | 0.61 | 0.06
10 | ТЕРм08-03-591-09 прим. | Розетка штепсельная утопленного типа при скрытой проводке /* включая сдвоенные | 100 шт. | 0,21 (15+6) / 100 | 465.01 | 382.22 | 5.58 | 0.49 | 98 | 80 | 1 |  | 30.48 | 6.4 | 0.03 | 0.01
11 | ТЕРм08-03-591-12 прим. | Блоки с тремя выключателями и одной штепсельной розеткой утопленного типа при скрытой проводке /* КУВ-1М | 100 шт. | 0,3 30 / 100 | 790.62 | 696.35 | 10.77 | 0.82 | 237 | 209 | 3 |  | 55.53 | 16.66 | 0.05 | 0.02
12 | ТЕРм08-02-412-03 | Затягивание провода в проложенные трубы и металлические рукава первого одножильного или многожильного в общей оплетке, суммарное сечение: до 16 мм2 | 100 м | 3,12 (280+10+22) / 100 | 104.56 | 74.79 | 6.46 | 0.49 | 326 | 233 | 20 | 2 | 6.29 | 19.62 | 0.03 | 0.09
13 | ТЕРм08-02-401-01 | Кабель двух-четырехжильный сечением жилы до 16 мм2 с креплением накладными скобами, полосками с установкой ответвительных коробок | 100 м | 0,28 28 / 100 | 882.93 | 490.82 | 68.45 | 3.27 | 247 | 137 | 19 | 1 | 41.28 | 11.56 | 0.2 | 0.06
14 | ТЕРм08-02-472-10 | Проводник заземляющий из медного изолированного провода сечением 25 мм2 открыто по строительным основаниям | 100 м | 0,25 25 / 100 | 638.38 | 382.38 | 54.08 | 0.49 | 160 | 96 | 14 |  | 32.16 | 8.04 | 0.03 | 0.01
15 | ТЕРм08-02-409-01 | Труба винипластовая по установленным конструкциям, по стенам и колоннам с креплением скобами, диаметр, мм, до 25 | 100 м | 0,32 (10+22) / 100 | 293.53 | 226.39 | 45.25 | 1.47 | 94 | 72 | 14 |  | 19.04 | 6.09 | 0.09 | 0.03
16 | ТССЦ-509-0104 | Скобы: двухлапковые | 10 шт. | 1,312 (41*0,32) / 10 | 35.56 |  |  |  | 47
17 | ТЕРм08-10-010-01 | Прокладка труб гофрированных ПВХ для защиты проводов и кабелей | 100 м | 2,8 280 / 100 | 241.68 | 176.47 | 45.93 |  | 677 | 494 | 129 |  | 15.2 | 42.56
18 | ТССЦ-103-1178 | Клипса для крепежа гофротрубы, диаметром: 32 мм | 10 шт. | 49 490 / 10 | 4.7 |  |  |  | 230
Итого прямые затраты по разделу в ценах 2001г. | [8 empty] | 3397 | 2071 | 277 | 8 |  | 170.66 |  | 0.53
Накладные расходы | [8 empty] | 1975
В том числе, справочно:
95% ФОТ (от 2079) (Поз. 1-18) | [8 empty] | 1975
Сметная прибыль | [8 empty] | 1351
В том числе, справочно:
65% ФОТ (от 2079) (Поз. 1-18) | [8 empty] | 1351
Итого по разделу 1 Монтажные работы. | [8 empty] | 6723 |  |  |  |  | 170.66 |  | 0.53
Раздел 2. Материалы.
19 | ТССЦ-503-0462 | Шкаф силовой ШВР 1-50 /* Шкаф ЩВР-СА-025 (прим.к цене) | шт. | 1 | 4002.83 |  |  |  | 4003
20 | ТССЦ-509-2243 | Выключатели автоматические: «IEK» ВА47-29 3Р 25А, характеристика С /* ВА-101 3П 25А (прим.к цене) | шт. | 1 | 32.11 |  |  |  | 32
21 | ТССЦ-509-8194 | Счетчик электрической энергии электронный: трехфазный Меркурий 230AR-01 СL с PLC модемом, 5(60)А (однотарифный) | шт. | 1 | 958.19 |  |  |  | 958
22 | ТССЦ-509-5761 | Выключатели автоматические: дифференциального тока четырехполюсные АД-14 4Р 16А 30мА /* ДИФ-103-16А (прим.к цене) | шт. | 1 | 154.63 |  |  |  | 155
23 | ТССЦ-509-7969 | Выключатели автоматические: дифференциального тока четырехполюсные АД14 4Р 25А 30мА /* ДИФ-103-20А (прим.к цене) | шт. | 3 | 154.05 |  |  |  | 462
24 | ТССЦ-509-2233 | Выключатели автоматические: «IEK» ВА47-29М 1Р 16А, характеристика С /* ВА-101 1Р 16А С (прим.к цене) | шт. | 5 | 13.01 |  |  |  | 65
25 | ТССЦ-509-2227 | Выключатели автоматические: «IEK» ВА47-29 1Р 10А, характеристика С /* ВА-101 1Р 10А С (прим.к цене) | шт. | 3 | 14.22 |  |  |  | 43
26 | ТССЦ-509-6294 | Светильник аварийного освещения: с рассеивателем из поликарбоната, тип ЛБО 17-2х8-952 (БС-952) /* прим.к цене | шт. | 1 | 850.59 |  |  |  | 851
27 | ТССЦ-509-6300 | Панель задняя для светильника аварийного освещения ЛБО 17 (БС-952) | шт. | 1 | 39.12 |  |  |  | 39
28 | ТССЦ-509-6289 | Пиктограмма "Выход налево", "Выход направо", "Выход прямо" из акрилового стекла для светильника аварийного освещения ЛБО 17 (БС-952) | шт. | 1 | 26.36 |  |  |  | 26
29 | ТССЦ-509-8453 | Светильник потолочный GM: A40-16-31-CМ-40-V с декоративной накладкой /* LE-СВО-0628 (прим.к цене) | шт. | 17 | 790.14 |  |  |  | 13432
30 | ТССЦ-509-5393 | Светильник потолочный с рассеивателем из полистирола типа: ЛПО 50-4х40 /* LE-СВО-1182 (прим.к цене) | шт. | 1 | 341.14 |  |  |  | 341
31 | ТССЦ-509-4940 | Светильник настенный с рассеивателем из силикатного стекла шаровой формы, тип НБО 18-60, с прямым основанием /* Спутник "СССР" (прим.к цене) | шт. | 2 | 35.22 |  |  |  | 70
32 | ТССЦ-509-4581 | Выключатель одноклавишный для скрытой проводки серии "Прима", марка: С16-057, цвет белый /* (прим.) | 10 шт. | 0,9 9 / 10 | 87.2 |  |  |  | 78
33 | ТССЦ-509-1442 | Выключатель одноклавишный для открытой проводки брызгозащищенный | 10 шт. | 0,1 1 / 10 | 101 |  |  |  | 10
34 | ТССЦ-503-0475 | Розетка скрытой проводки с заземлением | 100 шт. | 0,15 15 / 100 | 1055 |  |  |  | 158
35 | ТССЦ-503-0742 | Розетка для скрытой проводки на 2 модуля 16А 250В с заземлением и крышкой | 100 шт. | 0,06 6 / 100 | 4107.81 |  |  |  | 246
36 | ТССЦ-503-0450 | Коробка марки У73 КУВ-1МУ | 10 шт. | 3 30 / 10 | 32.3 |  |  |  | 97
37 | ТССЦ-503-0530 | Разветвительная коробка У-198 | 10 шт. | 2,5 25 / 10 | 113.1 |  |  |  | 283
38 | ТССЦ-501-7910 | Кабель силовой с медными жилами с изоляцией и оболочкой из ПВХ, не распространяющий горение, с низким дымо- и газовыделением, напряжением 1,0 кВ (ГОСТ Р 53769-2010), марки: ВВГнг(A)-LS 2х1,5ок(N) | 1000 м | 0,02 20 / 1000 | 8731.12 |  |  |  | 175
39 | ТССЦ-501-7922 | Кабель силовой с медными жилами с изоляцией и оболочкой из ПВХ, не распространяющий горение, с низким дымо- и газовыделением, напряжением 1,0 кВ (ГОСТ Р 53769-2010), марки: ВВГнг(A)-LS 3х1,5ок | 1000 м | 0,1 100 / 1000 | 11837.18 |  |  |  | 1184
40 | ТССЦ-501-8605 | Кабель силовой с медными жилами с изоляцией и оболочкой из ПВХ, не распространяющий горение, с низким дымо- и газовыделением, напряжением 1,0 кВ (ГОСТ Р 53769-2010), марки: ВВГнг(A)-LS 3х2,5oк | 1000 м | 0,2 200 / 1000 | 15716.1 |  |  |  | 3143
41 | ТССЦ-501-7934 | Кабель силовой с медными жилами с изоляцией и оболочкой из ПВХ, не распространяющий горение, с низким дымо- и газовыделением, напряжением 1,0 кВ (ГОСТ Р 53769-2010), марки: ВВГнг(A)-LS 4х4ок(N) | 1000 м | 0,02 20 / 1000 | 28403.69 |  |  |  | 568
42 | ТССЦ-502-0499 | Провода силовые для электрических установок на напряжение до 450 В с медной жилой марки: ПВ1, сечением 4 мм2 | 1000 м | 0,025 25 / 1000 | 2656.3 |  |  |  | 66
43 | ТССЦ-103-1392 | Трубы из непластифицированного поливинилхлорида (НПВХ) для электропроводок диаметром: 16 мм | м | 10 | 1.71 |  |  |  | 17
44 | ТССЦ-103-1394 | Трубы из непластифицированного поливинилхлорида (НПВХ) для электропроводок диаметром: 25 мм | м | 22 | 3.16 |  |  |  | 70
45 | ТССЦ-103-2420 | Трубы гибкие гофрированные тяжелые из самозатухающего ПВХ (IP55) серии FH, диаметром: 25 мм | 10 м | 28 280 / 10 | 73.16 |  |  |  | 2048
Итого прямые затраты по разделу в ценах 2001г. | [8 empty] | 28620
Итого по разделу 2 Материалы. | [8 empty] | 28620
Раздел 3. Строительные работы
46 | ТЕРр69-2-1 | Сверление отверстий в кирпичных стенах электроперфоратором: толщина стен 0,5 кирпича, диаметром до 20 мм | 100 отверстий | 0,53 (28+25) / 100 | 65.65 | 59.18 | 6.47 |  | 35 | 32 | 3 |  | 5.49 | 2.91
47 | ТЕРр69-2-3 | Сверление отверстий в кирпичных стенах электроперфоратором: добавлять на каждые 10 мм диаметра свыше 20 мм /*доб.до 72мм (добавить до д= 72мм ПЗ=5,2 (ОЗП=5,2; ЭМ=5,2 к расх.; ЗПМ=5,2; МАТ=5,2 к расх.; ТЗ=5,2; ТЗМ=5,2)) | 100 отверстий | 0,28 28 / 100 | 392.39 | 353.7 | 38.69 |  | 110 | 99 | 11 |  | 32.81 | 9.19
48 | ТЕРр69-2-3 | Сверление отверстий в кирпичных стенах электроперфоратором: добавлять на каждые 10 мм диаметра свыше 20 мм /*доб.до д=100 мм (добавить до д= 100мм ПЗ=8 (ОЗП=8; ЭМ=8 к расх.; ЗПМ=8; МАТ=8 к расх.; ТЗ=8; ТЗМ=8)) | 100 отверстий | 0,25 25 / 100 | 603.68 | 544.16 | 59.52 |  | 151 | 136 | 15 |  | 50.48 | 12.62
Итого прямые затраты по разделу в ценах 2001г. | [8 empty] | 296 | 267 | 29 |  |  | 24.72
Накладные расходы | [8 empty] | 208
В том числе, справочно:
78% ФОТ (от 267) (Поз. 46-48) | [8 empty] | 208
Сметная прибыль | [8 empty] | 134
В том числе, справочно:
50% ФОТ (от 267) (Поз. 46-48) | [8 empty] | 134
Итого по разделу 3 Строительные работы | [8 empty] | 638 |  |  |  |  | 24.72
ИТОГИ ПО СМЕТЕ:
Итого прямые затраты по смете в ценах 2001г. | [8 empty] | 32313 | 2338 | 306 | 8 |  | 195.38 |  | 0.53
Накладные расходы | [8 empty] | 2183
В том числе, справочно:
78% ФОТ (от 267) (Поз. 46-48) | [8 empty] | 208
95% ФОТ (от 2079) (Поз. 1-18) | [8 empty] | 1975
Сметная прибыль | [8 empty] | 1485
В том числе, справочно:
50% ФОТ (от 267) (Поз. 46-48) | [8 empty] | 134
65% ФОТ (от 2079) (Поз. 1-18) | [8 empty] | 1351
Итоги по смете:
Итого Строительные работы | [8 empty] | 638 |  |  |  |  | 24.72
Итого Монтажные работы | [8 empty] | 35343 |  |  |  |  | 170.66 |  | 0.53
Итого | [8 empty] | 35981 |  |  |  |  | 195.38 |  | 0.53
В том числе:
Материалы | [8 empty] | 29669
Машины и механизмы | [8 empty] | 306
ФОТ | [8 empty] | 2346
Накладные расходы | [8 empty] | 2183
Сметная прибыль | [8 empty] | 1485
ВСЕГО по смете | [8 empty] | 35981 |  |  |  |  | 195.38 |  | 0.53
Список переменных по смете:
Наименование переменной |  |  | Иденти- фикатор | Значение | Результат
смр |  |  | к1 | 6.91 | 6.91
смр с ндс |  |  | к2 | 6,91*1,18 | 8.1538
оборудование |  |  | к3 | 4.19 | 4.19
оборудование с ндс |  |  | к4 | 4,19*1,18 | 4.9442
Составил: ___________________________Мустаева М.Ф.
(должность, подпись, расшифровка)

## ЛС 04-004
СОГЛАСОВАНО: | [11 empty] | УТВЕРЖДАЮ:
_________________ | [11 empty] | _________________
" _____ " ________________ 2015 г. | [11 empty] | "____" ______________2015 г.
350/18/157/2018 Строительство многоквартирного пятиэтажного жилого дома на территории с.Янгантау
(наименование стройки)
ЛОКАЛЬНЫЙ СМЕТНЫЙ РАСЧЕТ № 04-004
(локальная смета)
|  | на | 04-004 Радиофикация. Офис А, 04 Встроенный офис А
(наименование работ и затрат, наименование объекта)
Основание: 283/2018/157/2018-СС.С
|  |  | Сметная стоимость монтажных работ _______________________________________________________________________________________________ | [5 empty] | ___________________________0,230 |  | тыс. руб.
|  |  | Средства на оплату труда _______________________________________________________________________________________________ | [5 empty] | ___________________________0,070 |  | тыс. руб.
|  |  | Сметная трудоемкость _______________________________________________________________________________________________ | [5 empty] | _______________________________________________________________________________________________5,95 |  | чел.час
Составлен(а) в текущих (прогнозных) ценах по состоянию на 2001 г.
№ пп | Обосно- вание | Наименование | Ед. изм. | Кол. | Стоимость единицы, руб. |  |  |  | Общая стоимость, руб. |  |  |  | Т/з осн. раб.на ед. | Т/з осн. раб. Всего | Т/з мех. на ед. | Т/з мех. Всего
[5 empty] | Всего | В том числе |  |  | Всего | В том числе
[6 empty] | Осн.З/п | Эк.Маш | З/пМех |  | Осн.З/п | Эк.Маш | З/пМех
1 | 2 | 3 | 4 | 5 | 6 | 7 | 8 | 9 | 10 | 11 | 12 | 13 | 14 | 15 | 16 | 17
Раздел 1. Монтажные работы
1 | ТЕРм10-04-066-07 | Розетка микрофонная | 1 шт. | 1 | 11.6 | 10.78 |  |  | 12 | 11 |  |  | 1 | 1
2 | ТЕРм08-02-403-03 | Провод групповой осветительных сетей в защитной оболочке или кабель двух-трехжильный: под штукатурку по стенам или в бороздах | 100 м | 0,3 30 / 100 | 245.9 | 196.19 | 4.31 | 0.33 | 74 | 59 | 1 |  | 16.5 | 4.95 | 0.02 | 0.01
Итого прямые затраты по разделу в ценах 2001г. | [8 empty] | 86 | 70 | 1 |  |  | 5.95 |  | 0.01
Накладные расходы | [8 empty] | 66
В том числе, справочно:
92% ФОТ (от 11) (Поз. 1) | [8 empty] | 10
95% ФОТ (от 59) (Поз. 2) | [8 empty] | 56
Сметная прибыль | [8 empty] | 45
В том числе, справочно:
65% ФОТ (от 70) (Поз. 1-2) | [8 empty] | 45
Итого по разделу 1 Монтажные работы | [8 empty] | 197 |  |  |  |  | 5.95 |  | 0.01
Раздел 2. Материалы
3 | ТССЦ-503-0466 | Радиорозетка РПВ-2 | 100 шт. | 0,01 1 / 100 | 1368 |  |  |  | 14
4 | ТССЦ-503-0453 | Коробка универсальная марки: УК-П | 10 шт. | 0,1 1 / 10 | 65.1 |  |  |  | 7
5 | Прайс-листт.15.2 стр.239 | Провод ПТПЖ 2х1,2. Ц.:3,25 МАТ=3,25/к1 | м | 30 | 0,4 3,25/к1 |  |  |  | 12
Итого прямые затраты по разделу в ценах 2001г. | [8 empty] | 33
Итого по разделу 2 Материалы | [8 empty] | 33
ИТОГИ ПО СМЕТЕ:
Итого прямые затраты по смете в ценах 2001г. | [8 empty] | 119 | 70 | 1 |  |  | 5.95 |  | 0.01
Накладные расходы | [8 empty] | 66
В том числе, справочно:
92% ФОТ (от 11) (Поз. 1) | [8 empty] | 10
95% ФОТ (от 59) (Поз. 2) | [8 empty] | 56
Сметная прибыль | [8 empty] | 45
В том числе, справочно:
65% ФОТ (от 70) (Поз. 1-2) | [8 empty] | 45
Итоги по смете:
Итого по разделу 1 Монтажные работы | [8 empty] | 197 |  |  |  |  | 5.95 |  | 0.01
Итого по разделу 2 Материалы | [8 empty] | 33
Итого | [8 empty] | 230 |  |  |  |  | 5.95 |  | 0.01
В том числе:
Материалы | [8 empty] | 48
Машины и механизмы | [8 empty] | 1
ФОТ | [8 empty] | 70
Накладные расходы | [8 empty] | 66
Сметная прибыль | [8 empty] | 45
ВСЕГО по смете | [8 empty] | 230 |  |  |  |  | 5.95 |  | 0.01
Список переменных по смете:
Наименование переменной |  |  | Иденти- фикатор | Значение | Результат
к
Пересчет СМР в цены 2001 года (с НДС) |  |  | к1 | 1,18*6,91 | 8.1538
Составил: ___________________________Хабибуллина А.О.
(должность, подпись, расшифровка)

## ЛС 04-005
СОГЛАСОВАНО: | [11 empty] | УТВЕРЖДАЮ:
_________________ | [11 empty] | _________________
" _____ " ________________ 2015 г. | [11 empty] | "____" ______________2015 г.
350/18/157/2018 Строительство многоквартирного пятиэтажного жилого дома на территории с.Янгантау
(наименование стройки)
ЛОКАЛЬНЫЙ СМЕТНЫЙ РАСЧЕТ № 04-005
(локальная смета)
|  | на | 04-005 Система противопожарной защиты. Офис А, 04 Встроенный офис А
(наименование работ и затрат, наименование объекта)
Основание: 283/2018/157/2018-АК.С
|  |  | Сметная стоимость _______________________________________________________________________________________________ | [5 empty] | ___________________________13,990 |  | тыс. руб.
|  |  | строительных работ _______________________________________________________________________________________________ | [5 empty] | _______________________________________________________________________________________________2,225 |  | тыс. руб.
|  |  | монтажных работ _______________________________________________________________________________________________ | [5 empty] | _______________________________________________________________________________________________4,078 |  | тыс. руб.
|  |  | оборудования _______________________________________________________________________________________________ | [5 empty] | _______________________________________________________________________________________________7,687 |  | тыс. руб.
|  |  | Средства на оплату труда _______________________________________________________________________________________________ | [5 empty] | ___________________________1,446 |  | тыс. руб.
|  |  | Сметная трудоемкость _______________________________________________________________________________________________ | [5 empty] | _______________________________________________________________________________________________114,02 |  | чел.час
Составлен(а) в текущих (прогнозных) ценах по состоянию на 2001 г.
№ пп | Обосно- вание | Наименование | Ед. изм. | Кол. | Стоимость единицы, руб. |  |  |  | Общая стоимость, руб. |  |  |  | Т/з осн. раб.на ед. | Т/з осн. раб. Всего | Т/з мех. на ед. | Т/з мех. Всего
[5 empty] | Всего | В том числе |  |  | Всего | В том числе
[6 empty] | Осн.З/п | Эк.Маш | З/пМех |  | Осн.З/п | Эк.Маш | З/пМех
1 | 2 | 3 | 4 | 5 | 6 | 7 | 8 | 9 | 10 | 11 | 12 | 13 | 14 | 15 | 16 | 17
Раздел 1. Монтажные работы
Щит металлический SPS2 в составе:
1 | ТЕРм10-08-001-01 | Приборы ПС приемно-контрольные, пусковые, концентратор: блок базовый на 10 лучей/* С2000-4 | 1 шт. | 5 | 102.47 | 91.58 | 0.6 |  | 512 | 458 | 3 |  | 7.2 | 36
2 | ТЕРм11-06-001-01 | Щиты и пульты, масса: до 50 кг/* ШПС | 1 шт. | 1 | 162.71 | 57.68 | 12.58 | 0.65 | 163 | 58 | 13 | 1 | 5.15 | 5.15 | 0.04 | 0.04
3 | ТЕРм08-02-402-01 | Кабель двух-четырехжильный по установленным конструкциям и лоткам с установкой ответвительных коробок: в помещениях с нормальной средой сечением жилы до 10 мм2 | 100 м | 0,02 (1+1) / 100 | 241.93 | 145.53 | 45.95 | 1.63 | 5 | 3 | 1 |  | 12.24 | 0.24 | 0.1
Извещатели:
4 | ТЕРм10-08-002-03 | Извещатель ПС автоматический: тепловой, дымовой, световой во взрывозащищенном исполнении/*ИП212 | 1 шт. | 10 | 29.36 | 25.1 | 0.71 |  | 294 | 251 | 7 |  | 1.68 | 16.8
5 | ТЕРм10-04-030-03 | Дополнительная установка на пультах и панелях: кнопки/* ИПР513 | 1 шт. | 2 | 10.54 | 10.33 |  |  | 21 | 21 |  |  | 1 | 2
Оповещатели:
6 | ТЕРм10-03-026-12 | Оборудование станций АРМ-20, АРЕ-13: табло общестанционное/* ОПОП | 1 табло | 5 3+2 | 38.92 | 27.85 | 10.51 | 1.34 | 195 | 139 | 53 | 7 | 2.29 | 11.45 | 0.11 | 0.55
Кабели и провода:
7 | ТЕРм08-02-148-01 | Кабель до 35 кВ в проложенных трубах, блоках и коробах, масса 1 м кабеля: до 1 кг/* в кабель канале | 100 м кабеля | 1,65 (120+40+5) / 100 | 215.21 | 120.63 | 56.46 | 3.27 | 355 | 199 | 93 | 5 | 9.92 | 16.37 | 0.2 | 0.33
Кабеленесущие конструкции и расходные материалы:
8 | ТЕРм08-02-409-01 | Труба винипластовая по установленным конструкциям, по стенам и колоннам с креплением скобами, диаметр: до 25 мм/* гофрированная | 100 м | 0,09 9 / 100 | 293.53 | 226.39 | 45.25 | 1.47 | 26 | 20 | 4 |  | 19.04 | 1.71 | 0.09 | 0.01
9 | ТЕРм08-02-409-01 | Труба винипластовая по установленным конструкциям, по стенам и колоннам с креплением скобами, диаметр: до 25 мм/* Жесткая гладкая труба | 100 м | 0,03 3 / 100 | 293.53 | 226.39 | 45.25 | 1.47 | 9 | 7 | 1 |  | 19.04 | 0.57 | 0.09
10 | ТЕРм08-02-390-01 | Короба пластмассовые: шириной до 40 мм | 100 м | 1,15 115 / 100 | 276.11 | 195.97 | 22.99 | 0.16 | 318 | 225 | 26 |  | 16.29 | 18.73 | 0.01 | 0.01
Разное:
11 | ТЕРм10-04-030-03 | Дополнительная установка на пультах и панелях: кнопки/* Модуль подключения нагрузки | 1 шт. | 5 | 10.54 | 10.33 |  |  | 53 | 52 |  |  | 1 | 5
Итого прямые затраты по разделу в ценах 2001г. | [8 empty] | 1951 | 1433 | 201 | 13 |  | 114.02 |  | 0.94
Накладные расходы | [8 empty] | 1234
В том числе, справочно:
80% ФОТ (от 914) (Поз. 1-2, 4, 6) | [8 empty] | 731
92% ФОТ (от 73) (Поз. 5, 11) | [8 empty] | 67
95% ФОТ (от 459) (Поз. 3, 7-10) | [8 empty] | 436
Сметная прибыль | [8 empty] | 893
В том числе, справочно:
60% ФОТ (от 914) (Поз. 1-2, 4, 6) | [8 empty] | 548
65% ФОТ (от 532) (Поз. 3, 7-10, 5, 11) | [8 empty] | 345
Итого по разделу 1 Монтажные работы | [8 empty] | 4078 |  |  |  |  | 114.02 |  | 0.94
Раздел 2. Материалы
Щит металлический SPS2 в составе:
12 О | Прайс-лист, т.15.1 стр.299 | ШПС-12. Ц,:14801,10 ПЗ=14801,10/к3 | шт. | 1 | 2993,63 14801,10/к3 |  |  |  | 2994
13 | Прайс-лист, т.15.1, стр. 271 | Аккумуляторная батарея PTK-BATTERY 12-17. Ц.:2210,92 МАТ=2210,92/к1 | шт. | 1 | 271,15 2210,92/к1 |  |  |  | 271
14 | Прайс-лист, т.15.1 стр.286 | КПСнг(А)-FRLS 2х2х0,5. Ц.:24 МАТ=24/к1 | м | 1 | 2,94 24/к1 |  |  |  | 3
15 | Прайс-лист, т.15.1 стр.283 | КПСнг(А)-FRLS 1х2х0,75. Ц.:15,03 МАТ=15,03/к1 | м | 1 | 1,84 15,03/к1 |  |  |  | 2
16 | ТССЦ-509-5626 | Клемма проходная WDU 2,5/*проходная клемма на 2 проводника awg 28-16 | 100 шт. | 0,1 10 / 100 | 959 |  |  |  | 96
17 | Прайс-лист, т.15.1 стр.289 | Торцевая крышка для 2 -проводных клемм. Ц.:32,9 МАТ=32,9/к1 | шт. | 2 | 4,03 32,9/к1 |  |  |  | 8
Извещатели:
18 | ТССЦ-509-1882 | Извещатель пожарный дымовой: ИП 212-45 | 10 шт. | 1 10 / 10 | 959.6 |  |  |  | 960
19 | ТССЦ-509-7229 | Извещатель пожарный ручной: ИПР-513-10 | 10 шт. | 0,2 2 / 10 | 592 |  |  |  | 118
Оповещатели:
20 | ТССЦ-509-6529 | Оповещатель световой "Луна" (ОПОП-1-9) 12/24В | шт. | 3 | 30.94 |  |  |  | 93
21 | ТССЦ-509-7272 | Оповещатель охранно-пожарный светозвуковой ОПОП 124-7/* ОПОП 2-35 | 10 шт. | 0,2 2 / 10 | 357.3 |  |  |  | 71
22 | Прайс-лист, т.15.1 стр.309 | КПСнг(А)-FRLS 1х2х0,5. Ц.:12,60 МАТ=12,60/к1 | м | 120 | 1,55 12,60/к1 |  |  |  | 186
23 | Прайс-лист, т.15.1 стр.283 | КПСнг(А)-FRLS 1х2х0,75. Ц.:15,03 МАТ=15,03/к1 | м | 40 | 1,84 15,03/к1 |  |  |  | 74
24 | ТССЦ-501-7965 | Кабель силовой огнестойкий с медными жилами с изоляцией и оболочкой из ПВХ, не распространяющий горение, с низким дымо- и газовыделением, напряжением 1,0 кВ (ГОСТ Р 53769-2010), марки: ВВГнг(A)-FRLS 3х1,5ок | 1000 м | 0,005 5 / 1000 | 21451.2 |  |  |  | 107
Кабеленесущие конструкции и расходные материалы:
25 | ТССЦ-103-2408 | Трубы гибкие гофрированные легкие из самозатухающего ПВХ (IP55) серии FL, диаметром: 25 мм | 10 м | 0,9 9 / 10 | 37.65 |  |  |  | 34
26 | ТССЦ-103-2432 | Трубы жесткие гладкие легкие из самозатухающего ПВХ (IP55) серии RIG, диаметром: 25 мм | 10 м | 0,3 3 / 10 | 56.44 |  |  |  | 17
27 | ТССЦ-509-5777 | Держатель с защелкой "DKC" для труб диаметром: 25 мм | 100 шт. | 0,18 18 / 100 | 41 |  |  |  | 7
28 | ТССЦ-509-1830 | Кабель-канал (короб) "Электропласт": 20x10 мм | 100 м | 1,15 115 / 100 | 131.46 |  |  |  | 151
Разное:
30 | Прайс-лист, т.15.1 стр.274 | Модуль подключения нагрузки. Ц.:43,58 МАТ=43,58/к1 | шт. | 5 | 5,34 43,58/к1 |  |  |  | 27
Итого прямые затраты по разделу в ценах 2001г. | [8 empty] | 5219
Итого по разделу 2 Материалы | [8 empty] | 5219
Раздел 3. Оборудование
Щит металлический SPS2 в составе:
29 О | ТССЦ-509-5664 | Прибор приемно-контрольный охранно-пожарный, марка: "С2000-4" | шт. | 5 | 938.52 |  |  |  | 4693
Итого прямые затраты по разделу в ценах 2001г. | [8 empty] | 4693
Итого по разделу 3 Оборудование | [8 empty] | 4693
ИТОГИ ПО СМЕТЕ:
Итого прямые затраты по смете в ценах 2001г. | [8 empty] | 11863 | 1433 | 201 | 13 |  | 114.02 |  | 0.94
Накладные расходы | [8 empty] | 1234
В том числе, справочно:
80% ФОТ (от 914) (Поз. 1-2, 4, 6) | [8 empty] | 731
92% ФОТ (от 73) (Поз. 5, 11) | [8 empty] | 67
95% ФОТ (от 459) (Поз. 3, 7-10) | [8 empty] | 436
Сметная прибыль | [8 empty] | 893
В том числе, справочно:
60% ФОТ (от 914) (Поз. 1-2, 4, 6) | [8 empty] | 548
65% ФОТ (от 532) (Поз. 3, 7-10, 5, 11) | [8 empty] | 345
Итоги по смете:
Итого по разделу 1 Монтажные работы | [8 empty] | 4078 |  |  |  |  | 114.02 |  | 0.94
Итого по разделу 2 Материалы | [8 empty] | 5219
Итого по разделу 3 Оборудование | [8 empty] | 4693
Итого | [8 empty] | 13990 |  |  |  |  | 114.02 |  | 0.94
В том числе:
Материалы | [8 empty] | 2542
Машины и механизмы | [8 empty] | 201
ФОТ | [8 empty] | 1446
Оборудование | [8 empty] | 7687
Накладные расходы | [8 empty] | 1234
Сметная прибыль | [8 empty] | 893
ВСЕГО по смете | [8 empty] | 13990 |  |  |  |  | 114.02 |  | 0.94
Список переменных по смете:
Наименование переменной |  |  | Иденти- фикатор | Значение | Результат
к
Пересчет СМР в цены 2001 года (с НДС) |  |  | к1 | 1,18*6,91 | 8.1538
Пересчет СМР в цены 2001 года (без НДС) |  |  | к2 | 6.91 | 6.91
Пересчет оборудования в цены 2001 года (с НДС) |  |  | к3 | 1,18*4,19 | 4.9442
Пересчет оборудования в цены 2001 года (без НДС) |  |  | к4 | 4.19 | 4.19
Составил: ___________________________Хабибуллина А.О.
(должность, подпись, расшифровка)

## ЛС 05-001
СОГЛАСОВАНО: | [11 empty] | УТВЕРЖДАЮ:
_________________ | [11 empty] | _________________
" _____ " ________________ 2015 г. | [11 empty] | "____" ______________2015 г.
350/18/157/2018 Строительство многоквартирного пятиэтажного жилого дома на территории с.Янгантау
(наименование стройки)
ЛОКАЛЬНЫЙ СМЕТНЫЙ РАСЧЕТ № 05-001
(локальная смета)
|  | на | 05-001 Отопление, вентиляция и изоляционные работы. Офис Б., 05 Встроенный офис Б.
(наименование работ и затрат, наименование объекта)
Основание: 157/2018-ОВ.С
|  |  | Сметная стоимость _______________________________________________________________________________________________ | [5 empty] | ___________________________18,548 |  | тыс. руб.
|  |  | строительных работ _______________________________________________________________________________________________ | [5 empty] | _______________________________________________________________________________________________12,623 |  | тыс. руб.
|  |  | монтажных работ _______________________________________________________________________________________________ | [5 empty] | _______________________________________________________________________________________________1,637 |  | тыс. руб.
|  |  | оборудования _______________________________________________________________________________________________ | [5 empty] | _______________________________________________________________________________________________4,288 |  | тыс. руб.
|  |  | Средства на оплату труда _______________________________________________________________________________________________ | [5 empty] | ___________________________1,066 |  | тыс. руб.
|  |  | Сметная трудоемкость _______________________________________________________________________________________________ | [5 empty] | _______________________________________________________________________________________________86,08 |  | чел.час
Составлен(а) в текущих (прогнозных) ценах по состоянию на 2001 год.
№ пп | Обосно- вание | Наименование | Ед. изм. | Кол. | Стоимость единицы, руб. |  |  |  | Общая стоимость, руб. |  |  |  | Т/з осн. раб.на ед. | Т/з осн. раб. Всего | Т/з мех. на ед. | Т/з мех. Всего
[5 empty] | Всего | В том числе |  |  | Всего | В том числе
[6 empty] | Осн.З/п | Эк.Маш | З/пМех |  | Осн.З/п | Эк.Маш | З/пМех
1 | 2 | 3 | 4 | 5 | 6 | 7 | 8 | 9 | 10 | 11 | 12 | 13 | 14 | 15 | 16 | 17
Раздел 1. Отопление
1 | ТЕРм08-03-573-04 | Шкаф (пульт) управления навесной, высота, ширина и глубина: до 600х600х350 мм/* Установка шкафа поквартирного учета тепла | 1 шт. | 1 | 78.22 | 29.72 | 44.53 | 3.82 | 78 | 30 | 45 | 4 | 2.37 | 2.37 | 0.29 | 0.29
2 | ТЕРм11-02-001-01 | Прибор, устанавливаемый на резьбовых соединениях, масса: до 1,5 кг/*Подключение | 1 шт. | 1 | 14.38 | 12.92 |  |  | 14 | 13 |  |  | 1.03 | 1.03
3 О | Прайс-лист, т.15.2, стр 106 | Шкаф поквартирного учета тепловой энергии на 3 квартиры СПЕКТР-3-25-П-(15х3)-25-У. Ц.:21200 ПЗ=21200/к3 | компл. | 1 | 4287,85 21200/к3 |  |  |  | 4288
4 | ТЕРм11-02-042-02 | Клапан с рычажным приводом регулирующий, диаметр условного прохода: 15; 20 мм | 1 шт. | 6 | 60.96 | 12.38 | 43.07 | 3.27 | 366 | 74 | 258 | 20 | 1.12 | 6.72 | 0.2 | 1.2
5 | Прайс-лист, т.15.2, стр 90 | Термостатический радиаторный клапан угловой Ду-15мм RW 123 81 01. Ц.:725 МАТ=725/к2 | шт. | 6 | 104,92 725/к2 |  |  |  | 630
6 | Прайс-лист, т.15.2, стр 87 | Вентиль на обратную подводку RW 123 004 1. Ц.:440 МАТ=440/к1 | шт. | 6 | 53,96 440/к1 |  |  |  | 324
7 | ТЕР18-03-001-02 | Установка радиаторов: стальных | 100 кВт радиаторов и конвекторов | 0,135 13,5 / 100 | 2299.74 | 743.9 | 234.21 | 20.9 | 310 | 100 | 32 | 3 | 65.6 | 8.86 | 1.28 | 0.17
8 | ТССЦ-301-1225 | Кронштейны для радиаторов стальных спаренных марки КР1-РС | компл. | -5,967 -Ф1.р1 | 26.84 |  |  |  | -160
9 | Прайс-лист, т.15.2, стр 84 | Кронштейн напольный для секционных радиаторов ROMMER. Ц.:578,75 МАТ=518,75/к1 | шт. | 6 | 63,62 518,75/к1 |  |  |  | 382
10 | Прайс-лист, т.15.2, стр 99 | Монтажный комплект для крепления радиаторов ROMMER. Ц.:169 МАТ=169/к1 | компл. | 6 | 20,73 169/к1 |  |  |  | 124
11 | Прайс-лист, т.15.2, стр 69 | Биметаллический секционный радиатор ROMMER Profi высотой 500 мм, 12 секции. Ц.:5460 МАТ=5460/к1 | шт. | 2 | 669,63 5460/к1 |  |  |  | 1339
12 | Прайс-лист, т.15.2, стр 74 | Биметаллический секционный радиатор ROMMER Profi высотой 500 мм, 14 секции. Ц.:5684 МАТ=5684/к1 | шт. | 1 | 697,1 5684/к1 |  |  |  | 697
13 | Прайс-лист, т.15.2, стр 74 | Биметаллический секционный радиатор ROMMER Profi высотой 500 мм, 16 секции. Ц.:7280 МАТ=7280/к1 | шт. | 2 | 892,84 7280/к1 |  |  |  | 1786
14 | Прайс-лист, т.15.2, стр 81 | Биметаллический секционный радиатор ROMMER Profi высотой 500 мм, 20 секции. Ц.:9100 МАТ=9100/к1 | шт. | 1 | 1116,04 9100/к1 |  |  |  | 1116
Трубопровод:
15 | ТЕР16-04-003-01 прим. | Прокладка трубопроводов водоснабжения и отопления из хлорированных поливинилхлоридных труб (ХПВХ) диаметром: до 32 мм/* REHAU PINK Д-16мм | 100 м трубопровода | 0,3 30 / 100 | 4433.8 | 415.75 | 48.24 | 0.65 | 1330 | 125 | 14 |  | 34.19 | 10.26 | 0.04 | 0.01
16 | ТССЦ-103-1089 | Трубы ХПВХ, марка "FlowGuardGold type ll Adelant PVC-C" диаметром: 32 мм, толщина стенки 2,4 мм, рабочим давлением 16 атм. | м | -27,66 -Ф3.р1 | 42.2 |  |  |  | -1167
17 | Прайс-лист, т.15.2, стр 123 | Универсальная труба Rautitan Pink REHAU Д-16х2,2 мм (11360421120). Ц.:65 МАТ=65/к1 | м | 27,66 30*0,922 | 7,97 65/к1 |  |  |  | 220
18 | Прайс-лист, т.15.2, стр 45 | Гофротруба защитная REHAU Д-16х2,2мм (11371401050). Ц.:45,76 МАТ=45,76/к1 | м | 27,66 30*0,922 | 5,61 45,76/к1 |  |  |  | 155
19 | ТЕР16-04-003-01 прим. | Прокладка трубопроводов водоснабжения и отопления из хлорированных поливинилхлоридных труб (ХПВХ) диаметром: до 32 мм/* REHAU PINK Д-20мм | 100 м трубопровода | 0,1 10 / 100 | 4433.8 | 415.75 | 48.24 | 0.65 | 443 | 42 | 5 |  | 34.19 | 3.42 | 0.04
20 | ТССЦ-103-1089 | Трубы ХПВХ, марка "FlowGuardGold type ll Adelant PVC-C" диаметром: 32 мм, толщина стенки 2,4 мм, рабочим давлением 16 атм. | м | -9,22 -Ф4.р1 | 42.2 |  |  |  | -389
21 | Прайс-лист, т.15.2, стр 126 | Универсальная труба Rautitan Pink REHAU Д-20х2,8 мм (11360521120). Ц.:128 МАТ=128/к1 | м | 9,22 10*0,922 | 15,7 128/к1 |  |  |  | 145
22 | Прайс-лист, т.15.2, стр 47 | Гофротруба защитная REHAU Д-20х2,8мм (11371501050). Ц.:51,67 МАТ=51,67/к1 | м | 9,22 10*0,922 | 6,34 51,67/к1 |  |  |  | 58
23 | ТЕР16-04-003-01 прим. | Прокладка трубопроводов водоснабжения и отопления из хлорированных поливинилхлоридных труб (ХПВХ) диаметром: до 32 мм/* REHAU PINK Д-25мм | 100 м трубопровода | 0,4 40 / 100 | 4433.8 | 415.75 | 48.24 | 0.65 | 1774 | 166 | 19 |  | 34.19 | 13.68 | 0.04 | 0.02
24 | ТССЦ-103-1089 | Трубы ХПВХ, марка "FlowGuardGold type ll Adelant PVC-C" диаметром: 32 мм, толщина стенки 2,4 мм, рабочим давлением 16 атм. | м | -36,88 -Ф2.р1 | 42.2 |  |  |  | -1556
25 | Прайс-лист, т.15.2, стр 129 | Универсальная труба Rautitan Pink REHAU Д-25х3,5 мм (11360621050). Ц.:137 МАТ=137/к1 | м | 36,88 40*0,922 | 16,8 137/к1 |  |  |  | 620
26 | Прайс-лист, т.15.2, стр 51 | Гофротруба защитная REHAU Д-25х3,5мм (11371601025). Ц.:72,54 МАТ=72,54/к1 | м | 36,88 40*0,922 | 8,9 72,54/к1 |  |  |  | 328
27 | ТЕР26-01-017-01 | Изоляция трубопроводов диаметром 180 мм изделиями из вспененного каучука ( «Армофлекс»), вспененного полиэтилена ( «Термофлекс»): трубками/* Протаскивание труб Rehau Pink в гофротрубы Rehau (Исключить стоимость материалов МАТ=0 к расх.) | 10 м трубопровода | 8 (30+10+40) / 10 | 66.62 | 44.14 | 22.48 |  | 533 | 353 | 180 |  | 3.52 | 28.16
Фасонные части:
28 | Прайс-лист, т.15.2, стр 39 | REHAU, угольник 90 град, Д-16 мм, 11600211001. Ц.:273,11 МАТ=271,1/к1 | шт. | 4 | 33,25 271,1/к1 |  |  |  | 133
29 | Прайс-лист, т.15.2, стр 42 | REHAU, угольник 90 град, Д-25 мм, 11600231001. Ц.:478,30 МАТ=478,30/к1 | шт. | 12 | 58,66 478,30/к1 |  |  |  | 704
30 | Прайс-лист, т.15.2, стр 36 | Тройник Rautitan PX равнопроходной 16-16-16. Ц.:288,72 МАТ=288,72/к1 | шт. | 2 | 35,41 288,72/к1 |  |  |  | 71
31 | Прайс-лист, т.15.2, стр 117 | REHAU, тройник 20х16х16, 11600811001. Ц.:270 МАТ=270/к1 | шт. | 2 | 33,11 270/к1 |  |  |  | 66
32 | Прайс-лист, т.15.2, стр 111 | REHAU, тройник 25х16х20. Ц.:374 МАТ=374/к1 | шт. | 2 | 45,87 374/к1 |  |  |  | 92
33 | Прайс-лист, т.15.2, стр 114 | REHAU, тройник 25х16х25. Ц.:422 МАТ=422/к1 | шт. | 4 | 51,76 422/к1 |  |  |  | 207
34 | Прайс-лист, т.15.2, стр 54 | REHAU, резьбозажимные соединения 16х2,2, 12663521003. Ц.:291,31 МАТ=291,31/к1 | шт. | 12 | 35,73 291,31/к1 |  |  |  | 429
35 | Прайс-лист, т.15.2, стр 33 | REHAU, фиксатор поворота с кольцами 90 град., 16мм, 11388811002. Ц.:74,30 МАТ=74,30/к1 | шт. | 12 | 9,11 74,30/к1 |  |  |  | 109
36 | Прайс-лист, т.15.2, стр 96 | REHAU, гильза монтажная, Д-16мм, 11600011001. Ц.:36,34 МАТ=36,34/к1 | шт. | 24 | 4,46 36,34/к1 |  |  |  | 107
37 | Прайс-лист, т.15.2, стр 30 | REHAU, гильза монтажная, Д-20 мм, 11600021001. Ц.:49,70 МАТ=49,70/к1 | шт. | 4 | 6,1 49,70/к1 |  |  |  | 24
38 | Прайс-лист, т.15.2, стр 27 | REHAU, гильза монтажная, Д-25 мм, 11600031001. Ц.:66,43 МАТ=66,43/к1 | шт. | 34 | 8,15 66,43/к1 |  |  |  | 277
Итого прямые затраты по разделу в ценах 2001г. | [8 empty] | 16007 | 903 | 553 | 27 |  | 74.5 |  | 1.69
Итого прямые затраты по разделу с учетом коэффициентов к итогам | [8 empty] | 16051 | 931 | 569 | 28 |  | 76.73 |  | 1.69
В том числе, справочно:
Пуск и регулировка 3% ОЗП=3%; ЭМ=3%; ЗПМ=3%; ТЗ=3% (Поз. 7-26, 30, 27, 1-2, 4-6) | [8 empty] | 44 | 27 | 17 | 1 |  | 2.235
Накладные расходы | [8 empty] | 1061
В том числе, справочно:
80% ФОТ (от 111) (Поз. 2, 4-6) | [8 empty] | 89
95% ФОТ (от 35) (Поз. 1) | [8 empty] | 33
100% ФОТ (от 364) (Поз. 27) | [8 empty] | 364
128% ФОТ (от 449) (Поз. 7-26, 30) | [8 empty] | 575
Сметная прибыль | [8 empty] | 718
В том числе, справочно:
60% ФОТ (от 111) (Поз. 2, 4-6) | [8 empty] | 67
65% ФОТ (от 35) (Поз. 1) | [8 empty] | 23
70% ФОТ (от 364) (Поз. 27) | [8 empty] | 255
83% ФОТ (от 449) (Поз. 7-26, 30) | [8 empty] | 373
Итого по разделу 1 Отопление | [8 empty] | 17830 |  |  |  |  | 76.73 |  | 1.69
Раздел 2. Вентиляция
39 | ТЕР20-02-002-02 | Установка решеток жалюзийных площадью в свету: до 1,0 м2/* СЕЗОН | 1 решетка | 5 3+2 | 35.38 | 20.19 | 4.48 | 0.16 | 177 | 101 | 22 | 1 | 1.78 | 8.9 | 0.01 | 0.05
40 | ТССЦ-301-4097 | Решетки жалюзийные регулируемые из алюминиевого профиля с порошковым покрытием марки: РВ-1, размером 150х150 мм | шт. | 3 | 52.02 |  |  |  | 156
41 | ТССЦ-301-4111 | Решетки жалюзийные регулируемые из алюминиевого профиля с порошковым покрытием марки: РВ-1, размером 250х200 мм | шт. | 2 | 76.73 |  |  |  | 153
Итого прямые затраты по разделу в ценах 2001г. | [8 empty] | 486 | 101 | 22 | 1 |  | 8.9 |  | 0.05
Итого прямые затраты по разделу с учетом коэффициентов к итогам (Пуск и регулировка 5% ОЗП=5%; ЭМ=5%; ЗПМ=5%; ТЗ=5% (Поз. 39-41)) | [8 empty] | 492 | 106 | 23 | 1 |  | 9.35 |  | 0.05
Накладные расходы | [8 empty] | 137
В том числе, справочно:
128% ФОТ (от 107) (Поз. 39-41) | [8 empty] | 137
Сметная прибыль | [8 empty] | 89
В том числе, справочно:
83% ФОТ (от 107) (Поз. 39-41) | [8 empty] | 89
Итого по разделу 2 Вентиляция | [8 empty] | 718 |  |  |  |  | 9.35 |  | 0.05
ИТОГИ ПО СМЕТЕ:
Итого прямые затраты по смете в ценах 2001г. | [8 empty] | 16493 | 1004 | 575 | 28 |  | 83.4 |  | 1.74
Итого прямые затраты по смете с учетом коэффициентов к итогам | [8 empty] | 16543 | 1037 | 592 | 29 |  | 86.08 |  | 1.74
Накладные расходы | [8 empty] | 1198
В том числе, справочно:
80% ФОТ (от 111) (Поз. 2, 4-6) | [8 empty] | 89
95% ФОТ (от 35) (Поз. 1) | [8 empty] | 33
100% ФОТ (от 364) (Поз. 27) | [8 empty] | 364
128% ФОТ (от 556) (Поз. 7-26, 30, 39-41) | [8 empty] | 712
Сметная прибыль | [8 empty] | 807
В том числе, справочно:
60% ФОТ (от 111) (Поз. 2, 4-6) | [8 empty] | 67
65% ФОТ (от 35) (Поз. 1) | [8 empty] | 23
70% ФОТ (от 364) (Поз. 27) | [8 empty] | 255
83% ФОТ (от 556) (Поз. 7-26, 30, 39-41) | [8 empty] | 462
Итоги по смете:
Итого по разделу 1 Отопление | [8 empty] | 17830 |  |  |  |  | 76.73 |  | 1.69
Итого по разделу 2 Вентиляция | [8 empty] | 718 |  |  |  |  | 9.35 |  | 0.05
Итого | [8 empty] | 18548 |  |  |  |  | 86.08 |  | 1.74
В том числе:
Материалы | [8 empty] | 10626
Машины и механизмы | [8 empty] | 592
ФОТ | [8 empty] | 1066
Оборудование | [8 empty] | 4288
Накладные расходы | [8 empty] | 1198
Сметная прибыль | [8 empty] | 807
ВСЕГО по смете | [8 empty] | 18548 |  |  |  |  | 86.08 |  | 1.74
Список переменных по смете:
Наименование переменной |  |  | Иденти- фикатор | Значение | Результат
к
Пересчет СМР в цены 2001 года (с НДС) |  |  | к1 | 1,18*6,91 | 8.1538
Пересчет СМР в цены 2001 года (без НДС) |  |  | к2 | 6.91 | 6.91
Пересчет оборудования в цены 2001 года (с НДС) |  |  | к3 | 1,18*4,19 | 4.9442
Пересчет оборудования в цены 2001 года (без НДС) |  |  | к4 | 4.19 | 4.19
Составил: ___________________________Хабибуллина А.О.
(должность, подпись, расшифровка)

## ЛС 05-002
СОГЛАСОВАНО: | [11 empty] | УТВЕРЖДАЮ:
_________________ | [11 empty] | _________________
" _____ " ________________ 2015 г. | [11 empty] | "____" ______________2015 г.
350/18/157/2018 Строительство многоквартирного пятиэтажного жилого дома на территории с.Янгантау
(наименование стройки)
ЛОКАЛЬНЫЙ СМЕТНЫЙ РАСЧЕТ № 05-002
(локальная смета)
|  | на | 05-002 Вн.сантехнические и изоляционные работы. Офис Б., 05 Встроенный офис Б.
(наименование работ и затрат, наименование объекта)
Основание: 350/18/157/2018-ВК.С
|  |  | Сметная стоимость _______________________________________________________________________________________________ | [5 empty] | ___________________________19,760 |  | тыс. руб.
|  |  | строительных работ _______________________________________________________________________________________________ | [5 empty] | _______________________________________________________________________________________________13,686 |  | тыс. руб.
|  |  | монтажных работ _______________________________________________________________________________________________ | [5 empty] | _______________________________________________________________________________________________0,796 |  | тыс. руб.
|  |  | оборудования _______________________________________________________________________________________________ | [5 empty] | _______________________________________________________________________________________________5,278 |  | тыс. руб.
|  |  | Средства на оплату труда _______________________________________________________________________________________________ | [5 empty] | ___________________________1,386 |  | тыс. руб.
|  |  | Сметная трудоемкость _______________________________________________________________________________________________ | [5 empty] | _______________________________________________________________________________________________106,85 |  | чел.час
Составлен(а) в текущих (прогнозных) ценах по состоянию на 2001 г.
№ пп | Обосно- вание | Наименование | Ед. изм. | Кол. | Стоимость единицы, руб. |  |  |  | Общая стоимость, руб. |  |  |  | Т/з осн. раб.на ед. | Т/з осн. раб. Всего | Т/з мех. на ед. | Т/з мех. Всего
[5 empty] | Всего | В том числе |  |  | Всего | В том числе
[6 empty] | Осн.З/п | Эк.Маш | З/пМех |  | Осн.З/п | Эк.Маш | З/пМех
1 | 2 | 3 | 4 | 5 | 6 | 7 | 8 | 9 | 10 | 11 | 12 | 13 | 14 | 15 | 16 | 17
Раздел 1. Хоз.-питьевой водопровод (В1)
Водомерный узел для холодной воды:
1 | ТЕР16-06-005-01 | Установка счетчиков (водомеров) диаметром: до 40 мм/* 15мм | 1 счетчик (водомер) | 1 | 1168.33 | 4.87 | 0.88 |  | 1168 | 5 | 1 |  | 0.41 | 0.41
2 | ТССЦ-301-3165 | Счетчики (водомеры) крыльчатые диаметром: 32 мм | шт. | -1 -Ф4.р1 | 1161.6 |  |  |  | -1162
3 | ТССЦ-301-3419 прим. | Счетчик горячей воды, марка: ВСГ-15/* Бетар | шт. | 1 | 464.06 |  |  |  | 464
4 | ТЕР18-06-007-01 | Установка фильтров диаметром : 25 мм/*Д-15мм | 10 фильтров | 0,1 1 / 10 | 5378.82 | 97.26 | 58.63 | 0.16 | 538 | 10 | 6 |  | 8.18 | 0.82 | 0.01
5 | ТССЦ-301-1213 | Фильтры для очистки воды в трубопроводах систем отопления диаметром: 25 мм | шт. | -1 -Ф5.р1 | 521.45 |  |  |  | -521
6 | ТССЦ-301-6794 | Фильтры сетчатые: Y222 DANFOSS с внутренней резьбой, латунные диаметром 15 мм | шт. | 1 | 448.48 |  |  |  | 448
7 | ТССЦ-301-1661 | Клапаны обратные подъемные муфтовые 16кч11р для воды давлением 1,6 МПа (16 кгс/см2), диаметром: 15 мм | шт. | 1 | 22.05 |  |  |  | 22
8 | ТССЦ-302-1831 | Кран шаровой муфтовый 11Б27П1, диаметром: 15 мм | шт. | 1 | 18.83 |  |  |  | 19
Кран поливочный Ду-15мм:
9 | ТЕР16-07-001-02 | Установка кранов поливочных диаметром: 25 мм/* Д-15мм | 1 кран | 1 | 800.57 | 3.65 |  |  | 801 | 4 |  |  | 0.3 | 0.3
10 | ТССЦ-302-1136 | Вентили проходные муфтовые: 15КЧ18Р для воды, давлением 1,6 МПа (16 кгс/см2), диаметром 25 мм | шт. | -1 -Ф7.р2 | 37.76 |  |  |  | -38
11 | ТССЦ-301-3329 | Рукава поливочные диаметром: 25 мм | м | -20 -Ф7.р1 | 37.53 |  |  |  | -751
12 | ТССЦ-302-1831 | Кран шаровой муфтовый 11Б27П1, диаметром: 15 мм | шт. | 1 | 18.83 |  |  |  | 19
13 | ТССЦ-301-0606 | Рукава резинотканевые напорно-всасывающие для воды давлением 1 МПа (10 кгс/см2), диаметром: 16 мм | м | 10 | 43.54 |  |  |  | 435
Трубопровод:
14 | ТЕР16-04-002-01 прим. | Прокладка трубопроводов водоснабжения из напорных полиэтиленовых труб наружным диаметром: 20 мм/* ПП20х1,9 | 100 м трубопровода | 0,095 9,5 / 100 | 3862.69 | 2385.61 | 1142.88 | 219.15 | 367 | 227 | 109 | 21 | 190.24 | 18.07 | 13.42 | 1.27
15 | ТССЦ-507-2970 | Труба: ПЭ 80 SDR 11, наружный диаметр 20 мм (ГОСТ 18599-2001) | 10 м | -0,85405 -Ф8.р1 | 28.4 |  |  |  | -24
16 | ТССЦ-507-3348 | Труба из полипропилена: PN 16/20/*с учетом фасонных частей | м | 9.5 | 5.01 |  |  |  | 48
17 | ТЕР16-04-002-02 | Прокладка трубопроводов водоснабжения из напорных полиэтиленовых труб наружным диаметром: 25 мм/* ПП25х2,3 | 100 м трубопровода | 0,04 4 / 100 | 3025.1 | 1876.49 | 707.48 | 133.91 | 121 | 75 | 28 | 5 | 149.64 | 5.99 | 8.2 | 0.33
18 | ТССЦ-507-2971 | Труба: ПЭ 80 SDR 11, наружный диаметр 25 мм (ГОСТ 18599-2001) | 10 м | -0,3716 -Ф1.р1 | 41.2 |  |  |  | -15
19 | ТССЦ-507-3349 | Труба из полипропилена: PN 16/25/*с учетом фасонных частей | м | 4 | 7.73 |  |  |  | 31
20 | ТЕР16-02-005-02 | Прокладка трубопроводов отопления и водоснабжения из стальных электросварных труб диаметром: 50 мм/* гильза ПП труб | 100 м трубопровода | 0,003 0,3 / 100 | 9186.7 | 750.64 | 138.37 | 3.1 | 28 | 2 |  |  | 60.83 | 0.18 | 0.19
21 | ТССЦ-302-1317 | Трубопроводы из стальных электросварных труб с гильзами для отопления и водоснабжения, наружный диаметр: 57 мм, толщина стенки 3,5 мм | м | -0,3 -Ф9.р1 | 82.49 |  |  |  | -25
22 | ТССЦ-103-0139 | Трубы стальные электросварные прямошовные со снятой фаской из стали марок БСт2кп-БСт4кп и БСт2пс-БСт4пс наружный диаметр: 57 мм, толщина стенки 3,5 мм | м | 0.3 | 39.85 |  |  |  | 12
23 | ТЕР16-02-002-02 | Прокладка трубопроводов водоснабжения из стальных водогазопроводных оцинкованных труб диаметром: 20 мм | 100 м трубопровода | 0,045 4,5 / 100 | 4054.73 | 450.77 | 61.27 | 2.45 | 182 | 20 | 3 |  | 37.07 | 1.67 | 0.15 | 0.01
24 | ТЕР16-07-005-01 | Гидравлическое испытание трубопроводов систем отопления, водопровода и горячего водоснабжения диаметром: до 50 мм | 100 м трубопровода | 0,045 4,5 / 100 | 123.36 | 73.75 | 43.31 |  | 6 | 3 | 2 |  | 5.01 | 0.23
25 | ТССЦ-301-1224 | Крепления для трубопроводов: кронштейны, планки, хомуты | кг | 0.1 | 12.99 |  |  |  | 1
26 | ТССЦ-301-1211 | Подводка гибкая армированная резиновая: 300 мм | 10 шт. | 0,1 1 / 10 | 87.2 |  |  |  | 9
27 | ТЕРм11-02-042-02 | Клапан с рычажным приводом регулирующий, диаметр условного прохода: 15; 20 мм | 1 шт. | 1 | 60.96 | 12.38 | 43.07 | 3.27 | 61 | 12 | 43 | 3 | 1.12 | 1.12 | 0.2 | 0.2
28 | ТССЦ-302-1490 | Кран шаровый полипропиленовый PPRC PN20, диаметром: 20 мм | шт. | 1 | 38.63 |  |  |  | 39
29 | ТССЦ-302-1266 | Вентили проходные муфтовые: 15Б1БК для воды и пара давлением 1,6 МПа (16 кгс/см2), диаметром 20 мм | шт. | 1 | 39.87 |  |  |  | 40
Итого прямые затраты по разделу в ценах 2001г. | [8 empty] | 2323 | 358 | 192 | 29 |  | 28.79 |  | 1.81
Накладные расходы | [8 empty] | 488
В том числе, справочно:
80% ФОТ (от 15) (Поз. 27) | [8 empty] | 12
128% ФОТ (от 372) (Поз. 1-26) | [8 empty] | 476
Сметная прибыль | [8 empty] | 318
В том числе, справочно:
60% ФОТ (от 15) (Поз. 27) | [8 empty] | 9
83% ФОТ (от 372) (Поз. 1-26) | [8 empty] | 309
Итого по разделу 1 Хоз.-питьевой водопровод (В1) | [8 empty] | 3129 |  |  |  |  | 28.79 |  | 1.81
Раздел 2. Изоляционные работы В1
30 | ТЕР13-03-002-04 | Огрунтовка металлических поверхностей за один раз: грунтовкой ГФ-021 | 100 м2 окрашиваемой поверхности | 0,0038 0,38 / 100 | 324.51 | 71.47 | 8.77 | 0.12 | 1 |  |  |  | 5.31 | 0.02 | 0.01
31 | ТЕР13-03-004-23 | Окраска металлических огрунтованных поверхностей: краской БТ-177 серебристой /* В 2 слоя (Окраска за 2 раза ПЗ=2 (ОЗП=2; ЭМ=2 к расх.; ЗПМ=2; МАТ=2 к расх.; ТЗ=2; ТЗМ=2)) | 100 м2 окрашиваемой поверхности | 0,0038 0,38 / 100 | 503.3 | 66.06 | 22.76 | 0.24 | 2 |  |  |  | 5.76 | 0.02 | 0.02
32 | ТЕР26-01-017-01 | Изоляция трубопроводов диаметром 180 мм изделиями из вспененного каучука ( «Армофлекс»), вспененного полиэтилена ( «Термофлекс»): трубками | 10 м трубопровода | 0,45 4,5 / 10 | 2119.01 | 44.14 | 22.48 |  | 954 | 20 | 10 |  | 3.52 | 1.58
33 | ТССЦ-104-0162 | Трубки из вспененного полиэтилена (пенополиэтилен) «Термофлекс» диаметром 108х13 мм | м | -4,95 -Ф10.р2 | 151.7 |  |  |  | -751
34 | ТССЦ-101-2466 | Краска «Армофиниш» | л | -0,6471 -Ф10.р1 | 204.21 |  |  |  | -132
35 | ТССЦ-104-1036 | Трубки высокотемпературные из вспененного каучука K-FLEX ECO, толщиной: 19 мм, диаметром 28 мм | 10 м | 0,0044 (1,1*4,%) / 10 | 602.5 |  |  |  | 3
Итого прямые затраты по разделу в ценах 2001г. | [8 empty] | 77 | 20 | 10 |  |  | 1.62
Накладные расходы | [8 empty] | 20
В том числе, справочно:
100% ФОТ (от 20) (Поз. 32-35) | [8 empty] | 20
Сметная прибыль | [8 empty] | 14
В том числе, справочно:
70% ФОТ (от 20) (Поз. 32-35) | [8 empty] | 14
Итого по разделу 2 Изоляционные работы В1 | [8 empty] | 111 |  |  |  |  | 1.62
Раздел 3. Горячее водоснабжение (Т3)
Водомерный узел для горячей воды:
36 | ТЕР16-06-005-01 | Установка счетчиков (водомеров) диаметром: до 40 мм/* 15мм | 1 счетчик (водомер) | 1 | 1168.33 | 4.87 | 0.88 |  | 1168 | 5 | 1 |  | 0.41 | 0.41
37 | ТССЦ-301-3165 | Счетчики (водомеры) крыльчатые диаметром: 32 мм | шт. | -1 -Ф4.р1 | 1161.6 |  |  |  | -1162
38 | ТССЦ-301-3419 прим. | Счетчик горячей воды, марка: ВСГ-15/* Бетар | шт. | 1 | 464.06 |  |  |  | 464
39 | ТЕРм11-02-042-02 | Клапан с рычажным приводом регулирующий, диаметр условного прохода: 15; 20 мм/* Регулятор давления | 1 шт. | 1 | 60.96 | 12.38 | 43.07 | 3.27 | 61 | 12 | 43 | 3 | 1.12 | 1.12 | 0.2 | 0.2
40 | ТССЦ-302-0652 | Регулятор давления для холодной воды муфтовый латунный STC, давлением 2 МПа (20 кгс/см2), диаметром 15 мм | шт. | 1 | 133.16 |  |  |  | 133
41 | ТССЦ-302-1831 | Кран шаровой муфтовый 11Б27П1, диаметром: 15 мм | шт. | 1 | 18.83 |  |  |  | 19
42 | ТССЦ-301-1661 | Клапаны обратные подъемные муфтовые 16кч11р для воды давлением 1,6 МПа (16 кгс/см2), диаметром: 15 мм | шт. | 1 | 22.05 |  |  |  | 22
43 | ТССЦ-302-1831 | Кран шаровой муфтовый 11Б27П1, диаметром: 15 мм/* для поливочного крана | шт. | 1 | 18.83 |  |  |  | 19
Трубопровод:
44 | ТЕР16-04-002-01 прим. | Прокладка трубопроводов водоснабжения из напорных полиэтиленовых труб наружным диаметром: 20 мм/* ПП20х3,4 | 100 м трубопровода | 0,095 9,5 / 100 | 3862.69 | 2385.61 | 1142.88 | 219.15 | 367 | 227 | 109 | 21 | 190.24 | 18.07 | 13.42 | 1.27
45 | ТССЦ-507-2970 | Труба: ПЭ 80 SDR 11, наружный диаметр 20 мм (ГОСТ 18599-2001) | 10 м | -0,85405 -Ф2.р1 | 28.4 |  |  |  | -24
46 | ТССЦ-507-3348 | Труба из полипропилена: PN 16/20 | м | 8.54 | 5.01 |  |  |  | 43
47 | ТЕР16-04-002-02 | Прокладка трубопроводов водоснабжения из напорных полиэтиленовых труб наружным диаметром: 25 мм/* ПП25х4,2 | 100 м трубопровода | 0,015 1,5 / 100 | 3025.1 | 1876.49 | 707.48 | 133.91 | 45 | 28 | 11 | 2 | 149.64 | 2.24 | 8.2 | 0.12
48 | ТССЦ-507-2971 | Труба: ПЭ 80 SDR 11, наружный диаметр 25 мм (ГОСТ 18599-2001) | 10 м | -0,13935 -Ф3.р1 | 41.2 |  |  |  | -6
49 | ТССЦ-507-3349 | Труба из полипропилена: PN 16/25 | м | 1.39 | 7.73 |  |  |  | 11
50 | ТЕР16-02-005-02 | Прокладка трубопроводов отопления и водоснабжения из стальных электросварных труб диаметром: 50 мм/* гильза ПП труб | 100 м трубопровода | 0,003 0,3 / 100 | 9186.7 | 750.64 | 138.37 | 3.1 | 28 | 2 |  |  | 60.83 | 0.18 | 0.19
51 | ТССЦ-302-1317 | Трубопроводы из стальных электросварных труб с гильзами для отопления и водоснабжения, наружный диаметр: 57 мм, толщина стенки 3,5 мм | м | -0,3 -Ф9.р1 | 82.49 |  |  |  | -25
52 | ТССЦ-103-0139 | Трубы стальные электросварные прямошовные со снятой фаской из стали марок БСт2кп-БСт4кп и БСт2пс-БСт4пс наружный диаметр: 57 мм, толщина стенки 3,5 мм | м | 0.3 | 39.85 |  |  |  | 12
53 | ТЕР16-02-002-02 | Прокладка трубопроводов водоснабжения из стальных водогазопроводных оцинкованных труб диаметром: 20 мм | 100 м трубопровода | 0,045 4,5 / 100 | 4054.73 | 450.77 | 61.27 | 2.45 | 182 | 20 | 3 |  | 37.07 | 1.67 | 0.15 | 0.01
54 | ТЕР16-07-005-01 | Гидравлическое испытание трубопроводов систем отопления, водопровода и горячего водоснабжения диаметром: до 50 мм | 100 м трубопровода | 0,045 4,5 / 100 | 123.36 | 73.75 | 43.31 |  | 6 | 3 | 2 |  | 5.01 | 0.23
55 | ТССЦ-301-1224 | Крепления для трубопроводов: кронштейны, планки, хомуты | кг | 0.1 | 12.99 |  |  |  | 1
56 | ТССЦ-302-1266 | Вентили проходные муфтовые: 15Б1БК для воды и пара давлением 1,6 МПа (16 кгс/см2), диаметром 20 мм | шт. | 1 | 39.87 |  |  |  | 40
57 | ТЕРм11-02-042-02 | Клапан с рычажным приводом регулирующий, диаметр условного прохода: 15; 20 мм/* Регулятор давления | 1 шт. | 1 | 60.96 | 12.38 | 43.07 | 3.27 | 61 | 12 | 43 | 3 | 1.12 | 1.12 | 0.2 | 0.2
58 | ТССЦ-302-0652 прим. | Регулятор давления для холодной воды муфтовый латунный STC, давлением 2 МПа (20 кгс/см2), диаметром 15 мм/* РДВ-2м | шт. | 1 | 133.16 |  |  |  | 133
Итого прямые затраты по разделу в ценах 2001г. | [8 empty] | 1598 | 309 | 212 | 29 |  | 25.04 |  | 1.8
Накладные расходы | [8 empty] | 418
В том числе, справочно:
80% ФОТ (от 30) (Поз. 39, 57) | [8 empty] | 24
128% ФОТ (от 308) (Поз. 36-38, 41-56) | [8 empty] | 394
Сметная прибыль | [8 empty] | 274
В том числе, справочно:
60% ФОТ (от 30) (Поз. 39, 57) | [8 empty] | 18
83% ФОТ (от 308) (Поз. 36-38, 41-56) | [8 empty] | 256
Итого по разделу 3 Горячее водоснабжение (Т3) | [8 empty] | 2290 |  |  |  |  | 25.04 |  | 1.8
Раздел 4. Изоляционные работы Т3
59 | ТЕР13-03-002-04 | Огрунтовка металлических поверхностей за один раз: грунтовкой ГФ-021 | 100 м2 окрашиваемой поверхности | 0,0038 0,38 / 100 | 324.51 | 71.47 | 8.77 | 0.12 | 1 |  |  |  | 5.31 | 0.02 | 0.01
60 | ТЕР13-03-004-23 | Окраска металлических огрунтованных поверхностей: краской БТ-177 серебристой /* В 2 слоя (Окраска за 2 раза ПЗ=2 (ОЗП=2; ЭМ=2 к расх.; ЗПМ=2; МАТ=2 к расх.; ТЗ=2; ТЗМ=2)) | 100 м2 окрашиваемой поверхности | 0,0038 0,38 / 100 | 503.3 | 66.06 | 22.76 | 0.24 | 2 |  |  |  | 5.76 | 0.02 | 0.02
61 | ТЕР26-01-017-01 | Изоляция трубопроводов диаметром 180 мм изделиями из вспененного каучука ( «Армофлекс»), вспененного полиэтилена ( «Термофлекс»): трубками | 10 м трубопровода | 0,45 4,5 / 10 | 2119.01 | 44.14 | 22.48 |  | 954 | 20 | 10 |  | 3.52 | 1.58
62 | ТССЦ-101-2466 | Краска «Армофиниш» | л | -0,6471 -Ф13.р1 | 204.21 |  |  |  | -132
63 | ТССЦ-104-0162 | Трубки из вспененного полиэтилена (пенополиэтилен) «Термофлекс» диаметром 108х13 мм | м | -4,95 -Ф13.р2 | 151.7 |  |  |  | -751
64 | ТССЦ-104-1036 | Трубки высокотемпературные из вспененного каучука K-FLEX ECO, толщиной: 19 мм, диаметром 28 мм | 10 м | 0,495 (1,1*4,5) / 10 | 602.5 |  |  |  | 298
Итого прямые затраты по разделу в ценах 2001г. | [8 empty] | 372 | 20 | 10 |  |  | 1.62
Накладные расходы | [8 empty] | 20
В том числе, справочно:
100% ФОТ (от 20) (Поз. 61-64) | [8 empty] | 20
Сметная прибыль | [8 empty] | 14
В том числе, справочно:
70% ФОТ (от 20) (Поз. 61-64) | [8 empty] | 14
Итого по разделу 4 Изоляционные работы Т3 | [8 empty] | 406 |  |  |  |  | 1.62
Раздел 5. Бытовая канализация (К1.1)
65 | ТЕР17-01-003-01 | Установка унитазов: с бачком непосредственно присоединенным | 10 компл. | 0,1 1 / 10 | 3647.97 | 296.42 | 45.09 | 5.23 | 365 | 30 | 5 | 1 | 24.64 | 2.46 | 0.32 | 0.03
66 | ТССЦ-301-1521 | Унитаз-компакт «Комфорт» | компл. | -1 -Ф19.р1 | 304.58 |  |  |  | -305
67 | ТССЦ-301-0906 | Унитазы полуфарфоровые и фарфоровые: УНТ, УНТП и УНТП1 тарельчатые с сиденьем и креплением, с прямым или косым выпуском без цельноотлитой полочки | компл. | 1 | 268.17 |  |  |  | 268
68 | ТССЦ-301-0045 | Бачки смывные: полуфарфоровые и фарфоровые с арматурой непосредственно устанавливаемые на унитазы | компл. | 1 | 272.69 |  |  |  | 273
69 | ТЕР17-01-001-14 | Установка умывальников одиночных: с подводкой холодной и горячей воды | 10 компл. | 0,3 3 / 10 | 1831.06 | 263.26 | 24.16 | 2.12 | 549 | 79 | 7 | 1 | 21.65 | 6.5 | 0.13 | 0.04
70 | ТССЦ-301-0825 | Умывальники полуфарфоровые и фарфоровые с кронштейнами, сифоном бутылочным латунным и выпуском: овальные со скрытыми установочными поверхностями без спинки размером 550х480х150 мм | компл. | -3 -Ф17.р1 | 145.42 |  |  |  | -436
71 | ТССЦ-301-0857 | Умывальники полуфарфоровые и фарфоровые с кронштейнами, сифоном бутылочным латунным и выпуском: прямоугольные со скрытыми установочными поверхностями без спинки, размером 550х420х150 мм | компл. | 3 | 230.48 |  |  |  | 691
72 | ТЕР17-01-002-03 | Установка смесителей | 10 шт. | 0,3 3 / 10 | 1439.34 | 85.12 | 0.37 |  | 432 | 26 |  |  | 7 | 2.1
73 | ТССЦ-301-1527 | Смеситель латунный с гальванопокрытием для мойки настольный, с верхней камерой смешения | шт. | -3 -Ф18.р1 | 133.64 |  |  |  | -401
74 | ТССЦ-301-0626 | Смесители для умывальников: СМ-УМ-ЦА настольные, с верхней камерой смешения, центральные, с аэратором | компл. | 3 | 95 |  |  |  | 285
75 | ТЕР17-01-001-18 | Установка поддонов душевых: чугунных и стальных мелких | 10 компл. | 0,1 1 / 10 | 283.54 | 132.42 | 61.68 | 3.76 | 28 | 13 | 6 |  | 10.89 | 1.09 | 0.23 | 0.02
76 | ТССЦ-301-0541 | Поддоны душевые эмалированные: стальные мелкие ПМС-2 с пластмассовым унифицированным сифоном | компл. | 1 | 561.55 |  |  |  | 562
77 | ТЕРм11-02-042-04 | Клапан с рычажным приводом регулирующий, диаметр условного прохода: 40; 50 мм/* затвор воздушный | 1 шт. | 1 | 165.13 | 24.86 | 51.68 | 3.92 | 165 | 25 | 52 | 4 | 2.25 | 2.25 | 0.24 | 0.24
78 | ТССЦ-301-7668 | Клапан воздушный HL900N для невентилируемых канализационных стояков диаметрами 50/75/110 мм | шт. | 1 | 314.99 |  |  |  | 315
79 | ТССЦ-507-4356 | Муфты противопожарные для пластиковых труб: Огракс ПМ-110/60 | шт. | 1 | 40.79 |  |  |  | 41
80 | ТЕР22-01-011-08 | Укладка стальных водопроводных труб с гидравлическим испытанием диаметром: 300 мм/*Гильза на выпуске | 1 км трубопровода | 0,004 4*1/1000 | 457888.21 | 7775.46 | 19356.41 | 2629.92 | 1832 | 31 | 77 | 11 | 594 | 2.38 | 165.3 | 0.66
Трубопровод:
81 | ТЕР16-04-001-01 | Прокладка трубопроводов канализации из полиэтиленовых труб высокой плотности диаметром: 50 мм | 100 м трубопровода | 0,1 10 / 100 | 4772.65 | 805.57 | 3.51 | 0.33 | 477 | 81 |  |  | 64.24 | 6.42 | 0.02
82 | ТЕР16-04-001-02 | Прокладка трубопроводов канализации из полиэтиленовых труб высокой плотности диаметром: 110 мм | 100 м трубопровода | 0,095 9,5 / 100 | 7882.24 | 772.46 | 8.52 | 0.82 | 749 | 73 | 1 |  | 61.6 | 5.85 | 0.05
83 | ТССЦ-301-1224 | Крепления для трубопроводов: кронштейны, планки, хомуты | кг | 1.3 | 12.99 |  |  |  | 17
Итого прямые затраты по разделу в ценах 2001г. | [8 empty] | 5907 | 358 | 148 | 17 |  | 29.05 |  | 0.99
Накладные расходы | [8 empty] | 467
В том числе, справочно:
80% ФОТ (от 29) (Поз. 77) | [8 empty] | 23
128% ФОТ (от 304) (Поз. 65-76, 81-83) | [8 empty] | 389
130% ФОТ (от 42) (Поз. 80) | [8 empty] | 55
Сметная прибыль | [8 empty] | 306
В том числе, справочно:
60% ФОТ (от 29) (Поз. 77) | [8 empty] | 17
83% ФОТ (от 304) (Поз. 65-76, 81-83) | [8 empty] | 252
89% ФОТ (от 42) (Поз. 80) | [8 empty] | 37
Итого по разделу 5 Бытовая канализация (К1.1) | [8 empty] | 6680 |  |  |  |  | 29.05 |  | 0.99
Раздел 6. Канализация бытовая напорная К1.1Н
84 | ТЕР18-05-001-01 | Установка насосов центробежных с электродвигателем, масса агрегата: до 0,1 т | 1 насос | 1 | 2602.44 | 166.36 | 13.39 | 0.82 | 2602 | 166 | 13 | 1 | 14.17 | 14.17 | 0.05 | 0.05
85 | ТССЦ-301-1494 | Насосы центробежные: 8/18 с электродвигателем 4А 180 А2 массой агрегата до 0,1 т | компл. | -1 -Ф24.р1 | 2259.23 |  |  |  | -2259
86 О | Прайс-лист, т.15.2 стр.153 | Канализационная насосная установка Grundfos Sololift 2 WC-3. Ц.:26097 ПЗ=26097/к3 | шт. | 1 | 5278,31 26097/к3 |  |  |  | 5278
87 | ТЕР16-02-002-04 | Прокладка трубопроводов водоснабжения из стальных водогазопроводных оцинкованных труб диаметром: 32 мм | 100 м трубопровода | 0,105 10,5 / 100 | 5536.64 | 450.77 | 61.27 | 2.45 | 581 | 47 | 6 |  | 37.07 | 3.89 | 0.15 | 0.02
88 | ТЕР16-07-005-01 | Гидравлическое испытание трубопроводов систем отопления, водопровода и горячего водоснабжения диаметром: до 50 мм | 100 м трубопровода | 0,105 10,5 / 100 | 123.36 | 73.75 | 43.31 |  | 13 | 8 | 5 |  | 5.01 | 0.53
89 | ТССЦ-301-1224 | Крепления для трубопроводов: кронштейны, планки, хомуты | кг | 7.3 | 12.99 |  |  |  | 95
90 | ТССЦ-301-6991 | Клапаны обратные BROEN V277 чугунные, с резьбовым присоединением, давлением 1,6 МПа (16 кгс/см2), диаметром: 32 мм | шт. | 1 | 281.92 |  |  |  | 282
Итого прямые затраты по разделу в ценах 2001г. | [8 empty] | 6592 | 221 | 24 | 1 |  | 18.59 |  | 0.07
Накладные расходы | [8 empty] | 284
В том числе, справочно:
128% ФОТ (от 222) (Поз. 84-85, 87-90) | [8 empty] | 284
Сметная прибыль | [8 empty] | 184
В том числе, справочно:
83% ФОТ (от 222) (Поз. 84-85, 87-90) | [8 empty] | 184
Итого по разделу 6 Канализация бытовая напорная К1.1Н | [8 empty] | 7060 |  |  |  |  | 18.59 |  | 0.07
Раздел 7. Изоляционные работы К1.1Н
91 | ТЕР13-03-002-04 | Огрунтовка металлических поверхностей за один раз: грунтовкой ГФ-021 | 100 м2 окрашиваемой поверхности | 0,014 1,4 / 100 | 324.51 | 71.47 | 8.77 | 0.12 | 5 | 1 |  |  | 5.31 | 0.07 | 0.01
92 | ТЕР13-03-004-23 | Окраска металлических огрунтованных поверхностей: краской БТ-177 серебристой /* В 2 слоя (Окраска за 2 раза ПЗ=2 (ОЗП=2; ЭМ=2 к расх.; ЗПМ=2; МАТ=2 к расх.; ТЗ=2; ТЗМ=2)) | 100 м2 окрашиваемой поверхности | 0,014 1,4 / 100 | 503.3 | 66.06 | 22.76 | 0.24 | 7 | 1 |  |  | 5.76 | 0.08 | 0.02
93 | ТЕР15-04-030-04 | Масляная окраска металлических поверхностей: решеток, переплетов, труб диаметром менее 50 мм и т.п., количество окрасок 2 | 100 м2 окрашиваемой поверхности | 0,028 2,8 / 100 | 1225.33 | 795.87 | 2.95 | 0.16 | 34 | 22 |  |  | 71.06 | 1.99 | 0.01
Итого прямые затраты по разделу в ценах 2001г. | [8 empty] | 46 | 24 |  |  |  | 2.14
Накладные расходы | [8 empty] | 25
В том числе, справочно:
90% ФОТ (от 2) (Поз. 91-92) | [8 empty] | 2
105% ФОТ (от 22) (Поз. 93) | [8 empty] | 23
Сметная прибыль | [8 empty] | 13
В том числе, справочно:
55% ФОТ (от 22) (Поз. 93) | [8 empty] | 12
70% ФОТ (от 2) (Поз. 91-92) | [8 empty] | 1
Итого по разделу 7 Изоляционные работы К1.1Н | [8 empty] | 84 |  |  |  |  | 2.14
ИТОГИ ПО СМЕТЕ:
Итого прямые затраты по смете в ценах 2001г. | [8 empty] | 16915 | 1310 | 596 | 76 |  | 106.85 |  | 4.67
Накладные расходы | [8 empty] | 1722
В том числе, справочно:
80% ФОТ (от 74) (Поз. 27, 39, 57, 77) | [8 empty] | 59
90% ФОТ (от 2) (Поз. 91-92) | [8 empty] | 2
100% ФОТ (от 40) (Поз. 32-35, 61-64) | [8 empty] | 40
105% ФОТ (от 22) (Поз. 93) | [8 empty] | 23
128% ФОТ (от 1206) (Поз. 1-26, 36-38, 41-56, 65-76, 81-85, 87-90) | [8 empty] | 1543
130% ФОТ (от 42) (Поз. 80) | [8 empty] | 55
Сметная прибыль | [8 empty] | 1123
В том числе, справочно:
55% ФОТ (от 22) (Поз. 93) | [8 empty] | 12
60% ФОТ (от 74) (Поз. 27, 39, 57, 77) | [8 empty] | 44
70% ФОТ (от 42) (Поз. 32-35, 61-64, 91-92) | [8 empty] | 29
83% ФОТ (от 1206) (Поз. 1-26, 36-38, 41-56, 65-76, 81-85, 87-90) | [8 empty] | 1001
89% ФОТ (от 42) (Поз. 80) | [8 empty] | 37
Итоги по смете:
Итого по разделу 1 Хоз.-питьевой водопровод (В1) | [8 empty] | 3129 |  |  |  |  | 28.79 |  | 1.81
Итого по разделу 2 Изоляционные работы В1 | [8 empty] | 111 |  |  |  |  | 1.62
Итого по разделу 3 Горячее водоснабжение (Т3) | [8 empty] | 2290 |  |  |  |  | 25.04 |  | 1.8
Итого по разделу 4 Изоляционные работы Т3 | [8 empty] | 406 |  |  |  |  | 1.62
Итого по разделу 5 Бытовая канализация (К1.1) | [8 empty] | 6680 |  |  |  |  | 29.05 |  | 0.99
Итого по разделу 6 Канализация бытовая напорная К1.1Н | [8 empty] | 7060 |  |  |  |  | 18.59 |  | 0.07
Итого по разделу 7 Изоляционные работы К1.1Н | [8 empty] | 84 |  |  |  |  | 2.14
Итого | [8 empty] | 19760 |  |  |  |  | 106.85 |  | 4.67
В том числе:
Материалы | [8 empty] | 9731
Машины и механизмы | [8 empty] | 596
ФОТ | [8 empty] | 1386
Оборудование | [8 empty] | 5278
Накладные расходы | [8 empty] | 1722
Сметная прибыль | [8 empty] | 1123
ВСЕГО по смете | [8 empty] | 19760 |  |  |  |  | 106.85 |  | 4.67
Список переменных по смете:
Наименование переменной |  |  | Иденти- фикатор | Значение | Результат
к
Пересчет СМР в цены 2001 года (с НДС) |  |  | к1 | 1,18*6,91 | 8.1538
Пересчет СМР в цены 2001 года (без НДС) |  |  | к2 | 6.91 | 6.91
Пересчет оборудования в цены 2001 года (с НДС) |  |  | к3 | 1,18*4,19 | 4.9442
Пересчет оборудования в цены 2001 года (без НДС) |  |  | к4 | 4.19 | 4.19
Составил: ___________________________Хабибуллина А.О.
(должность, подпись, расшифровка)

## ЛС 05-003
СОГЛАСОВАНО: | [11 empty] | УТВЕРЖДАЮ:
_________________ | [11 empty] | _________________
" _____ " ________________ 2015 г. | [11 empty] | "____" ______________2015 г.
350/18/157/2018 Строительство многоквартирного пятиэтажного жилого дома на территории с.Янгантау
(наименование стройки)
ЛОКАЛЬНЫЙ СМЕТНЫЙ РАСЧЕТ № 05-003
(локальная смета)
|  | на | 05-003 Электрооборудование офиса Б., 05 Встроенный офис Б.
(наименование работ и затрат, наименование объекта)
Основание: 283/2018/157/2018-ЭМ.С
|  |  | Сметная стоимость _______________________________________________________________________________________________ | [5 empty] | ___________________________35,023 |  | тыс. руб.
|  |  | строительных работ _______________________________________________________________________________________________ | [5 empty] | _______________________________________________________________________________________________0,628 |  | тыс. руб.
|  |  | монтажных работ _______________________________________________________________________________________________ | [5 empty] | _______________________________________________________________________________________________34,395 |  | тыс. руб.
|  |  | Средства на оплату труда _______________________________________________________________________________________________ | [5 empty] | ___________________________2,305 |  | тыс. руб.
|  |  | Сметная трудоемкость _______________________________________________________________________________________________ | [5 empty] | _______________________________________________________________________________________________192 |  | чел.час
Составлен(а) в текущих (прогнозных) ценах по состоянию на Республика Башкортостан (редакция 2014 г. с И2(6))
№ пп | Обосно- вание | Наименование | Ед. изм. | Кол. | Стоимость единицы, руб. |  |  |  | Общая стоимость, руб. |  |  |  | Т/з осн. раб.на ед. | Т/з осн. раб. Всего | Т/з мех. на ед. | Т/з мех. Всего
[5 empty] | Всего | В том числе |  |  | Всего | В том числе
[6 empty] | Осн.З/п | Эк.Маш | З/пМех |  | Осн.З/п | Эк.Маш | З/пМех
1 | 2 | 3 | 4 | 5 | 6 | 7 | 8 | 9 | 10 | 11 | 12 | 13 | 14 | 15 | 16 | 17
Раздел 1. Монтажные работы.
1 | ТЕРм08-03-572-03 | Блок управления шкафного исполнения или распределительный пункт (шкаф), устанавливаемый: на стене, высота и ширина до 600х600 мм /* ЩВР | 1 шт. | 1 | 252.49 | 29.09 | 28.95 | 1.63 | 252 | 29 | 29 | 2 | 2.32 | 2.32 | 0.1 | 0.1
2 | ТЕРм08-03-575-01 | Прибор или аппарат | 1 шт. | 13 1+1+3+5+3 | 14.63 | 14.04 |  |  | 190 | 183 |  |  | 1.12 | 14.56
3 | ТЕРм08-03-593-10 | Световые настенные указатели | 100 шт. | 0,01 1 / 100 | 1541.21 | 985.14 | 43.07 | 3.27 | 15 | 10 |  |  | 78.56 | 0.79 | 0.2
4 | ТЕРм08-03-600-02 | Счетчики, устанавливаемые на готовом основании: трехфазные | 1 шт. | 1 | 11.62 | 8.78 | 2.15 | 0.16 | 12 | 9 | 2 |  | 0.7 | 0.7 | 0.01 | 0.01
5 | ТЕРм08-03-594-14 прим. | Светильник в подвесных потолках, устанавливаемый: на профиле, количество ламп в светильнике до 4 /* LE-СВО-0628 | 100 шт. | 0,16 16 / 100 | 4211.25 | 2678.54 | 224.15 | 16.17 | 674 | 429 | 36 | 3 | 213.6 | 34.18 | 0.99 | 0.16
6 | ТЕРм08-03-593-06 прим. | Светильник потолочный или настенный с креплением винтами или болтами для помещений: с нормальными условиями среды, одноламповый /* LE-СВО-1182 | 100 шт. | 0,01 1 / 100 | 1760.4 | 885.83 | 249.55 | 14.37 | 18 | 9 | 2 |  | 70.64 | 0.71 | 0.88 | 0.01
7 | ТЕРм08-03-593-06 прим. | Светильник потолочный или настенный с креплением винтами или болтами для помещений: с нормальными условиями среды, одноламповый /* Спутник ССР | 100 шт. | 0,02 2 / 100 | 1760.4 | 885.83 | 249.55 | 14.37 | 35 | 18 | 5 |  | 70.64 | 1.41 | 0.88 | 0.02
8 | ТЕРм08-03-591-02 | Выключатель: одноклавишный утопленного типа при скрытой проводке | 100 шт. | 0,09 9 / 100 | 369.39 | 323.03 | 5.58 | 0.49 | 33 | 29 | 1 |  | 25.76 | 2.32 | 0.03
9 | ТЕРм08-03-591-03 | Выключатель: полугерметический и герметический | 100 шт. | 0,01 1 / 100 | 987.29 | 762.43 | 41.52 | 0.98 | 10 | 8 |  |  | 60.8 | 0.61 | 0.06
10 | ТЕРм08-03-591-09 прим. | Розетка штепсельная утопленного типа при скрытой проводке /* включая сдвоенные | 100 шт. | 0,2 (15+5) / 100 | 465.01 | 382.22 | 5.58 | 0.49 | 93 | 76 | 1 |  | 30.48 | 6.1 | 0.03 | 0.01
11 | ТЕРм08-03-591-12 прим. | Блоки с тремя выключателями и одной штепсельной розеткой утопленного типа при скрытой проводке /* КУВ-1М | 100 шт. | 0,29 29 / 100 | 790.62 | 696.35 | 10.77 | 0.82 | 229 | 202 | 3 |  | 55.53 | 16.1 | 0.05 | 0.01
12 | ТЕРм08-02-412-03 | Затягивание провода в проложенные трубы и металлические рукава первого одножильного или многожильного в общей оплетке, суммарное сечение: до 16 мм2 | 100 м | 3,12 (280+10+22) / 100 | 104.56 | 74.79 | 6.46 | 0.49 | 326 | 233 | 20 | 2 | 6.29 | 19.62 | 0.03 | 0.09
13 | ТЕРм08-02-401-01 | Кабель двух-четырехжильный сечением жилы до 16 мм2 с креплением накладными скобами, полосками с установкой ответвительных коробок | 100 м | 0,28 28 / 100 | 882.93 | 490.82 | 68.45 | 3.27 | 247 | 137 | 19 | 1 | 41.28 | 11.56 | 0.2 | 0.06
14 | ТЕРм08-02-472-10 | Проводник заземляющий из медного изолированного провода сечением 25 мм2 открыто по строительным основаниям | 100 м | 0,25 25 / 100 | 638.38 | 382.38 | 54.08 | 0.49 | 160 | 96 | 14 |  | 32.16 | 8.04 | 0.03 | 0.01
15 | ТЕРм08-02-409-01 | Труба винипластовая по установленным конструкциям, по стенам и колоннам с креплением скобами, диаметр, мм, до 25 | 100 м | 0,32 (10+22) / 100 | 293.53 | 226.39 | 45.25 | 1.47 | 94 | 72 | 14 |  | 19.04 | 6.09 | 0.09 | 0.03
16 | ТССЦ-509-0104 | Скобы: двухлапковые | 10 шт. | 1,312 (41*0,32) / 10 | 35.56 |  |  |  | 47
17 | ТЕРм08-10-010-01 | Прокладка труб гофрированных ПВХ для защиты проводов и кабелей | 100 м | 2,8 280 / 100 | 241.68 | 176.47 | 45.93 |  | 677 | 494 | 129 |  | 15.2 | 42.56
18 | ТССЦ-103-1178 | Клипса для крепежа гофротрубы, диаметром: 32 мм | 10 шт. | 49 490 / 10 | 4.7 |  |  |  | 230
Итого прямые затраты по разделу в ценах 2001г. | [8 empty] | 3342 | 2034 | 275 | 8 |  | 167.67 |  | 0.51
Накладные расходы | [8 empty] | 1940
В том числе, справочно:
95% ФОТ (от 2042) (Поз. 1-18) | [8 empty] | 1940
Сметная прибыль | [8 empty] | 1327
В том числе, справочно:
65% ФОТ (от 2042) (Поз. 1-18) | [8 empty] | 1327
Итого по разделу 1 Монтажные работы. | [8 empty] | 6609 |  |  |  |  | 167.67 |  | 0.51
Раздел 2. Материалы.
19 | ТССЦ-503-0462 | Шкаф силовой ШВР 1-50 /* Шкаф ЩВР-СА-025 (прим.к цене) | шт. | 1 | 4002.83 |  |  |  | 4003
20 | ТССЦ-509-2243 | Выключатели автоматические: «IEK» ВА47-29 3Р 25А, характеристика С /* ВА-101 3П 25А (прим.к цене) | шт. | 1 | 32.11 |  |  |  | 32
21 | ТССЦ-509-8194 | Счетчик электрической энергии электронный: трехфазный Меркурий 230AR-01 СL с PLC модемом, 5(60)А (однотарифный) | шт. | 1 | 958.19 |  |  |  | 958
22 | ТССЦ-509-5761 | Выключатели автоматические: дифференциального тока четырехполюсные АД-14 4Р 16А 30мА /* ДИФ-103-16А (прим.к цене) | шт. | 1 | 154.63 |  |  |  | 155
23 | ТССЦ-509-7969 | Выключатели автоматические: дифференциального тока четырехполюсные АД14 4Р 25А 30мА /* ДИФ-103-20А (прим.к цене) | шт. | 3 | 154.05 |  |  |  | 462
24 | ТССЦ-509-2233 | Выключатели автоматические: «IEK» ВА47-29М 1Р 16А, характеристика С /* ВА-101 1Р 16А С (прим.к цене) | шт. | 5 | 13.01 |  |  |  | 65
25 | ТССЦ-509-2227 | Выключатели автоматические: «IEK» ВА47-29 1Р 10А, характеристика С /* ВА-101 1Р 10А С (прим.к цене) | шт. | 3 | 14.22 |  |  |  | 43
26 | ТССЦ-509-6294 | Светильник аварийного освещения: с рассеивателем из поликарбоната, тип ЛБО 17-2х8-952 (БС-952) /* прим.к цене | шт. | 1 | 850.59 |  |  |  | 851
27 | ТССЦ-509-6300 | Панель задняя для светильника аварийного освещения ЛБО 17 (БС-952) | шт. | 1 | 39.12 |  |  |  | 39
28 | ТССЦ-509-6289 | Пиктограмма "Выход налево", "Выход направо", "Выход прямо" из акрилового стекла для светильника аварийного освещения ЛБО 17 (БС-952) | шт. | 1 | 26.36 |  |  |  | 26
29 | ТССЦ-509-8453 | Светильник потолочный GM: A40-16-31-CМ-40-V с декоративной накладкой /* LE-СВО-0628 (прим.к цене) | шт. | 16 | 790.14 |  |  |  | 12642
30 | ТССЦ-509-5393 | Светильник потолочный с рассеивателем из полистирола типа: ЛПО 50-4х40 /* LE-СВО-1182 (прим.к цене) | шт. | 1 | 341.14 |  |  |  | 341
31 | ТССЦ-509-4940 | Светильник настенный с рассеивателем из силикатного стекла шаровой формы, тип НБО 18-60, с прямым основанием /* Спутник "СССР" (прим.к цене) | шт. | 2 | 35.22 |  |  |  | 70
32 | ТССЦ-509-4581 | Выключатель одноклавишный для скрытой проводки серии "Прима", марка: С16-057, цвет белый /* (прим.) | 10 шт. | 0,9 9 / 10 | 87.2 |  |  |  | 78
33 | ТССЦ-509-1442 | Выключатель одноклавишный для открытой проводки брызгозащищенный | 10 шт. | 0,1 1 / 10 | 101 |  |  |  | 10
34 | ТССЦ-503-0475 | Розетка скрытой проводки с заземлением | 100 шт. | 0,15 15 / 100 | 1055 |  |  |  | 158
35 | ТССЦ-503-0742 | Розетка для скрытой проводки на 2 модуля 16А 250В с заземлением и крышкой | 100 шт. | 0,05 5 / 100 | 4107.81 |  |  |  | 205
36 | ТССЦ-503-0450 | Коробка марки У73 КУВ-1МУ | 10 шт. | 2,9 29 / 10 | 32.3 |  |  |  | 94
37 | ТССЦ-503-0530 | Разветвительная коробка У-198 | 10 шт. | 2,5 25 / 10 | 113.1 |  |  |  | 283
38 | ТССЦ-501-7910 | Кабель силовой с медными жилами с изоляцией и оболочкой из ПВХ, не распространяющий горение, с низким дымо- и газовыделением, напряжением 1,0 кВ (ГОСТ Р 53769-2010), марки: ВВГнг(A)-LS 2х1,5ок(N) | 1000 м | 0,02 20 / 1000 | 8731.12 |  |  |  | 175
39 | ТССЦ-501-7922 | Кабель силовой с медными жилами с изоляцией и оболочкой из ПВХ, не распространяющий горение, с низким дымо- и газовыделением, напряжением 1,0 кВ (ГОСТ Р 53769-2010), марки: ВВГнг(A)-LS 3х1,5ок | 1000 м | 0,1 100 / 1000 | 11837.18 |  |  |  | 1184
40 | ТССЦ-501-8605 | Кабель силовой с медными жилами с изоляцией и оболочкой из ПВХ, не распространяющий горение, с низким дымо- и газовыделением, напряжением 1,0 кВ (ГОСТ Р 53769-2010), марки: ВВГнг(A)-LS 3х2,5oк | 1000 м | 0,2 200 / 1000 | 15716.1 |  |  |  | 3143
41 | ТССЦ-501-7934 | Кабель силовой с медными жилами с изоляцией и оболочкой из ПВХ, не распространяющий горение, с низким дымо- и газовыделением, напряжением 1,0 кВ (ГОСТ Р 53769-2010), марки: ВВГнг(A)-LS 4х4ок(N) | 1000 м | 0,02 20 / 1000 | 28403.69 |  |  |  | 568
42 | ТССЦ-502-0499 | Провода силовые для электрических установок на напряжение до 450 В с медной жилой марки: ПВ1, сечением 4 мм2 | 1000 м | 0,025 25 / 1000 | 2656.3 |  |  |  | 66
43 | ТССЦ-103-1392 | Трубы из непластифицированного поливинилхлорида (НПВХ) для электропроводок диаметром: 16 мм | м | 10 | 1.71 |  |  |  | 17
44 | ТССЦ-103-1394 | Трубы из непластифицированного поливинилхлорида (НПВХ) для электропроводок диаметром: 25 мм | м | 22 | 3.16 |  |  |  | 70
45 | ТССЦ-103-2420 | Трубы гибкие гофрированные тяжелые из самозатухающего ПВХ (IP55) серии FH, диаметром: 25 мм | 10 м | 28 280 / 10 | 73.16 |  |  |  | 2048
Итого прямые затраты по разделу в ценах 2001г. | [8 empty] | 27786
Итого по разделу 2 Материалы. | [8 empty] | 27786
Раздел 3. Строительные работы
46 | ТЕРр69-2-1 | Сверление отверстий в кирпичных стенах электроперфоратором: толщина стен 0,5 кирпича, диаметром до 20 мм | 100 отверстий | 0,52 (27+25) / 100 | 65.65 | 59.18 | 6.47 |  | 34 | 31 | 3 |  | 5.49 | 2.85
47 | ТЕРр69-2-3 | Сверление отверстий в кирпичных стенах электроперфоратором: добавлять на каждые 10 мм диаметра свыше 20 мм /*доб.до 72мм (добавить до д= 72мм ПЗ=5,2 (ОЗП=5,2; ЭМ=5,2 к расх.; ЗПМ=5,2; МАТ=5,2 к расх.; ТЗ=5,2; ТЗМ=5,2)) | 100 отверстий | 0,27 27 / 100 | 392.39 | 353.7 | 38.69 |  | 106 | 96 | 10 |  | 32.81 | 8.86
48 | ТЕРр69-2-3 | Сверление отверстий в кирпичных стенах электроперфоратором: добавлять на каждые 10 мм диаметра свыше 20 мм /*доб.до д=100 мм (добавить до д= 100мм ПЗ=8 (ОЗП=8; ЭМ=8 к расх.; ЗПМ=8; МАТ=8 к расх.; ТЗ=8; ТЗМ=8)) | 100 отверстий | 0,25 25 / 100 | 603.68 | 544.16 | 59.52 |  | 151 | 136 | 15 |  | 50.48 | 12.62
Итого прямые затраты по разделу в ценах 2001г. | [8 empty] | 291 | 263 | 28 |  |  | 24.33
Накладные расходы | [8 empty] | 205
В том числе, справочно:
78% ФОТ (от 263) (Поз. 46-48) | [8 empty] | 205
Сметная прибыль | [8 empty] | 132
В том числе, справочно:
50% ФОТ (от 263) (Поз. 46-48) | [8 empty] | 132
Итого по разделу 3 Строительные работы | [8 empty] | 628 |  |  |  |  | 24.33
ИТОГИ ПО СМЕТЕ:
Итого прямые затраты по смете в ценах 2001г. | [8 empty] | 31419 | 2297 | 303 | 8 |  | 192 |  | 0.51
Накладные расходы | [8 empty] | 2145
В том числе, справочно:
78% ФОТ (от 263) (Поз. 46-48) | [8 empty] | 205
95% ФОТ (от 2042) (Поз. 1-18) | [8 empty] | 1940
Сметная прибыль | [8 empty] | 1459
В том числе, справочно:
50% ФОТ (от 263) (Поз. 46-48) | [8 empty] | 132
65% ФОТ (от 2042) (Поз. 1-18) | [8 empty] | 1327
Итоги по смете:
Итого Строительные работы | [8 empty] | 628 |  |  |  |  | 24.33
Итого Монтажные работы | [8 empty] | 34395 |  |  |  |  | 167.67 |  | 0.51
Итого | [8 empty] | 35023 |  |  |  |  | 192 |  | 0.51
В том числе:
Материалы | [8 empty] | 28819
Машины и механизмы | [8 empty] | 303
ФОТ | [8 empty] | 2305
Накладные расходы | [8 empty] | 2145
Сметная прибыль | [8 empty] | 1459
ВСЕГО по смете | [8 empty] | 35023 |  |  |  |  | 192 |  | 0.51
Список переменных по смете:
Наименование переменной |  |  | Иденти- фикатор | Значение | Результат
смр |  |  | к1 | 6.91 | 6.91
смр с ндс |  |  | к2 | 6,91*1,18 | 8.1538
оборудование |  |  | к3 | 4.19 | 4.19
оборудование с ндс |  |  | к4 | 4,19*1,18 | 4.9442
Составил: ___________________________Мустаева М.Ф.
(должность, подпись, расшифровка)

## ЛС 05-004
СОГЛАСОВАНО: | [11 empty] | УТВЕРЖДАЮ:
_________________ | [11 empty] | _________________
" _____ " ________________ 2015 г. | [11 empty] | "____" ______________2015 г.
350/18/157/2018 Строительство многоквартирного пятиэтажного жилого дома на территории с.Янгантау
(наименование стройки)
ЛОКАЛЬНЫЙ СМЕТНЫЙ РАСЧЕТ № 05-004
(локальная смета)
|  | на | 05-004 Радиофикация. Офис Б, 05 Встроенный офис Б.
(наименование работ и затрат, наименование объекта)
Основание: 283/2018/157/2018-СС.С
|  |  | Сметная стоимость монтажных работ _______________________________________________________________________________________________ | [5 empty] | ___________________________0,230 |  | тыс. руб.
|  |  | Средства на оплату труда _______________________________________________________________________________________________ | [5 empty] | ___________________________0,070 |  | тыс. руб.
|  |  | Сметная трудоемкость _______________________________________________________________________________________________ | [5 empty] | _______________________________________________________________________________________________5,95 |  | чел.час
Составлен(а) в текущих (прогнозных) ценах по состоянию на 2001 г.
№ пп | Обосно- вание | Наименование | Ед. изм. | Кол. | Стоимость единицы, руб. |  |  |  | Общая стоимость, руб. |  |  |  | Т/з осн. раб.на ед. | Т/з осн. раб. Всего | Т/з мех. на ед. | Т/з мех. Всего
[5 empty] | Всего | В том числе |  |  | Всего | В том числе
[6 empty] | Осн.З/п | Эк.Маш | З/пМех |  | Осн.З/п | Эк.Маш | З/пМех
1 | 2 | 3 | 4 | 5 | 6 | 7 | 8 | 9 | 10 | 11 | 12 | 13 | 14 | 15 | 16 | 17
Раздел 1. Монтажные работы
1 | ТЕРм10-04-066-07 | Розетка микрофонная | 1 шт. | 1 | 11.6 | 10.78 |  |  | 12 | 11 |  |  | 1 | 1
2 | ТЕРм08-02-403-03 | Провод групповой осветительных сетей в защитной оболочке или кабель двух-трехжильный: под штукатурку по стенам или в бороздах | 100 м | 0,3 30 / 100 | 245.9 | 196.19 | 4.31 | 0.33 | 74 | 59 | 1 |  | 16.5 | 4.95 | 0.02 | 0.01
Итого прямые затраты по разделу в ценах 2001г. | [8 empty] | 86 | 70 | 1 |  |  | 5.95 |  | 0.01
Накладные расходы | [8 empty] | 66
В том числе, справочно:
92% ФОТ (от 11) (Поз. 1) | [8 empty] | 10
95% ФОТ (от 59) (Поз. 2) | [8 empty] | 56
Сметная прибыль | [8 empty] | 45
В том числе, справочно:
65% ФОТ (от 70) (Поз. 1-2) | [8 empty] | 45
Итого по разделу 1 Монтажные работы | [8 empty] | 197 |  |  |  |  | 5.95 |  | 0.01
Раздел 2. Материалы
3 | ТССЦ-503-0466 | Радиорозетка РПВ-2 | 100 шт. | 0,01 1 / 100 | 1368 |  |  |  | 14
4 | ТССЦ-503-0453 | Коробка универсальная марки: УК-П | 10 шт. | 0,1 1 / 10 | 65.1 |  |  |  | 7
5 | Прайс-листт.15.2 стр.239 | Провод ПТПЖ 2х1,2. Ц.:3,25 МАТ=3,25/к1 | м | 30 | 0,4 3,25/к1 |  |  |  | 12
Итого прямые затраты по разделу в ценах 2001г. | [8 empty] | 33
Итого по разделу 2 Материалы | [8 empty] | 33
ИТОГИ ПО СМЕТЕ:
Итого прямые затраты по смете в ценах 2001г. | [8 empty] | 119 | 70 | 1 |  |  | 5.95 |  | 0.01
Накладные расходы | [8 empty] | 66
В том числе, справочно:
92% ФОТ (от 11) (Поз. 1) | [8 empty] | 10
95% ФОТ (от 59) (Поз. 2) | [8 empty] | 56
Сметная прибыль | [8 empty] | 45
В том числе, справочно:
65% ФОТ (от 70) (Поз. 1-2) | [8 empty] | 45
Итоги по смете:
Итого по разделу 1 Монтажные работы | [8 empty] | 197 |  |  |  |  | 5.95 |  | 0.01
Итого по разделу 2 Материалы | [8 empty] | 33
Итого | [8 empty] | 230 |  |  |  |  | 5.95 |  | 0.01
В том числе:
Материалы | [8 empty] | 48
Машины и механизмы | [8 empty] | 1
ФОТ | [8 empty] | 70
Накладные расходы | [8 empty] | 66
Сметная прибыль | [8 empty] | 45
ВСЕГО по смете | [8 empty] | 230 |  |  |  |  | 5.95 |  | 0.01
Список переменных по смете:
Наименование переменной |  |  | Иденти- фикатор | Значение | Результат
к
Пересчет СМР в цены 2001 года (с НДС) |  |  | к1 | 1,18*6,91 | 8.1538
Составил: ___________________________Хабибуллина А.О.
(должность, подпись, расшифровка)

## ЛС 05-005
СОГЛАСОВАНО: | [11 empty] | УТВЕРЖДАЮ:
_________________ | [11 empty] | _________________
" _____ " ________________ 2015 г. | [11 empty] | "____" ______________2015 г.
350/18/157/2018 Строительство многоквартирного пятиэтажного жилого дома на территории с.Янгантау
(наименование стройки)
ЛОКАЛЬНЫЙ СМЕТНЫЙ РАСЧЕТ № 05-005
(локальная смета)
|  | на | 05-005 Система противопожарной защиты. Офис В, 05 Встроенный офис Б.
(наименование работ и затрат, наименование объекта)
Основание: 283/2018/157/2018-АК.С
|  |  | Сметная стоимость _______________________________________________________________________________________________ | [5 empty] | ___________________________13,990 |  | тыс. руб.
|  |  | строительных работ _______________________________________________________________________________________________ | [5 empty] | _______________________________________________________________________________________________2,225 |  | тыс. руб.
|  |  | монтажных работ _______________________________________________________________________________________________ | [5 empty] | _______________________________________________________________________________________________4,078 |  | тыс. руб.
|  |  | оборудования _______________________________________________________________________________________________ | [5 empty] | _______________________________________________________________________________________________7,687 |  | тыс. руб.
|  |  | Средства на оплату труда _______________________________________________________________________________________________ | [5 empty] | ___________________________1,446 |  | тыс. руб.
|  |  | Сметная трудоемкость _______________________________________________________________________________________________ | [5 empty] | _______________________________________________________________________________________________114,02 |  | чел.час
Составлен(а) в текущих (прогнозных) ценах по состоянию на 2001 г.
№ пп | Обосно- вание | Наименование | Ед. изм. | Кол. | Стоимость единицы, руб. |  |  |  | Общая стоимость, руб. |  |  |  | Т/з осн. раб.на ед. | Т/з осн. раб. Всего | Т/з мех. на ед. | Т/з мех. Всего
[5 empty] | Всего | В том числе |  |  | Всего | В том числе
[6 empty] | Осн.З/п | Эк.Маш | З/пМех |  | Осн.З/п | Эк.Маш | З/пМех
1 | 2 | 3 | 4 | 5 | 6 | 7 | 8 | 9 | 10 | 11 | 12 | 13 | 14 | 15 | 16 | 17
Раздел 1. Монтажные работы
Щит металлический SPS2 в составе:
1 | ТЕРм10-08-001-01 | Приборы ПС приемно-контрольные, пусковые, концентратор: блок базовый на 10 лучей/* С2000-4 | 1 шт. | 5 | 102.47 | 91.58 | 0.6 |  | 512 | 458 | 3 |  | 7.2 | 36
2 | ТЕРм11-06-001-01 | Щиты и пульты, масса: до 50 кг/* ШПС | 1 шт. | 1 | 162.71 | 57.68 | 12.58 | 0.65 | 163 | 58 | 13 | 1 | 5.15 | 5.15 | 0.04 | 0.04
3 | ТЕРм08-02-402-01 | Кабель двух-четырехжильный по установленным конструкциям и лоткам с установкой ответвительных коробок: в помещениях с нормальной средой сечением жилы до 10 мм2 | 100 м | 0,02 (1+1) / 100 | 241.93 | 145.53 | 45.95 | 1.63 | 5 | 3 | 1 |  | 12.24 | 0.24 | 0.1
Извещатели:
4 | ТЕРм10-08-002-03 | Извещатель ПС автоматический: тепловой, дымовой, световой во взрывозащищенном исполнении/*ИП212 | 1 шт. | 10 | 29.36 | 25.1 | 0.71 |  | 294 | 251 | 7 |  | 1.68 | 16.8
5 | ТЕРм10-04-030-03 | Дополнительная установка на пультах и панелях: кнопки/* ИПР513 | 1 шт. | 2 | 10.54 | 10.33 |  |  | 21 | 21 |  |  | 1 | 2
Оповещатели:
6 | ТЕРм10-03-026-12 | Оборудование станций АРМ-20, АРЕ-13: табло общестанционное/* ОПОП | 1 табло | 5 3+2 | 38.92 | 27.85 | 10.51 | 1.34 | 195 | 139 | 53 | 7 | 2.29 | 11.45 | 0.11 | 0.55
Кабели и провода:
7 | ТЕРм08-02-148-01 | Кабель до 35 кВ в проложенных трубах, блоках и коробах, масса 1 м кабеля: до 1 кг/* в кабель канале | 100 м кабеля | 1,65 (120+40+5) / 100 | 215.21 | 120.63 | 56.46 | 3.27 | 355 | 199 | 93 | 5 | 9.92 | 16.37 | 0.2 | 0.33
Кабеленесущие конструкции и расходные материалы:
8 | ТЕРм08-02-409-01 | Труба винипластовая по установленным конструкциям, по стенам и колоннам с креплением скобами, диаметр: до 25 мм/* гофрированная | 100 м | 0,09 9 / 100 | 293.53 | 226.39 | 45.25 | 1.47 | 26 | 20 | 4 |  | 19.04 | 1.71 | 0.09 | 0.01
9 | ТЕРм08-02-409-01 | Труба винипластовая по установленным конструкциям, по стенам и колоннам с креплением скобами, диаметр: до 25 мм/* Жесткая гладкая труба | 100 м | 0,03 3 / 100 | 293.53 | 226.39 | 45.25 | 1.47 | 9 | 7 | 1 |  | 19.04 | 0.57 | 0.09
10 | ТЕРм08-02-390-01 | Короба пластмассовые: шириной до 40 мм | 100 м | 1,15 115 / 100 | 276.11 | 195.97 | 22.99 | 0.16 | 318 | 225 | 26 |  | 16.29 | 18.73 | 0.01 | 0.01
Разное:
11 | ТЕРм10-04-030-03 | Дополнительная установка на пультах и панелях: кнопки/* Модуль подключения нагрузки | 1 шт. | 5 | 10.54 | 10.33 |  |  | 53 | 52 |  |  | 1 | 5
Итого прямые затраты по разделу в ценах 2001г. | [8 empty] | 1951 | 1433 | 201 | 13 |  | 114.02 |  | 0.94
Накладные расходы | [8 empty] | 1234
В том числе, справочно:
80% ФОТ (от 914) (Поз. 1-2, 4, 6) | [8 empty] | 731
92% ФОТ (от 73) (Поз. 5, 11) | [8 empty] | 67
95% ФОТ (от 459) (Поз. 3, 7-10) | [8 empty] | 436
Сметная прибыль | [8 empty] | 893
В том числе, справочно:
60% ФОТ (от 914) (Поз. 1-2, 4, 6) | [8 empty] | 548
65% ФОТ (от 532) (Поз. 3, 7-10, 5, 11) | [8 empty] | 345
Итого по разделу 1 Монтажные работы | [8 empty] | 4078 |  |  |  |  | 114.02 |  | 0.94
Раздел 2. Материалы
Щит металлический SPS2 в составе:
12 О | Прайс-лист, т.15.1 стр.299 | ШПС-12. Ц,:14801,10 ПЗ=14801,10/к3 | шт. | 1 | 2993,63 14801,10/к3 |  |  |  | 2994
13 | Прайс-лист, т.15.1, стр. 271 | Аккумуляторная батарея PTK-BATTERY 12-17. Ц.:2210,92 МАТ=2210,92/к1 | шт. | 1 | 271,15 2210,92/к1 |  |  |  | 271
14 | Прайс-лист, т.15.1 стр.286 | КПСнг(А)-FRLS 2х2х0,5. Ц.:24 МАТ=24/к1 | м | 1 | 2,94 24/к1 |  |  |  | 3
15 | Прайс-лист, т.15.1 стр.283 | КПСнг(А)-FRLS 1х2х0,75. Ц.:15,03 МАТ=15,03/к1 | м | 1 | 1,84 15,03/к1 |  |  |  | 2
16 | ТССЦ-509-5626 | Клемма проходная WDU 2,5/*проходная клемма на 2 проводника awg 28-16 | 100 шт. | 0,1 10 / 100 | 959 |  |  |  | 96
17 | Прайс-лист, т.15.1 стр.289 | Торцевая крышка для 2 -проводных клемм. Ц.:32,9 МАТ=32,9/к1 | шт. | 2 | 4,03 32,9/к1 |  |  |  | 8
Извещатели:
18 | ТССЦ-509-1882 | Извещатель пожарный дымовой: ИП 212-45 | 10 шт. | 1 10 / 10 | 959.6 |  |  |  | 960
19 | ТССЦ-509-7229 | Извещатель пожарный ручной: ИПР-513-10 | 10 шт. | 0,2 2 / 10 | 592 |  |  |  | 118
Оповещатели:
20 | ТССЦ-509-6529 | Оповещатель световой "Луна" (ОПОП-1-9) 12/24В | шт. | 3 | 30.94 |  |  |  | 93
21 | ТССЦ-509-7272 | Оповещатель охранно-пожарный светозвуковой ОПОП 124-7/* ОПОП 2-35 | 10 шт. | 0,2 2 / 10 | 357.3 |  |  |  | 71
22 | Прайс-лист, т.15.1 стр.309 | КПСнг(А)-FRLS 1х2х0,5. Ц.:12,60 МАТ=12,60/к1 | м | 120 | 1,55 12,60/к1 |  |  |  | 186
23 | Прайс-лист, т.15.1 стр.283 | КПСнг(А)-FRLS 1х2х0,75. Ц.:15,03 МАТ=15,03/к1 | м | 40 | 1,84 15,03/к1 |  |  |  | 74
24 | ТССЦ-501-7965 | Кабель силовой огнестойкий с медными жилами с изоляцией и оболочкой из ПВХ, не распространяющий горение, с низким дымо- и газовыделением, напряжением 1,0 кВ (ГОСТ Р 53769-2010), марки: ВВГнг(A)-FRLS 3х1,5ок | 1000 м | 0,005 5 / 1000 | 21451.2 |  |  |  | 107
Кабеленесущие конструкции и расходные материалы:
25 | ТССЦ-103-2408 | Трубы гибкие гофрированные легкие из самозатухающего ПВХ (IP55) серии FL, диаметром: 25 мм | 10 м | 0,9 9 / 10 | 37.65 |  |  |  | 34
26 | ТССЦ-103-2432 | Трубы жесткие гладкие легкие из самозатухающего ПВХ (IP55) серии RIG, диаметром: 25 мм | 10 м | 0,3 3 / 10 | 56.44 |  |  |  | 17
27 | ТССЦ-509-5777 | Держатель с защелкой "DKC" для труб диаметром: 25 мм | 100 шт. | 0,18 18 / 100 | 41 |  |  |  | 7
28 | ТССЦ-509-1830 | Кабель-канал (короб) "Электропласт": 20x10 мм | 100 м | 1,15 115 / 100 | 131.46 |  |  |  | 151
Разное:
30 | Прайс-лист, т.15.1 стр.274 | Модуль подключения нагрузки. Ц.:43,58 МАТ=43,58/к1 | шт. | 5 | 5,34 43,58/к1 |  |  |  | 27
Итого прямые затраты по разделу в ценах 2001г. | [8 empty] | 5219
Итого по разделу 2 Материалы | [8 empty] | 5219
Раздел 3. Оборудование
Щит металлический SPS2 в составе:
29 О | ТССЦ-509-5664 | Прибор приемно-контрольный охранно-пожарный, марка: "С2000-4" | шт. | 5 | 938.52 |  |  |  | 4693
Итого прямые затраты по разделу в ценах 2001г. | [8 empty] | 4693
Итого по разделу 3 Оборудование | [8 empty] | 4693
ИТОГИ ПО СМЕТЕ:
Итого прямые затраты по смете в ценах 2001г. | [8 empty] | 11863 | 1433 | 201 | 13 |  | 114.02 |  | 0.94
Накладные расходы | [8 empty] | 1234
В том числе, справочно:
80% ФОТ (от 914) (Поз. 1-2, 4, 6) | [8 empty] | 731
92% ФОТ (от 73) (Поз. 5, 11) | [8 empty] | 67
95% ФОТ (от 459) (Поз. 3, 7-10) | [8 empty] | 436
Сметная прибыль | [8 empty] | 893
В том числе, справочно:
60% ФОТ (от 914) (Поз. 1-2, 4, 6) | [8 empty] | 548
65% ФОТ (от 532) (Поз. 3, 7-10, 5, 11) | [8 empty] | 345
Итоги по смете:
Итого по разделу 1 Монтажные работы | [8 empty] | 4078 |  |  |  |  | 114.02 |  | 0.94
Итого по разделу 2 Материалы | [8 empty] | 5219
Итого по разделу 3 Оборудование | [8 empty] | 4693
Итого | [8 empty] | 13990 |  |  |  |  | 114.02 |  | 0.94
В том числе:
Материалы | [8 empty] | 2542
Машины и механизмы | [8 empty] | 201
ФОТ | [8 empty] | 1446
Оборудование | [8 empty] | 7687
Накладные расходы | [8 empty] | 1234
Сметная прибыль | [8 empty] | 893
ВСЕГО по смете | [8 empty] | 13990 |  |  |  |  | 114.02 |  | 0.94
Список переменных по смете:
Наименование переменной |  |  | Иденти- фикатор | Значение | Результат
к
Пересчет СМР в цены 2001 года (с НДС) |  |  | к1 | 1,18*6,91 | 8.1538
Пересчет СМР в цены 2001 года (без НДС) |  |  | к2 | 6.91 | 6.91
Пересчет оборудования в цены 2001 года (с НДС) |  |  | к3 | 1,18*4,19 | 4.9442
Пересчет оборудования в цены 2001 года (без НДС) |  |  | к4 | 4.19 | 4.19
Составил: ___________________________Хабибуллина А.О.
(должность, подпись, расшифровка)

## ЛС 06-001
СОГЛАСОВАНО: | [11 empty] | УТВЕРЖДАЮ:
_________________ | [11 empty] | _________________
" _____ " ________________ 2015 г. | [11 empty] | "____" ______________2015 г.
350/18/157/2018 Строительство многоквартирного пятиэтажного жилого дома на территории с.Янгантау
(наименование стройки)
ЛОКАЛЬНЫЙ СМЕТНЫЙ РАСЧЕТ № 06-001
(локальная смета)
|  | на | 06-001 Сети электроснабжения, 06 Сети электроснабжения.
(наименование работ и затрат, наименование объекта)
Основание: 283/2018/157/2018-ЭС.НО
|  |  | Сметная стоимость _______________________________________________________________________________________________ | [5 empty] | ___________________________7,153 |  | тыс. руб.
|  |  | строительных работ _______________________________________________________________________________________________ | [5 empty] | _______________________________________________________________________________________________1,085 |  | тыс. руб.
|  |  | монтажных работ _______________________________________________________________________________________________ | [5 empty] | _______________________________________________________________________________________________6,068 |  | тыс. руб.
|  |  | Средства на оплату труда _______________________________________________________________________________________________ | [5 empty] | ___________________________0,527 |  | тыс. руб.
|  |  | Сметная трудоемкость _______________________________________________________________________________________________ | [5 empty] | _______________________________________________________________________________________________42,43 |  | чел.час
Составлен(а) в текущих (прогнозных) ценах по состоянию на 2001г.в редакции 2014г.(6)
№ пп | Обосно- вание | Наименование | Ед. изм. | Кол. | Стоимость единицы, руб. |  |  |  | Общая стоимость, руб. |  |  |  | Т/з осн. раб.на ед. | Т/з осн. раб. Всего | Т/з мех. на ед. | Т/з мех. Всего
[5 empty] | Всего | В том числе |  |  | Всего | В том числе
[6 empty] | Осн.З/п | Эк.Маш | З/пМех |  | Осн.З/п | Эк.Маш | З/пМех
1 | 2 | 3 | 4 | 5 | 6 | 7 | 8 | 9 | 10 | 11 | 12 | 13 | 14 | 15 | 16 | 17
Раздел 1. Монтажные работы.
1 | ТЕРм08-02-148-03 | Кабель до 35 кВ в проложенных трубах, блоках и коробах, масса 1 м кабеля: до 3 кг | 100 м кабеля | 0,33 33 / 100 | 332.8 | 225.69 | 66.89 | 3.27 | 110 | 74 | 22 | 1 | 18.56 | 6.12 | 0.2 | 0.07
2 | ТЕРм08-02-142-01 | Устройство постели при одном кабеле в траншее/*с учетом 1 кабеля для наружного освещения | 100 м кабеля | 0,32 (24+8) / 100 | 407.93 | 64.45 | 342.19 |  | 131 | 21 | 110 |  | 5.3 | 1.7
3 | ТЕРм08-02-142-02 | На каждый последующий кабель добавлять к расценке 08-02-142-01/*с учетом 1 кабеля для наружного освещения | 100 м кабеля | 0,08 8 / 100 | 31.7 | 24.2 | 7.02 |  | 3 | 2 | 1 |  | 1.99 | 0.16
4 | ТЕРм08-02-147-03 | Кабель до 35 кВ по установленным конструкциям и лоткам с креплением на поворотах и в конце трассы, масса 1 м кабеля: до 3 кг | 100 м кабеля | 0,12 12 / 100 | 276.39 | 181.91 | 62.6 | 3.27 | 33 | 22 | 8 |  | 14.96 | 1.8 | 0.2 | 0.02
5 | ТЕРм08-02-163-02 | Заделка концевая с термоусаживающимися полиэтиленовыми перчатками для 3-4-жильного кабеля с бумажной изоляцией напряжением до 1 кВ, сечение одной жилы: до 120 мм2 | 1 шт. | 2 | 20.82 | 16.78 |  |  | 42 | 34 |  |  | 1.38 | 2.76
6 | ТЕРм08-02-177-01 | Указатель месторасположения трассы кабелей, проложенных в земле | 1 шт. | 2 | 28.61 | 6.2 |  |  | 57 | 12 |  |  | 0.51 | 1.02
7 | ТЕРм08-02-471-04 | Заземлитель вертикальный из круглой стали диаметром: 18 мм | 10 шт. | 0,3 3 / 10 | 183.04 | 98.57 | 54.61 | 2.29 | 55 | 30 | 16 | 1 | 8.29 | 2.49 | 0.14 | 0.04
8 | ТССЦ-101-1619 | Сталь круглая углеродистая обыкновенного качества марки ВСт3пс5-1 диаметром 18 мм | т | 0,018 2*3*3/1000 | 5855.3 |  |  |  | 105
9 | ТЕРм08-02-472-02 | Заземлитель горизонтальный из стали: полосовой сечением 160 мм2 | 100 м | 1,15 115 / 100 | 323.77 | 197.37 | 77.51 | 3.59 | 372 | 227 | 89 | 4 | 16.6 | 19.09 | 0.22 | 0.25
10 | ТССЦ-101-2548 | Сталь полосовая: 40х4 мм | т | 0,14444 115*1,256/1000 | 5178.2 |  |  |  | 748
Итого прямые затраты по разделу в ценах 2001г. | [8 empty] | 1656 | 422 | 246 | 6 |  | 35.14 |  | 0.38
Накладные расходы | [8 empty] | 407
В том числе, справочно:
95% ФОТ (от 428) (Поз. 1-10) | [8 empty] | 407
Сметная прибыль | [8 empty] | 278
В том числе, справочно:
65% ФОТ (от 428) (Поз. 1-10) | [8 empty] | 278
Итого по разделу 1 Монтажные работы. | [8 empty] | 2341 |  |  |  |  | 35.14 |  | 0.38
Раздел 2. Строительные работы.
11 |  | Объем вытесняемого грунта: песок, трубы | м3 | 4 3,5+3,14*0,11*0,11/4*33
12 | ТЕР01-01-009-23 | Разработка траншей экскаватором «обратная лопата» с ковшом вместимостью 0,25 м3, группа грунтов: 2/*с учетом контура заземления | 1000 м3 грунта | 0,0205 (6,5-4+18) / 1000 | 4349.95 |  | 4349.95 | 744.46 | 89 |  | 89 | 15 |  |  | 53.1 | 1.09
13 | ТЕР01-01-014-11 | Разработка грунта с погрузкой в автомобили-самосвалы экскаваторами типа "ATLAS", "VOLVO", "KOMATSU", "HITACHI", "LIEBHER" с ковшом вместимостью 0,25 м3, группа грунтов: 2 | 1000 м3 грунта | 0,004 4 / 1000 | 9720.61 | 252.51 | 9468.1 | 1161.39 | 39 | 1 | 38 | 5 | 25.61 | 0.1 | 71.12 | 0.28
14 | ТССЦпг03-21-01-005 | Перевозка грузов автомобилями-самосвалами грузоподъемностью 10 т, работающих вне карьера, на расстояние: до 5 км I класс груза | 1 т груза | 7,2 4*1,8 | 6.78 |  | 6.78 |  | 49 |  | 49
15 | ТЕР01-01-034-02 | Засыпка траншей и котлованов с перемещением грунта до 5 м бульдозерами мощностью: 96 кВт (130 л.с.), группа грунтов 2/*с учетом контура заземления | 1000 м3 грунта | 0,0205 (2,5+18) / 1000 | 934.97 |  | 934.97 | 109.57 | 19 |  | 19 | 2 |  |  | 6.71 | 0.14
16 | ТЕР01-02-061-01 | Засыпка вручную траншей, пазух котлованов и ям, группа грунтов: 1/*с исключением объема работ по устройству основания в траншее | 100 м3 грунта | 0,021 (3,5*0,6) / 100 | 838.98 | 838.98 |  |  | 18 | 18 |  |  | 88.5 | 1.86
17 | ТССЦ-408-0124 | Песок природный для строительных: работ мелкий | м3 | 3.5 | 154.32 |  |  |  | 540
18 | ТЕР34-02-003-01 | Устройство трубопроводов из полиэтиленовых труб: до 2 отверстий | 1 канало-километр трубопровода | 0.033 | 39007.31 | 1421.77 |  |  | 1287 | 47 |  |  | 133 | 4.39
19 | ТССЦ-507-0546 | Трубы полиэтиленовые низкого давления (ПНД) с наружным диаметром 110 мм | м | -33 -Ф1.р1 | 37.46 |  |  |  | -1236
20 | ТССЦ-509-5785 | Трубы гофрированные двустенные "DKC" диаметром: 110 мм | 10 м | 3,3 (Ф1.р1) / 10 | 271.4 |  |  |  | 896
21 | ТЕР26-02-022-01 | Огнезащитное покрытие кабелей составом «КЛ-1» | 100 м2 | 0,015 1,5 / 100 | 33573.77 | 715.84 | 178.55 |  | 504 | 11 | 3 |  | 62.41 | 0.94
22 | ТССЦ-113-0521 | Краска огнезащитная: «КЛ-1» | кг | -2,25 -Ф2.р1 | 217.13 |  |  |  | -489
23 | ТССЦ-113-0517 | Материал огнезащитный терморасширяющийся «Огракс-ВВ» для покрытия электрических кабелей | кг | 2.3 | 48.89 |  |  |  | 112
Итого прямые затраты по разделу в ценах 2001г. | [8 empty] | 1828 | 77 | 198 | 22 |  | 7.29 |  | 1.51
Накладные расходы | [8 empty] | 94
В том числе, справочно:
80% ФОТ (от 18) (Поз. 16) | [8 empty] | 14
95% ФОТ (от 23) (Поз. 12-13, 15) | [8 empty] | 22
100% ФОТ (от 58) (Поз. 11, 21-23, 18-19) | [8 empty] | 58
Сметная прибыль | [8 empty] | 59
В том числе, справочно:
45% ФОТ (от 18) (Поз. 16) | [8 empty] | 8
50% ФОТ (от 23) (Поз. 12-13, 15) | [8 empty] | 12
65% ФОТ (от 47) (Поз. 18-19) | [8 empty] | 31
70% ФОТ (от 11) (Поз. 11, 21-23) | [8 empty] | 8
Итого по разделу 2 Строительные работы. | [8 empty] | 1981 |  |  |  |  | 7.29 |  | 1.51
Раздел 3. Материалы.
24 | прайст.15.2 стр.302 | Кабель силовой с алюминиевыми жилами с изоляцией из сшитого полиэтилена, бронированный, с наружным покровом из ПВХ пластиката, напряжением 1,0 кВ, марки АПвБбШп с числом жил - 4 и сечением 95 мм2 МАТ=363,08/к2 | м | 45 | 44,53 363,08/к2 |  |  |  | 2004
25 | ТССЦ-502-0811 | Муфта кабельная концевая термоусаживаемая: 4КВТп-1-150/240/*прим.70-120 | компл. | 2 | 413.63 |  |  |  | 827
Итого прямые затраты по разделу в ценах 2001г. | [8 empty] | 2831
Итого по разделу 3 Материалы. | [8 empty] | 2831
ИТОГИ ПО СМЕТЕ:
Итого прямые затраты по смете в ценах 2001г. | [8 empty] | 6315 | 499 | 444 | 28 |  | 42.43 |  | 1.89
Накладные расходы | [8 empty] | 501
В том числе, справочно:
80% ФОТ (от 18) (Поз. 16) | [8 empty] | 14
95% ФОТ (от 451) (Поз. 1-10, 12-13, 15) | [8 empty] | 429
100% ФОТ (от 58) (Поз. 11, 21-23, 18-19) | [8 empty] | 58
Сметная прибыль | [8 empty] | 337
В том числе, справочно:
45% ФОТ (от 18) (Поз. 16) | [8 empty] | 8
50% ФОТ (от 23) (Поз. 12-13, 15) | [8 empty] | 12
65% ФОТ (от 475) (Поз. 1-10, 18-19) | [8 empty] | 309
70% ФОТ (от 11) (Поз. 11, 21-23) | [8 empty] | 8
ВСЕГО по смете | [8 empty] | 7153 |  |  |  |  | 42.43 |  | 1.89
Список переменных по смете:
Наименование переменной |  |  | Иденти- фикатор | Значение | Результат
смр |  |  | к1 | 6.91 | 6.91
смр с ндс |  |  | к2 | 6,91*1,18 | 8.1538
Составил: ___________________________Горбачева Г.Р.
(должность, подпись, расшифровка)

## ОС 07
Форма № 3
350/18/157/2018 Строительство многоквартирного пятиэтажного жилого дома на территории с.Янгантау
(наименование стройки)
|  |  |  | ОБЪЕКТНЫЙ СМЕТНЫЙ РАСЧЕТ № |  | 07
(объектная смета)
|  | на строительство | 07 Трансформаторная подстанция.
(наименование объекта)
Сметная стоимость 625,02 тыс. руб.
Средства на оплату труда 6,24 тыс. руб.
Расчетный измеритель единичной стоимости
Составлен(а) в ценах по состоянию на 2001г. в ред.2014 г.
№ пп | Номера сметных расчетов (смет) | Наименование работ и затрат | Сметная стоимость, тыс. руб. |  |  |  |  | Средства на оплату труда, тыс. руб. | Показатели единичной стоимости
|  |  | строительных работ | монтажных работ | оборудова- ния, мебели, инвентаря | прочих | всего
1 | 2 | 3 | 4 | 5 | 6 | 7 | 8 | 9 | 10
Локальные сметные расчеты
1 | 07-001 | 07-001 Трансформаторная подстанция БКТП 400КВА100,4кв | 0.13 | 24.06 | 586.55 |  | 610.74 | 5.94
2 | 07-002 | 07-002 Фундаментная плита | 6.85 |  |  |  | 6.85 | 0.3
| Итого "Локальные сметные расчеты" |  | 6.98 | 24.06 | 586.55 |  | 617.59 | 6.24
Временные здания и сооружения
4 | ГСН-81- 05-01-2001 п.4.1.1 | Временные здания и сооружения 1,1% | 0.08 | 0.26 |  |  | 0.34
| Итого "Временные здания и сооружения" |  | 0.08 | 0.26 |  |  | 0.34
| Итого с учетом "Временные здания и сооружения" |  | 7.06 | 24.32 | 586.55 |  | 617.93 | 6.24
Прочие работы и затраты
5 | ГСН-81-05-02-2001 п.11.2 | Производство работ в зимнее время 1,7*1,7= 2,89% | 0.2 | 0.7 |  |  | 0.9
| Итого "Прочие работы и затраты" |  | 0.2 | 0.7 |  |  | 0.9
| Итого с учетом "Прочие работы и затраты" |  | 7.26 | 25.02 | 586.55 |  | 618.83 | 6.24
Публичный технологический и ценовой аудит, проектные и изыскательские работы
| Итого с учетом "Публичный технологический и ценовой аудит, проектные и изыскательские работы" |  | 7.26 | 25.02 | 586.55 |  | 618.83 | 6.24
Непредвиденные затраты
6 | МДС81-35.2004 п.3.5.9.1 | Непредвиденные затраты 1% | 0.07 | 0.25 | 5.87 |  | 6.19
| Итого "Непредвиденные затраты" |  | 0.07 | 0.25 | 5.87 |  | 6.19
Налоги и обязательные платежи
| Всего по объектной смете |  | 7.33 | 25.27 | 592.42 |  | 625.02 | 6.24
ГИП: ___________________________Ардиев И.Ф.
(должность, подпись, расшифровка)
Руководитель сметной группы: ___________________________Горбачёва Г.Р.
(должность, подпись, расшифровка)

## ЛС 07-001
СОГЛАСОВАНО: | [11 empty] | УТВЕРЖДАЮ:
_________________ | [11 empty] | _________________
" _____ " ________________ 2015 г. | [11 empty] | "____" ______________2015 г.
350/18/157/2018 Строительство многоквартирного пятиэтажного жилого дома на территории с.Янгантау
(наименование стройки)
ЛОКАЛЬНЫЙ СМЕТНЫЙ РАСЧЕТ № 07-001
(локальная смета)
|  | на | 07-001 Трансформаторная подстанция БКТП 400КВА100,4кв, 07 Трансформаторная подстанция.
(наименование работ и затрат, наименование объекта)
Основание: 283/2018/157/2018-ТП
|  |  | Сметная стоимость _______________________________________________________________________________________________ | [5 empty] | ___________________________610,733 |  | тыс. руб.
|  |  | строительных работ _______________________________________________________________________________________________ | [5 empty] | _______________________________________________________________________________________________0,129 |  | тыс. руб.
|  |  | монтажных работ _______________________________________________________________________________________________ | [5 empty] | _______________________________________________________________________________________________24,058 |  | тыс. руб.
|  |  | оборудования _______________________________________________________________________________________________ | [5 empty] | _______________________________________________________________________________________________586,546 |  | тыс. руб.
|  |  | Средства на оплату труда _______________________________________________________________________________________________ | [5 empty] | ___________________________5,941 |  | тыс. руб.
|  |  | Сметная трудоемкость _______________________________________________________________________________________________ | [5 empty] | _______________________________________________________________________________________________437,5 |  | чел.час
Составлен(а) в текущих (прогнозных) ценах по состоянию на 2001 г. в редакции 2014г.
№ пп | Обосно- вание | Наименование | Ед. изм. | Кол. | Стоимость единицы, руб. |  |  |  | Общая стоимость, руб. |  |  |  | Т/з осн. раб.на ед. | Т/з осн. раб. Всего | Т/з мех. на ед. | Т/з мех. Всего
[5 empty] | Всего | В том числе |  |  | Всего | В том числе
[6 empty] | Осн.З/п | Эк.Маш | З/пМех |  | Осн.З/п | Эк.Маш | З/пМех
1 | 2 | 3 | 4 | 5 | 6 | 7 | 8 | 9 | 10 | 11 | 12 | 13 | 14 | 15 | 16 | 17
Раздел 1. Монтажные работы.
1 | ТЕРм08-01-025-01 | Подстанция комплектная трансформаторная напряжением до 10 кВ с трансформатором мощностью: до 400 кВ•А | 1 подстанция | 1 | 1524.07 | 375.74 | 1032.69 | 116.6 | 1524 | 376 | 1033 | 117 | 30.9 | 30.9 | 7.14 | 7.14
2 | ТЕРм08-02-471-01 | Заземлитель вертикальный из угловой стали, размер, мм 50х50х5/*без учета стоимости | 10 шт. | 1 10 / 10 | 213.83 | 127.22 | 57.77 | 3.1 | 214 | 127 | 58 | 3 | 10.7 | 10.7 | 0.19 | 0.19
3 | ТЕРм08-02-472-07 | Проводник заземляющий открыто по строительным основаниям из полосовой стали, сечение, мм2 40*5/*без учета стоимости | 100 м | 0,35 35 / 100 | 454.14 | 253.26 | 86.19 | 4.08 | 159 | 89 | 30 | 1 | 21.3 | 7.46 | 0.25 | 0.09
Итого прямые затраты по разделу в ценах 2001г. | [8 empty] | 1897 | 592 | 1121 | 121 |  | 49.06 |  | 7.42
Накладные расходы | [8 empty] | 677
В том числе, справочно:
95% ФОТ (от 713) (Поз. 1-3) | [8 empty] | 677
Сметная прибыль | [8 empty] | 463
В том числе, справочно:
65% ФОТ (от 713) (Поз. 1-3) | [8 empty] | 463
Итого по разделу 1 Монтажные работы. | [8 empty] | 3037 |  |  |  |  | 49.06 |  | 7.42
Раздел 2. Оборудование.
4 О | прайст.15.2 стр.305 | Ст-ть КТП-10/0,4кВТ 400 кВА Ц=2900000/1,18/4,19 ПЗ=2900000/1,18/4,19 | шт | 1 | 586545,85 2900000/1,18/4,19 |  |  |  | 586546
Итого прямые затраты по разделу в ценах 2001г. | [8 empty] | 586546
Итого по разделу 2 Оборудование. | [8 empty] | 586546
Раздел 3. Строительные работы.
5 | ТЕРм37-01-013-10 | Машины и механизмы. Монтаж оборудования на открытой площадке. Масса оборудования, т: 8/*объемный блок весом 6,5 т (При коэффициенте изменения массы оборудования 6,5:8=0,813 оборудования ПЗ=0,95 (ОЗП=0,95; ЭМ=0,95 к расх.; ЗПМ=0,95; МАТ=0,95 к расх.; ТЗ=0,95; ТЗМ=0,95)) | 1 шт. | 1 | 5662.83 | 1976.71 | 2517.29 | 203.88 | 5663 | 1977 | 2517 | 204 | 166.25 | 166.25 | 11.92 | 11.92
6 | ТЕРм37-01-013-12 | Машины и механизмы. Монтаж оборудования на открытой площадке. Масса оборудования, т: 18/*объемный блок весом 14 тн (При коэффициенте изменения массы оборудования14:18=0,778оборудования ПЗ=0,9 (ОЗП=0,9; ЭМ=0,9 к расх.; ЗПМ=0,9; МАТ=0,9 к расх.; ТЗ=0,9; ТЗМ=0,9)) | 1 шт. | 1 | 7208.46 | 2648.45 | 3344.67 | 351.5 | 7208 | 2648 | 3345 | 352 | 217.8 | 217.8 | 20.41 | 20.41
7 | ТЕР34-02-003-01 | Устройство трубопроводов из полиэтиленовых труб: до 2 отверстий/*для устройства ввода | 1 канало-километр трубопровода | 0.033 | 39007.31 | 1421.77 |  |  | 1287 | 47 |  |  | 133 | 4.39
8 | ТССЦ-507-0546 | Трубы полиэтиленовые низкого давления (ПНД) с наружным диаметром 110 мм | м | -33 -Ф1.р1 | 37.46 |  |  |  | -1236
9 | ТССЦ-509-5785 | Трубы гофрированные двустенные "DKC" диаметром: 110 мм/*для устройства ввода | 10 м | 3,3 (Ф1.р1) / 10 | 271.4 |  |  |  | 896
Итого прямые затраты по разделу в ценах 2001г. | [8 empty] | 13818 | 4672 | 5862 | 556 |  | 388.44 |  | 32.33
Накладные расходы | [8 empty] | 4192
В том числе, справочно:
80% ФОТ (от 5181) (Поз. 5-6) | [8 empty] | 4145
100% ФОТ (от 47) (Поз. 7-8) | [8 empty] | 47
Сметная прибыль | [8 empty] | 3140
В том числе, справочно:
60% ФОТ (от 5181) (Поз. 5-6) | [8 empty] | 3109
65% ФОТ (от 47) (Поз. 7-8) | [8 empty] | 31
Итоги по разделу 3 Строительные работы. :
Итого Строительные работы | [8 empty] | 129 |  |  |  |  | 4.39
Итого Монтажные работы | [8 empty] | 21021 |  |  |  |  | 384.05 |  | 32.33
Итого | [8 empty] | 21150 |  |  |  |  | 388.44 |  | 32.33
В том числе:
Материалы | [8 empty] | 3284
Машины и механизмы | [8 empty] | 5862
ФОТ | [8 empty] | 5228
Накладные расходы | [8 empty] | 4192
Сметная прибыль | [8 empty] | 3140
Итого по разделу 3 Строительные работы. | [8 empty] | 21150 |  |  |  |  | 388.44 |  | 32.33
ИТОГИ ПО СМЕТЕ:
Итого прямые затраты по смете в ценах 2001г. | [8 empty] | 602261 | 5264 | 6983 | 677 |  | 437.5 |  | 39.75
Накладные расходы | [8 empty] | 4869
В том числе, справочно:
80% ФОТ (от 5181) (Поз. 5-6) | [8 empty] | 4145
95% ФОТ (от 713) (Поз. 1-3) | [8 empty] | 677
100% ФОТ (от 47) (Поз. 7-8) | [8 empty] | 47
Сметная прибыль | [8 empty] | 3603
В том числе, справочно:
60% ФОТ (от 5181) (Поз. 5-6) | [8 empty] | 3109
65% ФОТ (от 760) (Поз. 7-8, 1-3) | [8 empty] | 494
Итоги по смете:
Итого Строительные работы | [8 empty] | 129 |  |  |  |  | 4.39
Итого Монтажные работы | [8 empty] | 24058 |  |  |  |  | 433.11 |  | 39.75
Итого Оборудование | [8 empty] | 586546
Итого | [8 empty] | 610733 |  |  |  |  | 437.5 |  | 39.75
В том числе:
Материалы | [8 empty] | 3468
Машины и механизмы | [8 empty] | 6983
ФОТ | [8 empty] | 5941
Оборудование | [8 empty] | 586546
Накладные расходы | [8 empty] | 4869
Сметная прибыль | [8 empty] | 3603
ВСЕГО по смете | [8 empty] | 610733 |  |  |  |  | 437.5 |  | 39.75
Составил: ___________________________Горбачева Г. Р.
(должность, подпись, расшифровка)

## ЛС 07-002
СОГЛАСОВАНО: | [11 empty] | УТВЕРЖДАЮ:
_________________ | [11 empty] | _________________
" _____ " ________________ 2015 г. | [11 empty] | "____" ______________2015 г.
350/18/157/2018 Строительство многоквартирного пятиэтажного жилого дома на территории с.Янгантау
(наименование стройки)
ЛОКАЛЬНЫЙ СМЕТНЫЙ РАСЧЕТ № 07-002
(локальная смета)
|  | на | 07-002 Фундаментная плита, 07 Трансформаторная подстанция.
(наименование работ и затрат, наименование объекта)
Основание: 216/2017/769/2017-ТП1
|  |  | Сметная стоимость строительных работ _______________________________________________________________________________________________ | [5 empty] | ___________________________6,849 |  | тыс. руб.
|  |  | Средства на оплату труда _______________________________________________________________________________________________ | [5 empty] | ___________________________0,297 |  | тыс. руб.
|  |  | Сметная трудоемкость _______________________________________________________________________________________________ | [5 empty] | _______________________________________________________________________________________________23,06 |  | чел.час
Составлен(а) в текущих (прогнозных) ценах по состоянию на 2001 г.в редакции 2014 г.изм.1-6
№ пп | Обосно- вание | Наименование | Ед. изм. | Кол. | Стоимость единицы, руб. |  |  |  | Общая стоимость, руб. |  |  |  | Т/з осн. раб.на ед. | Т/з осн. раб. Всего | Т/з мех. на ед. | Т/з мех. Всего
[5 empty] | Всего | В том числе |  |  | Всего | В том числе
[6 empty] | Осн.З/п | Эк.Маш | З/пМех |  | Осн.З/п | Эк.Маш | З/пМех
1 | 2 | 3 | 4 | 5 | 6 | 7 | 8 | 9 | 10 | 11 | 12 | 13 | 14 | 15 | 16 | 17
Раздел 1.
1 | ТЕР01-01-009-08 | Разработка грунта в траншеях экскаватором «обратная лопата» с ковшом вместимостью 0,65 (0,5-1) м3, группа грунтов: 2 | 1000 м3 грунта | 0,02878 (55-2-24,22) / 1000 | 3517.23 |  | 3517.23 | 456.42 | 101 |  | 101 | 13 |  |  | 27.95 | 0.8
2 | ТЕР01-02-057-02 | Разработка грунта вручную в траншеях глубиной до 2 м без креплений с откосами, группа грунтов: 2/*добор (Прил.1.12 п.3.187Доработка вручную, зачистка дна и стенок с выкидкой грунта в котлованах и траншеях, разработанных механизированным способом ОЗП=1,2; ТЗ=1,2) | 100 м3 грунта | 0,02 2 / 100 | 1822.13 | 1822.13 |  |  | 36 | 36 |  |  | 184.8 | 3.7
3 | ТЕР01-01-013-08 | Разработка грунта с погрузкой на автомобили-самосвалы экскаваторами с ковшом вместимостью: 0,65 (0,5-1) м3, группа грунтов 2/*вытесняемый грунт, лишний | 1000 м3 грунта | 0,02422 (2,97+5*2,5*1,7) / 1000 | 4231.3 | 112.5 | 4111.05 | 540.36 | 102 | 3 | 99 | 13 | 11.41 | 0.28 | 33.09 | 0.8
4 | ТССЦпг03-21-01-005 | Перевозка грузов автомобилями-самосвалами грузоподъемностью 10 т, работающих вне карьера, на расстояние: до 5 км I класс груза | 1 т груза | 43,596 1,8*24,22 | 6.78 |  | 6.78 |  | 296 |  | 296
5 | ТЕР01-01-034-05 | Засыпка траншей и котлованов с перемещением грунта до 5 м бульдозерами мощностью: 121 кВт (165 л.с.), группа грунтов 2 | 1000 м3 грунта | 0,02678 (28,78+2-4) / 1000 | 422.1 |  | 422.1 | 44.91 | 11 |  | 11 | 1 |  |  | 2.75 | 0.07
6 | ТЕР01-01-034-11 | При перемещении грунта на каждые последующие 5 м добавлять: к расценке 01-01-034-05 | 1000 м3 грунта | 0,02678 (28,78+2-4) / 1000 | 196.47 |  | 196.47 | 20.9 | 5 |  | 5 | 1 |  |  | 1.28 | 0.03
7 | ТЕР01-02-005-01 | Уплотнение грунта пневматическими трамбовками, группа грунтов: 1-2 | 100 м3 уплотненного грунта | 0,2678 (28,78+2-4) / 100 | 342.18 | 135.07 | 207.11 | 36.97 | 92 | 36 | 56 | 10 | 12.53 | 3.36 | 3.04 | 0.81
8 | ТЕР01-02-061-02 | Засыпка вручную траншей, пазух котлованов и ям, группа грунтов: 2 | 100 м3 грунта | 0,04 4 / 100 | 921.46 | 921.46 |  |  | 37 | 37 |  |  | 97.2 | 3.89
9 | ТЕР06-01-001-16 | Устройство фундаментных плит железобетонных плоских | 100 м3 бетона, бутобетона и железобетона в деле | 0,0297 2,97 / 100 | 7483.77 | 2378.71 | 4204.25 | 444.88 | 222 | 71 | 125 | 13 | 220.66 | 6.55 | 27.31 | 0.81
10 | ТССЦ-401-0009 | Бетон тяжелый, класс В25 (М350) | м3 | 3.015 | 499.97 |  |  |  | 1507
11 | ТССЦ-204-0001 | Горячекатаная арматурная сталь гладкая класса А-I, диаметром: 6 мм | т | 0.0035 | 8010 |  |  |  | 28
12 | ТССЦ-204-0109 | Горячекатанная арматурная сталь класса А500 С, диаметром: 12 мм | т | 0.2937 | 11453.12 |  |  |  | 3364
13 | ТЕР11-01-050-01 | Устройство пароизоляции из полиэтиленовой пленки в один слой насухо | 100 м2 поверхности | 0,1484 (5,3*2,8) / 100 | 1606.88 | 37.19 | 1.75 |  | 238 | 6 |  |  | 3.45 | 0.51
14 | ТЕР08-01-003-07 | Гидроизоляция боковая обмазочная битумная в 2 слоя по выровненной поверхности бутовой кладки, кирпичу, бетону | 100 м2 изолируемой поверхности | 0,225 ((5+2,5)*2*1,5) / 100 | 1389.48 | 255.04 | 66.55 |  | 313 | 57 | 15 |  | 21.2 | 4.77
Итого прямые затраты по разделу в ценах 2001г. | [8 empty] | 6352 | 246 | 708 | 51 |  | 23.06 |  | 3.32
Накладные расходы | [8 empty] | 309
В том числе, справочно:
80% ФОТ (от 73) (Поз. 2, 8) | [8 empty] | 58
95% ФОТ (от 77) (Поз. 1, 3, 5-7) | [8 empty] | 73
120% ФОТ (от 84) (Поз. 9-12) | [8 empty] | 101
122% ФОТ (от 57) (Поз. 14) | [8 empty] | 70
123% ФОТ (от 6) (Поз. 13) | [8 empty] | 7
Сметная прибыль | [8 empty] | 188
В том числе, справочно:
45% ФОТ (от 73) (Поз. 2, 8) | [8 empty] | 33
50% ФОТ (от 77) (Поз. 1, 3, 5-7) | [8 empty] | 39
75% ФОТ (от 6) (Поз. 13) | [8 empty] | 5
77% ФОТ (от 84) (Поз. 9-12) | [8 empty] | 65
80% ФОТ (от 57) (Поз. 14) | [8 empty] | 46
Итоги по разделу 1 :
Земляные работы, выполняемые механизированным способом | [8 empty] | 423 |  |  |  |  | 3.64 |  | 2.51
Земляные работы, выполняемые ручным способом | [8 empty] | 164 |  |  |  |  | 7.59
Перевозка грузов автотранспортом | [8 empty] | 296
Бетонные и железобетонные монолитные конструкции в жилищно-гражданском строительстве | [8 empty] | 5287 |  |  |  |  | 6.55 |  | 0.81
Полы | [8 empty] | 250 |  |  |  |  | 0.51
Конструкции из кирпича и блоков | [8 empty] | 429 |  |  |  |  | 4.77
Итого | [8 empty] | 6849 |  |  |  |  | 23.06 |  | 3.32
В том числе:
Материалы | [8 empty] | 5398
Машины и механизмы | [8 empty] | 708
ФОТ | [8 empty] | 297
Накладные расходы | [8 empty] | 309
Сметная прибыль | [8 empty] | 188
Итого по разделу 1 | [8 empty] | 6849 |  |  |  |  | 23.06 |  | 3.32
ИТОГИ ПО СМЕТЕ:
Итого прямые затраты по смете в ценах 2001г. | [8 empty] | 6352 | 246 | 708 | 51 |  | 23.06 |  | 3.32
Накладные расходы | [8 empty] | 309
В том числе, справочно:
80% ФОТ (от 73) (Поз. 2, 8) | [8 empty] | 58
95% ФОТ (от 77) (Поз. 1, 3, 5-7) | [8 empty] | 73
120% ФОТ (от 84) (Поз. 9-12) | [8 empty] | 101
122% ФОТ (от 57) (Поз. 14) | [8 empty] | 70
123% ФОТ (от 6) (Поз. 13) | [8 empty] | 7
Сметная прибыль | [8 empty] | 188
В том числе, справочно:
45% ФОТ (от 73) (Поз. 2, 8) | [8 empty] | 33
50% ФОТ (от 77) (Поз. 1, 3, 5-7) | [8 empty] | 39
75% ФОТ (от 6) (Поз. 13) | [8 empty] | 5
77% ФОТ (от 84) (Поз. 9-12) | [8 empty] | 65
80% ФОТ (от 57) (Поз. 14) | [8 empty] | 46
Итоги по смете:
Земляные работы, выполняемые механизированным способом | [8 empty] | 423 |  |  |  |  | 3.64 |  | 2.51
Земляные работы, выполняемые ручным способом | [8 empty] | 164 |  |  |  |  | 7.59
Перевозка грузов автотранспортом | [8 empty] | 296
Бетонные и железобетонные монолитные конструкции в жилищно-гражданском строительстве | [8 empty] | 5287 |  |  |  |  | 6.55 |  | 0.81
Полы | [8 empty] | 250 |  |  |  |  | 0.51
Конструкции из кирпича и блоков | [8 empty] | 429 |  |  |  |  | 4.77
Итого | [8 empty] | 6849 |  |  |  |  | 23.06 |  | 3.32
В том числе:
Материалы | [8 empty] | 5398
Машины и механизмы | [8 empty] | 708
ФОТ | [8 empty] | 297
Накладные расходы | [8 empty] | 309
Сметная прибыль | [8 empty] | 188
ВСЕГО по смете | [8 empty] | 6849 |  |  |  |  | 23.06 |  | 3.32
Составил: ___________________________Горбачева Г.Р.
(должность, подпись, расшифровка)

## ЛС 08-001
СОГЛАСОВАНО: | [11 empty] | УТВЕРЖДАЮ:
_________________ | [11 empty] | _________________
" _____ " ________________ 2015 г. | [11 empty] | "____" ______________2015 г.
350/18/157/2018 Строительство многоквартирного пятиэтажного жилого дома на территории с.Янгантау
(наименование стройки)
ЛОКАЛЬНЫЙ СМЕТНЫЙ РАСЧЕТ № 08-001
(локальная смета)
|  | на | 08-001 Теплосеть. Подземная прокладка, 08 Инженерные сети
(наименование работ и затрат, наименование объекта)
Основание: 350/18/157/2018-ТС.С
|  |  | Сметная стоимость _______________________________________________________________________________________________ | [5 empty] | ___________________________53,495 |  | тыс. руб.
|  |  | строительных работ _______________________________________________________________________________________________ | [5 empty] | _______________________________________________________________________________________________53,411 |  | тыс. руб.
|  |  | монтажных работ _______________________________________________________________________________________________ | [5 empty] | _______________________________________________________________________________________________0,084 |  | тыс. руб.
|  |  | Средства на оплату труда _______________________________________________________________________________________________ | [5 empty] | ___________________________6,222 |  | тыс. руб.
|  |  | Сметная трудоемкость _______________________________________________________________________________________________ | [5 empty] | _______________________________________________________________________________________________451,28 |  | чел.час
Составлен(а) в текущих (прогнозных) ценах по состоянию на 2001 г.
№ пп | Обосно- вание | Наименование | Ед. изм. | Кол. | Стоимость единицы, руб. |  |  |  | Общая стоимость, руб. |  |  |  | Т/з осн. раб.на ед. | Т/з осн. раб. Всего | Т/з мех. на ед. | Т/з мех. Всего
[5 empty] | Всего | В том числе |  |  | Всего | В том числе
[6 empty] | Осн.З/п | Эк.Маш | З/пМех |  | Осн.З/п | Эк.Маш | З/пМех
1 | 2 | 3 | 4 | 5 | 6 | 7 | 8 | 9 | 10 | 11 | 12 | 13 | 14 | 15 | 16 | 17
Раздел 1. ТС
1 | ТЕР24-01-002-02 | Прокладка трубопроводов в непроходном канале при условном давлении 1,6 МПа, температуре 150°С, диаметр труб: 70 мм | 1 км трубопровода | 0,078 78/1000 | 79017.61 | 5725.76 | 10564.23 | 1092.12 | 6163 | 447 | 824 | 85 | 464 | 36.19 | 76.91 | 6
2 | ТССЦ-103-0373 | Трубы стальные бесшовные, горячедеформированные со снятой фаской из стали марок 15, 20, 25, наружным диаметром: 76 мм, толщина стенки 3,5 мм | м | -78,78 -Ф6.р1 | 57.25 |  |  |  | -4510
3 | ТССЦ-103-0142 | Трубы стальные электросварные прямошовные со снятой фаской из стали марок БСт2кп-БСт4кп и БСт2пс-БСт4пс наружный диаметр: 76 мм, толщина стенки 3,0 мм | м | 78,78 Ф6.р1 | 45.77 |  |  |  | 3606
4 | ТЕР24-01-002-01 | Прокладка трубопроводов в непроходном канале при условном давлении 1,6 МПа, температуре 150°С, диаметр труб: 50 мм | 1 км трубопровода | 0,078 78/1000 | 65110.55 | 5454.28 | 10440.62 | 1071.01 | 5079 | 425 | 814 | 84 | 442 | 34.48 | 75.37 | 5.88
5 | ТССЦ-103-0357 | Трубы стальные бесшовные, горячедеформированные со снятой фаской из стали марок 15, 20, 25, наружным диаметром: 57 мм, толщина стенки 3,5 мм | м | -78,78 -Ф7.р1 | 43.97 |  |  |  | -3464
6 | ТССЦ-103-0054 | Трубы стальные сварные водогазопроводные с резьбой оцинкованные обыкновенные, диаметр условного прохода: 50 мм, толщина стенки 3,5 мм | м | 78,78 Ф7.р1 | 61.32 |  |  |  | 4831
7 | ТЕР24-01-002-01 | Прокладка трубопроводов в непроходном канале при условном давлении 1,6 МПа, температуре 150°С, диаметр труб: 50 мм/* Д-25мм | 1 км трубопровода | 0,039 39/1000 | 65110.55 | 5454.28 | 10440.62 | 1071.01 | 2539 | 213 | 407 | 42 | 442 | 17.24 | 75.37 | 2.94
8 | ТССЦ-103-0357 | Трубы стальные бесшовные, горячедеформированные со снятой фаской из стали марок 15, 20, 25, наружным диаметром: 57 мм, толщина стенки 3,5 мм | м | -39,39 -Ф1.р1 | 43.97 |  |  |  | -1732
9 | ТССЦ-103-0051 | Трубы стальные сварные водогазопроводные с резьбой оцинкованные обыкновенные, диаметр условного прохода: 25 мм, толщина стенки 3,2 мм | м | 39.39 | 30.21 |  |  |  | 1190
10 | ТЕР07-05-007-10 прим. | Укладка перемычек массой до 0,3 т/* ОП1 | 100 шт. сборных конструкций | 0,27 27 / 100 | 1654.37 | 194.59 | 1350.01 | 148.28 | 447 | 53 | 365 | 40 | 17.61 | 4.75 | 9.08 | 2.45
11 | ТССЦ-403-0625 | Опорные подушки: ОП 1 /бетон В15 (М200), объем 0,004 м3, расход ар-ры 0,7 кг / (серия 3.006.1-8) | шт. | 27 | 10.76 |  |  |  | 291
12 | ТЕР24-01-032-02 | Установка задвижек или клапанов стальных для горячей воды и пара диаметром: 80 мм | 1 компл. задвижек или клапана | 2 | 1051.03 | 38.12 | 103.05 | 12.84 | 2102 | 76 | 206 | 26 | 3.04 | 6.08 | 0.76 | 1.52
13 | ТССЦ-302-1941 | Задвижки клиновые с выдвижным шпинделем фланцевые для воды, пара и нефтепродуктов давлением 1,6 МПа (16 кгс/см2) 30с41нж (ЗКЛ2-16) диаметром 80 мм | шт. | -2 -Ф3.р1 | 904.69 |  |  |  | -1809
14 | ТССЦ-302-2130 | Краны шаровые BROEN BALLOMAX для теплоснабжения и охлаждения, со сварным присоединением, с ручкой, серии КШТ 60.102, давлением: 2,5 МПа (25 кгс/см2), диаметром 65 мм | шт. | 2 | 1013.01 |  |  |  | 2026
15 | ТЕР24-01-032-01 | Установка задвижек или клапанов стальных для горячей воды и пара диаметром: 50 мм | 1 компл. задвижек или клапана | 8 2+1+5 | 952.72 | 23.83 | 63.89 | 7.91 | 7622 | 191 | 511 | 63 | 1.9 | 15.2 | 0.47 | 3.76
16 | ТССЦ-302-1711 | Задвижки клиновые с выдвижным шпинделем фланцевые для воды, пара и нефтепродуктов давлением 1,6 МПа (16 кгс/см2) 30с41нж (ЗКЛ2-16) диаметром 50 мм | шт. | -8 -Ф2.р1 | 861.12 |  |  |  | -6889
17 | ТССЦ-302-2129 | Краны шаровые BROEN BALLOMAX для теплоснабжения и охлаждения, со сварным присоединением, с ручкой, серии КШТ 60.102, давлением: 4,0 МПа (40 кгс/см2), диаметром 50 мм | шт. | 2 | 624.81 |  |  |  | 1250
18 | ТССЦ-302-2126 | Краны шаровые BROEN BALLOMAX для теплоснабжения и охлаждения, со сварным присоединением, с ручкой, серии КШТ 60.102, давлением: 4,0 МПа (40 кгс/см2), диаметром 25 мм | шт. | 1 | 394.8 |  |  |  | 395
19 | ТССЦ-302-2126 | Краны шаровые BROEN BALLOMAX для теплоснабжения и охлаждения, со сварным присоединением, с ручкой, серии КШТ 60.102, давлением: 4,0 МПа (40 кгс/см2), диаметром 25 мм/* спускник | шт. | 5 | 394.8 |  |  |  | 1974
20 | ТЕР22-03-014-01 | Приварка фланцев к стальным трубопроводам диаметром: 50 мм, 25 мм | 1 фланец | 16 2*2+6*2 | 90.81 | 5.19 | 31.83 | 4.08 | 1453 | 83 | 509 | 65 | 0.37 | 5.92 | 0.25 | 4
21 | ТССЦ-507-0983 | Фланцы стальные плоские приварные из стали ВСт3сп2, ВСт3сп3, давлением: 1,0 МПа (10 кгс/см2), диаметром 50 мм | шт. | -16 -Ф8.р1 | 52.59 |  |  |  | -841
22 | ТССЦ-507-1014 | Фланцы стальные плоские приварные из стали ВСт3сп2, ВСт3сп3, давлением: 2,5 МПа (25 кгс/см2), диаметром 25 мм | шт. | 12 6*2 | 33.27 |  |  |  | 399
23 | ТССЦ-507-1017 | Фланцы стальные плоские приварные из стали ВСт3сп2, ВСт3сп3, давлением: 2,5 МПа (25 кгс/см2), диаметром 50 мм | шт. | 4 2*2 | 66.49 |  |  |  | 266
24 | ТЕР22-03-014-02 | Приварка фланцев к стальным трубопроводам диаметром: 80 мм | 1 фланец | 4 2*2 | 129.29 | 7.43 | 44.56 | 5.72 | 517 | 30 | 178 | 23 | 0.53 | 2.12 | 0.35 | 1.4
25 | ТССЦ-507-0985 | Фланцы стальные плоские приварные из стали ВСт3сп2, ВСт3сп3, давлением: 1,0 МПа (10 кгс/см2), диаметром 80 мм | шт. | -4 -Ф9.р1 | 74.66 |  |  |  | -299
Врезки, контроль сварных стыков, герметизация
26 | ТЕР22-06-005-02 | Врезка в существующие сети из стальных труб стальных штуцеров (патрубков) диаметром: 80 мм/* Д-65мм | 1 врезка | 2 | 135.81 | 28 | 80.89 | 8.65 | 272 | 56 | 162 | 17 | 2.08 | 4.16 | 0.53 | 1.06
27 | ТЕР22-06-005-01 | Врезка в существующие сети из стальных труб стальных штуцеров (патрубков) диаметром: 50 мм | 1 врезка | 2 | 95.84 | 19.65 | 56.93 | 6.04 | 192 | 39 | 114 | 12 | 1.46 | 2.92 | 0.37 | 0.74
28 | ТЕР22-06-005-01 | Врезка в существующие сети из стальных труб стальных штуцеров (патрубков) диаметром: 50 мм/* Д-40мм | 1 врезка | 1 | 95.84 | 19.65 | 56.93 | 6.04 | 96 | 20 | 57 | 6 | 1.46 | 1.46 | 0.37 | 0.37
29 | ТЕРм39-01-003-10 | Зачистка механизированная поверхности сварного соединения и околошовной зоны трубопроводов из углеродистых и легированных сталей до шероховатости не грубее Rz 80 мкм (V3) без снятия выпуклости (усиления) сварного шва, диаметр трубопровода: 50-63 мм, толщина стенки до 14 мм | 1 стык | 2 | 7.2 | 3.77 | 3.35 |  | 14 | 8 | 6 |  | 0.31 | 0.62
30 | ТЕРм39-02-006-07 | Ультразвуковая дефектоскопия трубопровода одним преобразователем сварных соединений перлитного класса с двух сторон, прозвучивание поперечное, диаметр трубопровода: 114 мм, толщина стенки до 8 мм | 1 стык | 2 | 15.79 | 9.55 | 3.36 |  | 32 | 19 | 7 |  | 0.7 | 1.4
31 | ТЕР16-07-006-01 | Заделка сальников при проходе труб через фундаменты или стены подвала диаметром: до 100 мм/* Герметизация вводов | 1 сальник | 1 | 39.34 | 20.65 |  |  | 39 | 21 |  |  | 1.8 | 1.8
Итого прямые затраты по разделу в ценах 2001г. | [8 empty] | 23251 | 1681 | 4160 | 463 |  | 134.34 |  | 30.12
Накладные расходы | [8 empty] | 2797
В том числе, справочно:
80% ФОТ (от 27) (Поз. 29-30) | [8 empty] | 22
128% ФОТ (от 21) (Поз. 31) | [8 empty] | 27
130% ФОТ (от 2003) (Поз. 1-9, 12-28) | [8 empty] | 2604
155% ФОТ (от 93) (Поз. 10-11) | [8 empty] | 144
Сметная прибыль | [8 empty] | 1909
В том числе, справочно:
60% ФОТ (от 27) (Поз. 29-30) | [8 empty] | 16
83% ФОТ (от 21) (Поз. 31) | [8 empty] | 17
89% ФОТ (от 2003) (Поз. 1-9, 12-28) | [8 empty] | 1783
100% ФОТ (от 93) (Поз. 10-11) | [8 empty] | 93
Итого по разделу 1 ТС | [8 empty] | 27957 |  |  |  |  | 134.34 |  | 30.12
Раздел 2. Изоляционные работы
32 | ТЕР13-03-004-11 | Окраска металлических огрунтованных поверхностей: эмалью ЭП-1294/* ЭП-696 в 3 слоя (ПЗ=3 (ОЗП=3; ЭМ=3 к расх.; ЗПМ=3; МАТ=3 к расх.; ТЗ=3; ТЗМ=3)) | 100 м2 окрашиваемой поверхности | 0,37105 37,105 / 100 | 1654.98 | 112.17 | 17.61 | 0.36 | 614 | 42 | 7 |  | 9.78 | 3.63 | 0.03 | 0.01
33 | ТЕР26-01-010-02 | Изоляция трубопроводов: матами из стеклянного штапельного волокна | 1 м3 изоляции | 4.63 | 6840.86 | 232.61 | 36.86 |  | 31673 | 1077 | 171 |  | 18.85 | 87.28
34 | ТССЦ-104-0074 | Маты без связующего прошивные из супертонкого стекловолокна толщиной: 60 мм | м3 | -7,6395 -Ф4.р1 | 3691.4 |  |  |  | -28200
35 | ТССЦ-104-0534 | Маты теплоизоляционные из стекловолокна URSA, марки: М-25-8000-1200-60 | м3 | 7.64 | 815.31 |  |  |  | 6229
36 | ТЕР26-01-051-01 | Покрытие поверхности изоляции трубопровода стеклоцементом текстолитовым, стеклопластиком (кроме стеклопластика РСТ) | 100 м2 поверхности покрытия изоляции | 1,189 118,9 / 100 | 12341.39 | 2488.41 | 116.33 |  | 14674 | 2959 | 138 |  | 190.1 | 226.03
37 | ТССЦ-104-0155 | Стеклоцемент текстолитовый СЦТ-2 | м2 | -136,735 -Ф5.р1 | 56.38 |  |  |  | -7709
38 | ТССЦ-104-8102 | Стеклопластик рулонный марки: РСТ 120 шириной 1м | м2 | 136.73 | 9.72 |  |  |  | 1329
Итого прямые затраты по разделу в ценах 2001г. | [8 empty] | 18610 | 4078 | 316 |  |  | 316.94 |  | 0.01
Накладные расходы | [8 empty] | 4074
В том числе, справочно:
90% ФОТ (от 42) (Поз. 32) | [8 empty] | 38
100% ФОТ (от 4036) (Поз. 33-38) | [8 empty] | 4036
Сметная прибыль | [8 empty] | 2854
В том числе, справочно:
70% ФОТ (от 4078) (Поз. 32-38) | [8 empty] | 2854
Итого по разделу 2 Изоляционные работы | [8 empty] | 25538 |  |  |  |  | 316.94 |  | 0.01
ИТОГИ ПО СМЕТЕ:
Итого прямые затраты по смете в ценах 2001г. | [8 empty] | 41861 | 5759 | 4476 | 463 |  | 451.28 |  | 30.13
Накладные расходы | [8 empty] | 6871
В том числе, справочно:
80% ФОТ (от 27) (Поз. 29-30) | [8 empty] | 22
90% ФОТ (от 42) (Поз. 32) | [8 empty] | 38
100% ФОТ (от 4036) (Поз. 33-38) | [8 empty] | 4036
128% ФОТ (от 21) (Поз. 31) | [8 empty] | 27
130% ФОТ (от 2003) (Поз. 1-9, 12-28) | [8 empty] | 2604
155% ФОТ (от 93) (Поз. 10-11) | [8 empty] | 144
Сметная прибыль | [8 empty] | 4763
В том числе, справочно:
60% ФОТ (от 27) (Поз. 29-30) | [8 empty] | 16
70% ФОТ (от 4078) (Поз. 32-38) | [8 empty] | 2854
83% ФОТ (от 21) (Поз. 31) | [8 empty] | 17
89% ФОТ (от 2003) (Поз. 1-9, 12-28) | [8 empty] | 1783
100% ФОТ (от 93) (Поз. 10-11) | [8 empty] | 93
Итоги по смете:
Итого по разделу 1 ТС | [8 empty] | 27957 |  |  |  |  | 134.34 |  | 30.12
Итого по разделу 2 Изоляционные работы | [8 empty] | 25538 |  |  |  |  | 316.94 |  | 0.01
Итого | [8 empty] | 53495 |  |  |  |  | 451.28 |  | 30.13
В том числе:
Материалы | [8 empty] | 31626
Машины и механизмы | [8 empty] | 4476
ФОТ | [8 empty] | 6222
Накладные расходы | [8 empty] | 6871
Сметная прибыль | [8 empty] | 4763
ВСЕГО по смете | [8 empty] | 53495 |  |  |  |  | 451.28 |  | 30.13
Составил: ___________________________Хабибуллина А.О.
(должность, подпись, расшифровка)

## ЛС 08-002
СОГЛАСОВАНО: | [11 empty] | УТВЕРЖДАЮ:
_________________ | [11 empty] | _________________
" _____ " ________________ 2015 г. | [11 empty] | "____" ______________2015 г.
350/18/157/2018 Строительство многоквартирного пятиэтажного жилого дома на территории с.Янгантау
(наименование стройки)
ЛОКАЛЬНЫЙ СМЕТНЫЙ РАСЧЕТ № 08-002
(локальная смета)
|  | на | 08-002 Строительные конструкции ТС, 08 Инженерные сети
(наименование работ и затрат, наименование объекта)
Основание: 157/2018-ТС.КЖ
|  |  | Сметная стоимость строительных работ _______________________________________________________________________________________________ | [5 empty] | ___________________________74,360 |  | тыс. руб.
|  |  | Средства на оплату труда _______________________________________________________________________________________________ | [5 empty] | ___________________________4,002 |  | тыс. руб.
|  |  | Сметная трудоемкость _______________________________________________________________________________________________ | [5 empty] | _______________________________________________________________________________________________308,7 |  | чел.час
Составлен(а) в текущих (прогнозных) ценах по состоянию на 2001 г.
№ пп | Обосно- вание | Наименование | Ед. изм. | Кол. | Стоимость единицы, руб. |  |  |  | Общая стоимость, руб. |  |  |  | Т/з осн. раб.на ед. | Т/з осн. раб. Всего | Т/з мех. на ед. | Т/з мех. Всего
[5 empty] | Всего | В том числе |  |  | Всего | В том числе
[6 empty] | Осн.З/п | Эк.Маш | З/пМех |  | Осн.З/п | Эк.Маш | З/пМех
1 | 2 | 3 | 4 | 5 | 6 | 7 | 8 | 9 | 10 | 11 | 12 | 13 | 14 | 15 | 16 | 17
Раздел 1. Схема расположения элементов теплотрассы и плит покрытия теплотрассы (ТС.КЖ-2)
1 | ТЕР07-06-001-01 | Устройство непроходных каналов: одноячейковых, перекрываемых или опирающихся на плиту/* расценка с учетом покрытия наружных поверхностей канала битумом за 2 раза. | 100 м3 сборных конструкций | 0,1604 ((9*450+2*1800+3*3600+13*440+9*1770)/2500) / 100 | 20670.55 | 4330.07 | 7536.13 | 911.21 | 3316 | 695 | 1209 | 146 | 372.96 | 59.82 | 55.8 | 8.95
2 | ТССЦ-403-0145 | Лотки из бетона В15 (М200), объемом: до 0,2 м3, с расходом арматуры 25 кг/м3 (для непроходных каналов)/* Л11д-11 | м3 | 1,62 9*450/2500 | 1649.32 |  |  |  | 2672
3 | ТССЦ-403-0145 | Лотки из бетона В15 (М200), объемом: до 0,2 м3, с расходом арматуры 25 кг/м3 (для непроходных каналов)/* Л11-11/2 | м3 | 1,44 2*1800/2500 | 1649.32 |  |  |  | 2375
4 | ТССЦ-403-2083 | Лотки (серия 3.006.1-2.87 вып.1): Л11-11 бетон В30 (М400), объем 1,44 м3, расход арматуры 192,9 кг | шт. | 3 | 3619.78 |  |  |  | 10859
5 | ТССЦ-403-8430 | Плита перекрытия: П12д-12 /бетон В25 (М350), объем 0,18 м3, расход ар-ры 7,6 кг/ (серия 3.006.1-2.87 вып.2) | шт. | 13 | 295.44 |  |  |  | 3841
6 | ТССЦ-403-2440 | Плиты перекрытия лотков и каналов: доборные П12-12 /бетон В25 (М350), объем 0,71 м3, расход арматуры 32,0 кг/ (серия 3.006.1-2/87 вып. 2) | шт. | 9 | 1228.57 |  |  |  | 11057
7 | ТЕР06-01-001-01 | Устройство бетонной подготовки/* согласно ТС.КЖ-3 сеч.2-2 и заделка отверстий | 100 м3 бетона, бутобетона и железобетона в деле | 0,0213 (0,9+1,23) / 100 | 7127.07 | 1774.8 | 2728.93 | 293.94 | 152 | 38 | 58 | 6 | 180 | 3.83 | 18 | 0.38
8 | ТССЦ-401-0001 | Бетон тяжелый, класс В3,5 (М50) | м3 | 2.1726 | 373.49 |  |  |  | 811
9 | ТЕР11-01-001-02 | Уплотнение грунта: щебнем/* под каналом согл.сеч.1-1 ТС.КЖ-3 | 100 м2 площади уплотнения | 0,605 60,5 / 100 | 1138.38 | 81.62 | 67.66 | 11.18 | 689 | 49 | 41 | 7 | 7.7 | 4.66 | 0.88 | 0.53
10 | ТЕР11-01-002-04 | Устройство подстилающих слоев: щебеночных/* щебеночно-песч.подгот. согласно ТС.КЖ-3 сеч.1-1, 3-3 | 1 м3 подстилающего слоя | 2,455 4,91/2 | 331.89 | 41.78 | 38.7 | 6.69 | 815 | 103 | 95 | 16 | 3.73 | 9.16 | 0.55 | 1.35
11 | ТЕР11-01-002-01 | Устройство подстилающих слоев: песчаных/* щебеночно-песч.подгот. согласно ТС.КЖ-3 сеч.1-1, 3-3 | 1 м3 подстилающего слоя | 2,455 4,91/2 | 263.56 | 37.24 | 22.03 | 3.65 | 647 | 91 | 54 | 9 | 3.41 | 8.37 | 0.3 | 0.74
12 | ТЕР08-01-003-03 | Гидроизоляция стен, фундаментов: горизонтальная оклеечная в 2 слоя/* согласно п.6 ТС.КЖ-2 (изоляция на весь канал+УП+ неподвиж.оп.) | 100 м2 изолируемой поверхности | 0,541 54,1 / 100 | 4223.22 | 216.68 | 147.11 |  | 2285 | 117 | 80 |  | 20.1 | 10.87
Итого прямые затраты по разделу в ценах 2001г. | [8 empty] | 39519 | 1093 | 1537 | 184 |  | 96.71 |  | 11.95
Накладные расходы | [8 empty] | 1620
В том числе, справочно:
105% ФОТ (от 44) (Поз. 7-8) | [8 empty] | 46
122% ФОТ (от 117) (Поз. 12) | [8 empty] | 143
123% ФОТ (от 275) (Поз. 9-11) | [8 empty] | 338
130% ФОТ (от 841) (Поз. 1-6) | [8 empty] | 1093
Сметная прибыль | [8 empty] | 1044
В том числе, справочно:
65% ФОТ (от 44) (Поз. 7-8) | [8 empty] | 29
75% ФОТ (от 275) (Поз. 9-11) | [8 empty] | 206
80% ФОТ (от 117) (Поз. 12) | [8 empty] | 94
85% ФОТ (от 841) (Поз. 1-6) | [8 empty] | 715
Итого по разделу 1 Схема расположения элементов теплотрассы и плит покрытия теплотрассы (ТС.КЖ-2) | [8 empty] | 42183 |  |  |  |  | 96.71 |  | 11.95
Раздел 2. Неподвижные опоры (ТС.КЖ-4)
Н1, Н2
13 | ТЕР07-06-002-03 | Устройство неподвижных щитовых опор: из монолитного железобетона | 100 м3 бетонных и железобетонных конструкций | 0,0076 (0,44+0,32) / 100 | 15347.71 | 10116.37 | 2477.55 | 174.08 | 117 | 77 | 19 | 1 | 871.35 | 6.62 | 10.66 | 0.08
14 | ТССЦ-401-0006 | Бетон тяжелый, класс В15 (М200) | м3 | 0.69464 | 416.33 |  |  |  | 289
15 | ТССЦ-101-3891 | Сетка сварная из арматурной проволоки диаметром: 5,0 мм, без покрытия, 100х100 мм | м2 | 9,66 5,56+4,10 | 25.76 |  |  |  | 249
16 | ТЕР06-01-001-01 | Устройство бетонной подготовки | 100 м3 бетона, бутобетона и железобетона в деле | 0,007 (0,4+0,3) / 100 | 7127.07 | 1774.8 | 2728.93 | 293.94 | 50 | 12 | 19 | 2 | 180 | 1.26 | 18 | 0.13
17 | ТССЦ-401-0001 | Бетон тяжелый, класс В3,5 (М50) | м3 | 0.714 | 373.49 |  |  |  | 267
18 | ТЕР09-03-039-01 | Монтаж опорных конструкций: для крепления трубопроводов внутри зданий и сооружений массой до 0,1 т/* швеллер, уголок (Прил.9.3 п.2 Монтаж конструктивных элементов по железобетонным и каменным опорам ОЗП=1,1; ТЗ=1,1) | 1 т конструкций | 0,083674 (2,96*12,3+1,44*3,77+2,96*12,3+1,44*3,77)/1000 | 1595.81 | 1012.13 | 278.11 | 1.8 | 134 | 85 | 23 |  | 88.24 | 7.38 | 0.11 | 0.01
19 | ТССЦ-201-0755 | Отдельные конструктивные элементы зданий и сооружений с преобладанием: горячекатаных профилей, средняя масса сборочной единицы до 0,1 т | т | 0.083674 | 12010 |  |  |  | 1005
20 | ТЕР13-03-004-23 | Окраска металлических огрунтованных поверхностей: краской БТ-177 серебристой/* за 2 раза (ПЗ=2 (ОЗП=2; ЭМ=2 к расх.; ЗПМ=2; МАТ=2 к расх.; ТЗ=2; ТЗМ=2)) | 100 м2 окрашиваемой поверхности | 0,022 2,2 / 100 | 503.3 | 66.06 | 22.76 | 0.24 | 11 | 1 | 1 |  | 5.76 | 0.13 | 0.02
21 | ТЕР08-01-003-07 | Гидроизоляция боковая обмазочная битумная в 2 слоя по выровненной поверхности бутовой кладки, кирпичу, бетону | 100 м2 изолируемой поверхности | 0,0208 2,08 / 100 | 1389.48 | 255.04 | 66.55 |  | 29 | 5 | 1 |  | 21.2 | 0.44
Итого прямые затраты по разделу в ценах 2001г. | [8 empty] | 2151 | 180 | 63 | 3 |  | 15.83 |  | 0.22
Накладные расходы | [8 empty] | 200
В том числе, справочно:
90% ФОТ (от 86) (Поз. 18-20) | [8 empty] | 78
105% ФОТ (от 14) (Поз. 16-17) | [8 empty] | 15
122% ФОТ (от 5) (Поз. 21) | [8 empty] | 6
130% ФОТ (от 78) (Поз. 13-15) | [8 empty] | 101
Сметная прибыль | [8 empty] | 152
В том числе, справочно:
65% ФОТ (от 14) (Поз. 16-17) | [8 empty] | 9
70% ФОТ (от 1) (Поз. 20) | [8 empty] | 1
80% ФОТ (от 5) (Поз. 21) | [8 empty] | 4
85% ФОТ (от 163) (Поз. 13-15, 18-19) | [8 empty] | 138
Итого по разделу 2 Неподвижные опоры (ТС.КЖ-4) | [8 empty] | 2503 |  |  |  |  | 15.83 |  | 0.22
Раздел 3. Углы поворота (ТС.КЖ-5)
УП1, УП2
22 | ТЕР06-01-001-01 | Устройство бетонной подготовки | 100 м3 бетона, бутобетона и железобетона в деле | 0,008 (0,4+0,4) / 100 | 7127.07 | 1774.8 | 2728.93 | 293.94 | 57 | 14 | 22 | 2 | 180 | 1.44 | 18 | 0.14
23 | ТССЦ-401-0003 | Бетон тяжелый, класс В7,5 (М100) | м3 | 0.816 | 389.81 |  |  |  | 318
24 | ТЕР06-01-046-01 | Устройство стен, днищ и перекрытий тоннелей и проходных каналов при отношении высоты к ширине: до 1 и толщине стен до 300 мм | 100 м3 железобетона в деле | 0,0224 (1,12+1,12) / 100 | 20664.9 | 6166.16 | 9553.22 | 1185.23 | 463 | 138 | 214 | 27 | 572 | 12.81 | 72.58 | 1.63
25 | ТССЦ-401-0009 | Бетон тяжелый, класс В25 (М350) | м3 | 2.2736 | 499.97 |  |  |  | 1137
26 | ТССЦ-101-3891 | Сетка сварная из арматурной проволоки диаметром: 5,0 мм, без покрытия, 100х100 мм | м2 | 26 13+13 | 25.76 |  |  |  | 670
27 | ТЕР08-01-003-07 | Гидроизоляция боковая обмазочная битумная в 2 слоя по выровненной поверхности бутовой кладки, кирпичу, бетону | 100 м2 изолируемой поверхности | 0,0573 5,73 / 100 | 1389.48 | 255.04 | 66.55 |  | 80 | 15 | 4 |  | 21.2 | 1.21
Итого прямые затраты по разделу в ценах 2001г. | [8 empty] | 2725 | 167 | 240 | 29 |  | 15.46 |  | 1.77
Накладные расходы | [8 empty] | 208
В том числе, справочно:
105% ФОТ (от 181) (Поз. 22-26) | [8 empty] | 190
122% ФОТ (от 15) (Поз. 27) | [8 empty] | 18
Сметная прибыль | [8 empty] | 130
В том числе, справочно:
65% ФОТ (от 181) (Поз. 22-26) | [8 empty] | 118
80% ФОТ (от 15) (Поз. 27) | [8 empty] | 12
Итого по разделу 3 Углы поворота (ТС.КЖ-5) | [8 empty] | 3063 |  |  |  |  | 15.46 |  | 1.77
Раздел 4. Теплофикационная камера УТ1 (ТС.КЖ-6)
28 | ТЕР07-06-002-01 | Устройство камер со стенками: из бетонных блоков/УТ1 | 100 м3 бетонных и железобетонных конструкций | 0,1208 12,08 / 100 | 32112.59 | 10753.65 | 9629.62 | 1273.09 | 3879 | 1299 | 1163 | 154 | 926.24 | 111.89 | 77.96 | 9.42
29 | ТССЦ-101-2535 | Люки чугунные: легкие | шт. | -1,6912 -Ф1.р1 | 488.76 |  |  |  | -827
30 | ТССЦ-401-0003 | Бетон тяжелый, класс В7,5 (М100)/*подготовка + монолит.заделки | м3 | 2,9 2,1+0,8 | 389.81 |  |  |  | 1130
31 | ТССЦ-401-0006 | Бетон тяжелый, класс В15 (М200)/*пол | м3 | 2 | 416.33 |  |  |  | 833
32 | ТССЦ-204-0022 | Горячекатаная арматурная сталь периодического профиля класса: А-III, диаметром 12 мм | т | 0,1954 195,4/1000 | 8442.6 |  |  |  | 1650
33 | ТССЦ-403-8013 | Блоки бетонные стен подвалов сплошные (ГОСТ13579-78): ФБС24-5-6-Т /бетон В7,5 (М100), объем 0,679 м3, расход арматуры 2,36 кг/ | шт. | 4 | 348.91 |  |  |  | 1396
34 | ТССЦ-403-8009 | Блоки бетонные стен подвалов сплошные (ГОСТ13579-78): ФБС12-5-6-Т /бетон В7,5 (М100), объем 0,331 м3, расход арматуры 1,46 кг/ | шт. | 8 | 171.93 |  |  |  | 1375
35 | ТССЦ-403-8006 | Блоки бетонные стен подвалов сплошные (ГОСТ13579-78): ФБС12-5-3-Т /бетон В7,5 (М100), объем 0,159 м3, расход арматуры 0,74 кг/ | шт. | 4 | 85.96 |  |  |  | 344
36 | ТССЦ-403-8090 | Балки перекрытий каналов: Б 3 /бетон В20 (М250), объем 0,19 м3, расход ар-ры 45,7 кг/ (серия 3.006.1-8) | шт. | 4 | 557.29 |  |  |  | 2229
37 | ТССЦ-403-8296 | Кольцо опорное КО-6 /бетон В15 (М200), объем 0,02 м3, расход ар-ры 1,10 кг / (серия 3.900.1-14) | шт. | 2 | 31.04 |  |  |  | 62
38 | ТССЦ-403-2433 | Плиты перекрытия лотков и каналов: ПО-1 /бетон В25 (М350), объем 0,7 м3, расход арматуры 54,4 кг/ (серия 3.006.1-2/82.1) | шт. | 1 | 1475.47 |  |  |  | 1475
39 | ТЕР08-02-007-03 | Установка металлических решеток приямков | 1 т металлических изделий | 0,00711 7,11/1000 | 16283.1 | 530.66 | 260.52 | 11.27 | 116 | 4 | 2 |  | 47.38 | 0.34 | 0.69
40 | ТЕР06-01-015-08 | Установка закладных деталей весом: до 20 кг/*МН536, МН1, гильза | 1 т | 0,06426 (18,26+16+30)/1000 | 9405 | 725.13 | 35.67 | 2.45 | 604 | 47 | 2 |  | 63.22 | 4.06 | 0.15 | 0.01
41 | ТЕР09-03-029-01 | Монтаж лестниц прямолинейных и криволинейных, пожарных с ограждением | 1 т конструкций | 0,244 244/1000 | 1215.05 | 384.88 | 719.5 | 92.27 | 296 | 94 | 176 | 23 | 32.37 | 7.9 | 5.64 | 1.38
42 | ТССЦ-201-0650 | Ограждения лестничных проемов, лестничные марши, пожарные лестницы | т | 0.244 | 12289 |  |  |  | 2999
43 | ТЕР08-02-001-09 | Кладка стен приямков и каналов | 1 м3 кладки | 0.08 | 236.56 | 74.41 | 53.52 | 5.88 | 19 | 6 | 4 |  | 7.08 | 0.57 | 0.36 | 0.03
44 | ТССЦ-404-0005 | Кирпич керамический одинарный, размером 250х120х65 мм, марка: 100 | 1000 шт. | 0.032 | 1366 |  |  |  | 44
Изоляционные работы днища
45 | ТЕР11-01-011-01 | Устройство стяжек: цементных толщиной 20 мм | 100 м2 стяжки | 0,108 10,8 / 100 | 1441.46 | 396.68 | 48 | 20.74 | 156 | 43 | 5 | 2 | 39.51 | 4.27 | 1.27 | 0.14
46 | ТССЦ-101-3986 | Церезит/* 5кг на 1 м2 | т | 0,054 5*10,8/1000 | 12791.2 |  |  |  | 691
47 | ТЕР11-01-011-01 | Устройство стяжек: цементных толщиной 20 мм/* Защитная стяжка | 100 м2 стяжки | 0,108 10,8 / 100 | 1441.46 | 396.68 | 48 | 20.74 | 156 | 43 | 5 | 2 | 39.51 | 4.27 | 1.27 | 0.14
48 | ТЕР08-01-003-03 | Гидроизоляция стен, фундаментов: горизонтальная оклеечная в 2 слоя | 100 м2 изолируемой поверхности | 0,108 10,8 / 100 | 4223.22 | 216.68 | 147.11 |  | 456 | 23 | 16 |  | 20.1 | 2.17
49 | ТССЦ-101-1742 | Толь с крупнозернистой посыпкой гидроизоляционный марки ТГ-350 | м2 | -23,76 -Ф2.р1 | 5.32 |  |  |  | -126
50 | ТССЦ-101-1564 | Гидроизол | м2 | 23.76 | 9.88 |  |  |  | 235
51 | ТЕР11-01-011-01 | Устройство стяжек: цементных толщиной 20 мм/* выравнивающая стяжка | 100 м2 стяжки | 0,108 10,8 / 100 | 1441.46 | 396.68 | 48 | 20.74 | 156 | 43 | 5 | 2 | 39.51 | 4.27 | 1.27 | 0.14
Изоляция боковая
52 | ТЕР08-01-003-07 | Гидроизоляция боковая обмазочная битумная в 2 слоя по выровненной поверхности бутовой кладки, кирпичу, бетону | 100 м2 изолируемой поверхности | 0,2226 22,26 / 100 | 1389.48 | 255.04 | 66.55 |  | 309 | 57 | 15 |  | 21.2 | 4.72
Асф/б отмостка (п.п6)
53 | ТЕР27-04-001-02 | Устройство подстилающих и выравнивающих слоев оснований: из песчано-гравийной смеси, дресвы | 100 м3 материала основания (в плотном теле) | 0,0025 (2,5*0,1) / 100 | 2700.4 | 159.4 | 2511.6 | 227.48 | 7 |  | 6 | 1 | 15.72 | 0.04 | 14.81 | 0.04
54 | ТССЦ-408-0200 | Смесь песчано-гравийная природная | м3 | 0,305 2,5*0,1*1,22 | 100.45 |  |  |  | 31
55 | ТЕР27-07-001-01 | Устройство асфальтобетонных покрытий дорожек и тротуаров однослойных из литой мелкозернистой асфальтобетонной смеси толщиной 3 см | 100 м2 покрытия | 0,025 2,5 / 100 | 4347.76 | 177.51 | 58.81 | 0.69 | 109 | 4 | 1 |  | 15.12 | 0.38 | 0.05
Итого прямые затраты по разделу в ценах 2001г. | [8 empty] | 19804 | 1663 | 1400 | 184 |  | 144.88 |  | 11.3
Накладные расходы | [8 empty] | 2326
В том числе, справочно:
90% ФОТ (от 117) (Поз. 41-42) | [8 empty] | 105
105% ФОТ (от 47) (Поз. 40) | [8 empty] | 49
122% ФОТ (от 90) (Поз. 39, 43-44, 48-50, 52) | [8 empty] | 110
123% ФОТ (от 135) (Поз. 45-47, 51) | [8 empty] | 166
130% ФОТ (от 1453) (Поз. 28-38) | [8 empty] | 1889
142% ФОТ (от 5) (Поз. 53-55) | [8 empty] | 7
Сметная прибыль | [8 empty] | 1543
В том числе, справочно:
65% ФОТ (от 47) (Поз. 40) | [8 empty] | 31
75% ФОТ (от 135) (Поз. 45-47, 51) | [8 empty] | 101
80% ФОТ (от 90) (Поз. 39, 43-44, 48-50, 52) | [8 empty] | 72
85% ФОТ (от 1570) (Поз. 28-38, 41-42) | [8 empty] | 1334
95% ФОТ (от 5) (Поз. 53-55) | [8 empty] | 5
Итого по разделу 4 Теплофикационная камера УТ1 (ТС.КЖ-6) | [8 empty] | 23673 |  |  |  |  | 144.88 |  | 11.3
Раздел 5. Земляные работы
Разработка грунта:
56 | ТЕР01-02-057-02 | Разработка грунта вручную в траншеях глубиной до 2 м без креплений с откосами, группа грунтов: 2/* Добор грунта (Прил.1.12 п.3.187 Доработка вручную, зачистка дна и стенок с выкидкой грунта в котлованах и траншеях, разработанных механизированным способом ОЗП=1,2; ТЗ=1,2) | 100 м3 грунта | 0,0573 5,73 / 100 | 1822.13 | 1822.13 |  |  | 104 | 104 |  |  | 184.8 | 10.59
57 | ТЕР01-01-009-08 | Разработка грунта в траншеях экскаватором «обратная лопата» с ковшом вместимостью 0,65 (0,5-1) м3, группа грунтов: 2/* в отвал для обратной засыпки | 1000 м3 грунта | 0,11322 113,22 / 1000 | 3517.23 |  | 3517.23 | 456.42 | 398 |  | 398 | 52 |  |  | 27.95 | 3.16
58 | ТЕР01-01-022-08 | Разработка грунта в траншеях экскаватором «обратная лопата» с ковшом вместимостью 0,65 (0,5-1) м3, группа грунтов: 2/* с погрузкой на автосамосвалы (лишний грунт) | 1000 м3 грунта | 0,072 72 / 1000 | 3786.53 |  | 3786.53 | 491.37 | 273 |  | 273 | 35 |  |  | 30.09 | 2.17
59 | ТССЦпг03-21-01-005 | Перевозка грузов автомобилями-самосвалами грузоподъемностью 10 т, работающих вне карьера, на расстояние: до 5 км I класс груза | 1 т груза | 136,08 1,89*72 | 6.78 |  | 6.78 |  | 923 |  | 923
60 | ТЕР01-01-016-02 | Работа на отвале, группа грунтов: 2-3 | 1000 м3 грунта | 0,072 72 / 1000 | 524.85 | 35.99 | 481.11 | 64.83 | 38 | 3 | 35 | 5 | 3.65 | 0.26 | 3.97 | 0.29
Обратная засыпка:
61 | ТЕР01-02-061-02 | Засыпка вручную траншей, пазух котлованов и ям, группа грунтов: 2 | 100 м3 грунта | 0,1189 11,89 / 100 | 921.46 | 921.46 |  |  | 110 | 110 |  |  | 97.2 | 11.56
62 | ТЕР01-01-034-05 | Засыпка траншей и котлованов с перемещением грунта до 5 м бульдозерами мощностью: 121 кВт (165 л.с.), группа грунтов 2 | 1000 м3 грунта | 0,10705 107,05 / 1000 | 422.1 |  | 422.1 | 44.91 | 45 |  | 45 | 5 |  |  | 2.75 | 0.29
63 | ТЕР01-02-005-01 | Уплотнение грунта пневматическими трамбовками, группа грунтов: 1-2 | 100 м3 уплотненного грунта | 1,0705 107,05 / 100 | 342.18 | 135.07 | 207.11 | 36.97 | 366 | 145 | 221 | 40 | 12.53 | 13.41 | 3.04 | 3.25
Итого прямые затраты по разделу в ценах 2001г. | [8 empty] | 2257 | 362 | 1895 | 137 |  | 35.82 |  | 9.16
Накладные расходы | [8 empty] | 442
В том числе, справочно:
80% ФОТ (от 214) (Поз. 56, 61) | [8 empty] | 171
95% ФОТ (от 285) (Поз. 57-58, 60, 62-63) | [8 empty] | 271
Сметная прибыль | [8 empty] | 239
В том числе, справочно:
45% ФОТ (от 214) (Поз. 56, 61) | [8 empty] | 96
50% ФОТ (от 285) (Поз. 57-58, 60, 62-63) | [8 empty] | 143
Итого по разделу 5 Земляные работы | [8 empty] | 2938 |  |  |  |  | 35.82 |  | 9.16
ИТОГИ ПО СМЕТЕ:
Итого прямые затраты по смете в ценах 2001г. | [8 empty] | 66456 | 3465 | 5135 | 537 |  | 308.7 |  | 34.4
Накладные расходы | [8 empty] | 4796
В том числе, справочно:
80% ФОТ (от 214) (Поз. 56, 61) | [8 empty] | 171
90% ФОТ (от 203) (Поз. 18-20, 41-42) | [8 empty] | 183
95% ФОТ (от 285) (Поз. 57-58, 60, 62-63) | [8 empty] | 271
105% ФОТ (от 286) (Поз. 7-8, 16-17, 22-26, 40) | [8 empty] | 300
122% ФОТ (от 227) (Поз. 12, 21, 27, 39, 43-44, 48-50, 52) | [8 empty] | 277
123% ФОТ (от 410) (Поз. 9-11, 45-47, 51) | [8 empty] | 504
130% ФОТ (от 2372) (Поз. 1-6, 13-15, 28-38) | [8 empty] | 3083
142% ФОТ (от 5) (Поз. 53-55) | [8 empty] | 7
Сметная прибыль | [8 empty] | 3108
В том числе, справочно:
45% ФОТ (от 214) (Поз. 56, 61) | [8 empty] | 96
50% ФОТ (от 285) (Поз. 57-58, 60, 62-63) | [8 empty] | 143
65% ФОТ (от 286) (Поз. 7-8, 16-17, 22-26, 40) | [8 empty] | 187
70% ФОТ (от 1) (Поз. 20) | [8 empty] | 1
75% ФОТ (от 410) (Поз. 9-11, 45-47, 51) | [8 empty] | 307
80% ФОТ (от 227) (Поз. 12, 21, 27, 39, 43-44, 48-50, 52) | [8 empty] | 182
85% ФОТ (от 2574) (Поз. 1-6, 13-15, 18-19, 28-38, 41-42) | [8 empty] | 2187
95% ФОТ (от 5) (Поз. 53-55) | [8 empty] | 5
Итоги по смете:
Итого по разделу 1 Схема расположения элементов теплотрассы и плит покрытия теплотрассы (ТС.КЖ-2) | [8 empty] | 42183 |  |  |  |  | 96.71 |  | 11.95
Итого по разделу 2 Неподвижные опоры (ТС.КЖ-4) | [8 empty] | 2503 |  |  |  |  | 15.83 |  | 0.22
Итого по разделу 3 Углы поворота (ТС.КЖ-5) | [8 empty] | 3063 |  |  |  |  | 15.46 |  | 1.77
Итого по разделу 4 Теплофикационная камера УТ1 (ТС.КЖ-6) | [8 empty] | 23673 |  |  |  |  | 144.88 |  | 11.3
Итого по разделу 5 Земляные работы | [8 empty] | 2938 |  |  |  |  | 35.82 |  | 9.16
Итого | [8 empty] | 74360 |  |  |  |  | 308.7 |  | 34.4
В том числе:
Материалы | [8 empty] | 57856
Машины и механизмы | [8 empty] | 5135
ФОТ | [8 empty] | 4002
Накладные расходы | [8 empty] | 4796
Сметная прибыль | [8 empty] | 3108
ВСЕГО по смете | [8 empty] | 74360 |  |  |  |  | 308.7 |  | 34.4
Составил: ___________________________Хабибуллина А.О.
(должность, подпись, расшифровка)

## ЛС 08-003
СОГЛАСОВАНО: | [11 empty] | УТВЕРЖДАЮ:
_________________ | [11 empty] | _________________
" _____ " ________________ 2015 г. | [11 empty] | "____" ______________2015 г.
350/18/157/2018 Строительство многоквартирного пятиэтажного жилого дома на территории с.Янгантау
(наименование стройки)
ЛОКАЛЬНЫЙ СМЕТНЫЙ РАСЧЕТ № 08-003
(локальная смета)
|  | на | 08-003 Хозяйственно-питьевой и противопожарный водопровод (В1) L=96,2 м, 08 Инженерные сети
(наименование работ и затрат, наименование объекта)
Основание: 350/18/157/2018-НВК.С
|  |  | Сметная стоимость строительных работ _______________________________________________________________________________________________ | [5 empty] | ___________________________88,058 |  | тыс. руб.
|  |  | Средства на оплату труда _______________________________________________________________________________________________ | [5 empty] | ___________________________6,421 |  | тыс. руб.
|  |  | Сметная трудоемкость _______________________________________________________________________________________________ | [5 empty] | _______________________________________________________________________________________________496,8 |  | чел.час
Составлен(а) в текущих (прогнозных) ценах по состоянию на 2001г.
№ пп | Обосно- вание | Наименование | Ед. изм. | Кол. | Стоимость единицы, руб. |  |  |  | Общая стоимость, руб. |  |  |  | Т/з осн. раб.на ед. | Т/з осн. раб. Всего | Т/з мех. на ед. | Т/з мех. Всего
[5 empty] | Всего | В том числе |  |  | Всего | В том числе
[6 empty] | Осн.З/п | Эк.Маш | З/пМех |  | Осн.З/п | Эк.Маш | З/пМех
1 | 2 | 3 | 4 | 5 | 6 | 7 | 8 | 9 | 10 | 11 | 12 | 13 | 14 | 15 | 16 | 17
Раздел 1. Земляные работы и благоустройство территирии
Вскрытие и восстановление растительного слоя (h=0,2 м):
1 | ТЕР01-01-032-01 | Разработка грунта с перемещением до 10 м бульдозерами мощностью: 132 кВт (180 л.с.), группа грунтов 1 | 1000 м3 грунта | 0,0596 (298*0,2) / 1000 | 575.19 |  | 575.19 | 53.07 | 34 |  | 34 | 3 |  |  | 3.25 | 0.19
2 | ТЕР47-01-046-01 | Подготовка почвы для устройства партерного и обыкновенного газона без внесения растительной земли: механизированным способом | 100 м2 | 2,98 298 / 100 | 72.59 | 51.66 | 20.93 | 3.11 | 216 | 154 | 62 | 9 | 5.32 | 15.85 | 0.21 | 0.63
3 | ТЕР47-01-046-06 | Посев газонов партерных, мавританских и обыкновенных вручную | 100 м2 | 2,98 298 / 100 | 636.99 | 64.03 | 262.88 | 38.41 | 1898 | 191 | 783 | 114 | 5.99 | 17.85 | 2.74 | 8.17
4 | ТССЦ-414-0137 | Семена газонных трав (смесь) | кг | -5,96 -Ф5.р1 | 134.04 |  |  |  | -799
5 | ТССЦ-414-0340 | Газон УНИВЕРСАЛЬНЫЙ-АЛЬТЕРНАТИВНЫЙ | кг | 5,96 Ф5.р1 | 39.97 |  |  |  | 238
Вскрытие и восстановление бордюрного камня:(без его стоимости)
6 | ТЕР27-03-010-01 | Разборка бортовых камней: на бетонном основании | 100 м | 0,59 59 / 100 | 777.74 | 777.74 |  |  | 459 | 459 |  |  | 76.7 | 45.25
7 | ТЕР27-02-010-02 | Установка бортовых камней бетонных: при других видах покрытий | 100 м бортового камня | 0,59 59 / 100 | 3622.27 | 813.3 | 81.7 | 11.1 | 2137 | 480 | 48 | 7 | 76.08 | 44.89 | 0.68 | 0.4
Вскрытие и восстановление асфальтового покрытия:
8 | ТЕР27-03-008-04 | Разборка покрытий и оснований: асфальтобетонных | 100 м3 конструкций | 0,232 23,2 / 100 | 7247.82 | 1889.7 | 5358.12 | 561.25 | 1681 | 438 | 1243 | 130 | 179.8 | 41.71 | 45.63 | 10.59
9 | ТССЦпг01-01-01-043 | Погрузочные работы при автомобильных перевозках: мусора строительного с погрузкой экскаваторами емкостью ковша до 0,5 м3 | 1 т груза | 51,04 23,2*2,2 | 3.64 |  |  |  | 186
10 | ТССЦпг03-21-01-005 | Перевозка грузов автомобилями-самосвалами грузоподъемностью 10 т, работающих вне карьера, на расстояние: до 5 км I класс груза | 1 т груза | 51,04 23,2*2,2 | 6.78 |  | 6.78 |  | 346 |  | 346
11 | ТЕР27-04-001-04 | Устройство подстилающих и выравнивающих слоев оснований: из щебня | 100 м3 материала основания (в плотном теле) | 0,193 (77,2*0,25) / 100 | 4123.54 | 247.46 | 3846.68 | 337.43 | 796 | 48 | 742 | 65 | 24.19 | 4.67 | 20.6 | 3.98
12 | ТССЦ-408-0020 | Щебень из природного камня для строительных работ марка: 600, фракция 40-70 мм | м3 | 19,3 77,2*0,25 | 185.4 |  |  |  | 3578
13 | ТССЦпг03-21-01-030 | Перевозка грузов автомобилями-самосвалами грузоподъемностью 10 т, работающих вне карьера, на расстояние: до 30 км I класс груза | 1 т груза | -30,88 -19,3*1,6 | 19.55 |  | 19.55 |  | -604 |  | -604
14 | ТССЦпг03-21-01-065 | Перевозка грузов автомобилями-самосвалами грузоподъемностью 10 т, работающих вне карьера, на расстояние: до 65 км I класс груза | 1 т груза | 30,88 19,3*1,6 | 33.51 |  | 33.51 |  | 1035 |  | 1035
15 | ТЕР27-06-020-06 | Устройство покрытия толщиной 4 см из горячих асфальтобетонных смесей пористых крупнозернистых, плотность каменных материалов: 2,5-2,9 т/м3 | 1000 м2 покрытия | 0,0772 77,2 / 1000 | 58666.17 | 465.73 | 2420.05 | 317.56 | 4529 | 36 | 187 | 25 | 38.3 | 2.96 | 19.05 | 1.47
16 | ТЕР27-06-021-06 | На каждые 0,5 см изменения толщины покрытия добавлять или исключать: к расценке 27-06-020-06/* Добавить до толщ.7 см (ПЗ=6 (ОЗП=6; ЭМ=6 к расх.; ЗПМ=6; МАТ=6 к расх.; ТЗ=6; ТЗМ=6)) | 1000 м2 покрытия | 0,0772 77,2 / 1000 | 41956.74 | 6.54 | 18.96 |  | 3239 | 1 | 1 |  | 0.54 | 0.04
17 | ТЕР27-06-020-01 | Устройство покрытия толщиной 4 см из горячих асфальтобетонных смесей плотных мелкозернистых типа АБВ, плотность каменных материалов: 2,5-2,9 т/м3 | 1000 м2 покрытия | 0,0922 92,2 / 1000 | 66398.04 | 465.73 | 2426.13 | 318.06 | 6122 | 43 | 224 | 29 | 38.3 | 3.53 | 19.08 | 1.76
18 | ТЕР27-06-021-01 | На каждые 0,5 см изменения толщины покрытия добавлять или исключать: к расценке 27-06-020-01/* Добавить до толщины 6 см (ПЗ=4 (ОЗП=4; ЭМ=4 к расх.; ЗПМ=4; МАТ=4 к расх.; ТЗ=4; ТЗМ=4)) | 1000 м2 покрытия | 0,0922 92,2 / 1000 | 31653.56 | 4.36 | 13.4 |  | 2918 |  | 1 |  | 0.36 | 0.03
Разработка грунта:
19 | ТЕР01-02-057-02 | Разработка грунта вручную в траншеях глубиной до 2 м без креплений с откосами, группа грунтов: 2/* Добор грунта (Прил.1.12 п.3.187 Доработка вручную, зачистка дна и стенок с выкидкой грунта в котлованах и траншеях, разработанных механизированным способом ОЗП=1,2; ТЗ=1,2) | 100 м3 грунта | 0,156 15,6 / 100 | 1822.13 | 1822.13 |  |  | 284 | 284 |  |  | 184.8 | 28.83
20 | ТЕР01-02-057-02 | Разработка грунта вручную в траншеях глубиной до 2 м без креплений с откосами, группа грунтов: 2/* приямки | 100 м3 грунта | 0,104 10,4 / 100 | 1518.44 | 1518.44 |  |  | 158 | 158 |  |  | 154 | 16.02
21 | ТЕР01-02-057-02 | Разработка грунта вручную в траншеях глубиной до 2 м без креплений с откосами, группа грунтов: 2/* врезки и пересечки (Прил.1.12 п.3.189 Разработка грунта в местах, находящихся на расстоянии до 1 м от кабелей, проложенных в трубопроводах или коробах, а также от водопроводных и канализационных труб ОЗП=1,15; ТЗ=1,15) | 100 м3 грунта | 0,212 21,20 / 100 | 1746.21 | 1746.21 |  |  | 370 | 370 |  |  | 177.1 | 37.55
22 | ТЕР01-01-009-08 | Разработка грунта в траншеях экскаватором «обратная лопата» с ковшом вместимостью 0,65 (0,5-1) м3, группа грунтов: 2/* в отвал для обратной засыпки | 1000 м3 грунта | 0,38856 388,56 / 1000 | 3517.23 |  | 3517.23 | 456.42 | 1367 |  | 1367 | 177 |  |  | 27.95 | 10.86
23 | ТЕР01-01-022-08 | Разработка грунта в траншеях экскаватором «обратная лопата» с ковшом вместимостью 0,65 (0,5-1) м3, группа грунтов: 2/* с погрузкой на автосамосвалы (лишний грунт) | 1000 м3 грунта | 0,0946 94,60 / 1000 | 3786.53 |  | 3786.53 | 491.37 | 358 |  | 358 | 46 |  |  | 30.09 | 2.85
24 | ТССЦпг03-21-01-005 | Перевозка грузов автомобилями-самосвалами грузоподъемностью 10 т, работающих вне карьера, на расстояние: до 5 км I класс груза | 1 т груза | 178,794 1,89*94,60 | 6.78 |  | 6.78 |  | 1212 |  | 1212
25 | ТЕР01-01-016-02 | Работа на отвале, группа грунтов: 2-3 | 1000 м3 грунта | 0,0946 94,6 / 1000 | 524.85 | 35.99 | 481.11 | 64.83 | 50 | 3 | 46 | 6 | 3.65 | 0.35 | 3.97 | 0.38
Обратная засыпка:
26 | ТЕР01-02-061-02 | Засыпка вручную траншей, пазух котлованов и ям, группа грунтов: 2 | 100 м3 грунта | 0,6478 64,78 / 100 | 921.46 | 921.46 |  |  | 597 | 597 |  |  | 97.2 | 62.97
27 | ТЕР01-01-034-05 | Засыпка траншей и котлованов с перемещением грунта до 5 м бульдозерами мощностью: 121 кВт (165 л.с.), группа грунтов 2 | 1000 м3 грунта | 0,45598 (370,98+85) / 1000 | 422.1 |  | 422.1 | 44.91 | 192 |  | 192 | 20 |  |  | 2.75 | 1.25
28 | ТССЦ-408-0200 | Смесь песчано-гравийная природная/* под дорогой | м3 | 103,7 85*1,22 | 100.45 |  |  |  | 10417
29 | ТССЦпг03-21-01-030 | Перевозка грузов автомобилями-самосвалами грузоподъемностью 10 т, работающих вне карьера, на расстояние: до 30 км I класс груза | 1 т груза | -165,92 -103,7*1,6 | 19.55 |  | 19.55 |  | -3244 |  | -3244
30 | ТССЦпг03-21-01-050 | Перевозка грузов автомобилями-самосвалами грузоподъемностью 10 т, работающих вне карьера, на расстояние: до 50 км I класс груза | 1 т груза | 165,92 103,7*1,6 | 27.53 |  | 27.53 |  | 4568 |  | 4568
31 | ТЕР01-02-005-01 | Уплотнение грунта пневматическими трамбовками, группа грунтов: 1-2 | 100 м3 уплотненного грунта | 3,7098 370,98 / 100 | 342.18 | 135.07 | 207.11 | 36.97 | 1269 | 501 | 768 | 137 | 12.53 | 46.48 | 3.04 | 11.28
Демонтаж стальной трубы:
32 | ТЕР22-01-011-03 | Укладка стальных водопроводных труб с гидравлическим испытанием диаметром: 100 мм (Табл.2, п.5 Демонтаж (разборка) сетей инженерно-технического обеспечения ОЗП=0,6; ЭМ=0,6 к расх.; ЗПМ=0,6; МАТ=0 к расх.; ТЗ=0,6; ТЗМ=0,6) | 1 км трубопровода | 0,0018 1,8/1000 | 5583.8 | 2772.46 | 2811.34 | 386.93 | 10 | 5 | 5 | 1 | 211.8 | 0.38 | 24.76 | 0.04
Итого прямые затраты по разделу в ценах 2001г. | [8 empty] | 45617 | 3768 | 9374 | 769 |  | 369.36 |  | 53.85
Накладные расходы | [8 empty] | 5022
В том числе, справочно:
80% ФОТ (от 1409) (Поз. 19-21, 26) | [8 empty] | 1127
95% ФОТ (от 893) (Поз. 1, 22-23, 25, 27-28, 31) | [8 empty] | 848
115% ФОТ (от 468) (Поз. 2-5) | [8 empty] | 538
130% ФОТ (от 6) (Поз. 32) | [8 empty] | 8
142% ФОТ (от 1761) (Поз. 6-8, 11-12, 15-18) | [8 empty] | 2501
Сметная прибыль | [8 empty] | 3180
В том числе, справочно:
45% ФОТ (от 1409) (Поз. 19-21, 26) | [8 empty] | 634
50% ФОТ (от 893) (Поз. 1, 22-23, 25, 27-28, 31) | [8 empty] | 447
89% ФОТ (от 6) (Поз. 32) | [8 empty] | 5
90% ФОТ (от 468) (Поз. 2-5) | [8 empty] | 421
95% ФОТ (от 1761) (Поз. 6-8, 11-12, 15-18) | [8 empty] | 1673
Итого по разделу 1 Земляные работы и благоустройство территирии | [8 empty] | 53819 |  |  |  |  | 369.36 |  | 53.85
Раздел 2. Хоз.-питьевой водопровод
33 | ТЕР22-06-005-03 | Врезка в существующие сети из стальных труб стальных штуцеров (патрубков) диаметром: 100 мм | 1 врезка | 2 | 173.1 | 30.02 | 103.38 | 10.61 | 346 | 60 | 207 | 21 | 2.23 | 4.46 | 0.65 | 1.3
34 | ТЕР22-01-011-03 | Укладка стальных водопроводных труб с гидравлическим испытанием диаметром: 100 мм | 1 км трубопровода | 0,0962 96,2/1000 | 90657.49 | 4620.77 | 4685.57 | 644.89 | 8721 | 445 | 451 | 62 | 353 | 33.96 | 41.26 | 3.97
35 | ТССЦ-104-8122 | Изоляция внутренняя цементно-песчаная водопроводных труб диаметром: 325 мм (Коэф.по соотношению периметров труб диаметром 114мм и 325 мм ПЗ=0,36 (ОЗП=0,36; ЭМ=0,36 к расх.; ЗПМ=0,36; МАТ=0,36 к расх.; ТЗ=0,36; ТЗМ=0,36)) | м | 96.2 | 23.72 |  |  |  | 2282
36 | ТЕР22-06-001-03 | Промывка с дезинфекцией трубопроводов диаметром: 100 мм | 1 км трубопровода | 0,0962 96,2/1000 | 814.12 | 611.23 |  |  | 78 | 59 |  |  | 56.7 | 5.45
37 | ТЕР22-02-003-03 | Нанесение весьма усиленной антикоррозионной битумно-резиновой или битумно-полимерной изоляции на стальные трубопроводы диаметром: 100 мм | 1 км трубопровода | 0,0962 96,2/1000 | 7132.51 | 2675.25 | 1246.91 | 2.19 | 686 | 257 | 120 |  | 225 | 21.65 | 0.18 | 0.02
38 | ТССЦ-101-1763 | Мастика битумно-полимерная | т | 0.31938 | 6487.55 |  |  |  | 2072
39 | ТЕР22-03-001-05 | Установка фасонных частей стальных сварных диаметром: 100-250 мм | 1 т фасонных частей | 0,0214 (2*7,8+2*2,9)/1000 | 24965.67 | 4960.28 | 13325.45 | 1684.6 | 534 | 106 | 285 | 36 | 353.8 | 7.57 | 103.16 | 2.21
40 | ТССЦ-103-1009 | Фасонные стальные сварные части, диаметр: до 800 мм | т | -0,0214 -Ф3.р1 | 5691.67 |  |  |  | -122
41 | ТССЦ-507-2173 | Тройники равнопроходные на Ру до 16 МПа (160 кгс/см2) диаметром условного прохода: 100 мм, наружным диаметром 108 мм, толщиной стенки 6 мм | шт. | 2 | 240.35 |  |  |  | 481
42 | ТССЦ-507-2322 | Переходы концентрические на Ру до 16 МПа (160 кгс/см2) диаметром условного прохода: 200х100 мм, наружным диаметром и толщиной стенки 219х6-108х4 мм | шт. | 2 | 238.35 |  |  |  | 477
43 | ТЕР22-03-014-03 | Приварка фланцев к стальным трубопроводам диаметром: 100 мм | 1 фланец | 8 | 161.51 | 9.81 | 49.65 | 6.37 | 1292 | 78 | 397 | 51 | 0.7 | 5.6 | 0.39 | 3.12
44 | ТЕР22-03-014-06 | Приварка фланцев к стальным трубопроводам диаметром: 200 мм | 1 фланец | 2 | 409.75 | 23.27 | 139.65 | 17.8 | 820 | 47 | 279 | 36 | 1.66 | 3.32 | 1.09 | 2.18
Итого прямые затраты по разделу в ценах 2001г. | [8 empty] | 17667 | 1052 | 1739 | 206 |  | 82.01 |  | 12.8
Накладные расходы | [8 empty] | 1635
В том числе, справочно:
130% ФОТ (от 1258) (Поз. 33-44) | [8 empty] | 1635
Сметная прибыль | [8 empty] | 1120
В том числе, справочно:
89% ФОТ (от 1258) (Поз. 33-44) | [8 empty] | 1120
Итого по разделу 2 Хоз.-питьевой водопровод | [8 empty] | 20422 |  |  |  |  | 82.01 |  | 12.8
Раздел 3. Водопроводные колодцы
45 | ТЕР22-04-001-02 | Устройство круглых колодцев из сборного железобетона в грунтах: мокрых | 10 м3 железобетонных и бетонных конструкций колодца | 0,268 2,68 / 10 | 27803.41 | 1778.61 | 3273.35 | 355.99 | 7451 | 477 | 877 | 95 | 151.5 | 40.6 | 21.8 | 5.84
46 | ТССЦ-403-3120 | Плиты железобетонные: покрытий, перекрытий и днищ | м3 | -1,0586 -Ф4.р3 | 2266.42 |  |  |  | -2399
47 | ТССЦ-403-0120 | Кольца для колодцев сборные железобетонные диаметром: 1500 мм | м | -2,5728 -Ф4.р2 | 638.82 |  |  |  | -1644
48 | ТССЦ-403-0118 | Кольца для колодцев сборные железобетонные диаметром: 700 мм | м | -1,5544 -Ф4.р1 | 254.45 |  |  |  | -396
49 | ТССЦ-101-2536 | Люки чугунные: тяжелые | шт. | 2 | 555.09 |  |  |  | 1110
50 | ТССЦ-403-8242 | Плита днища: ПН15 /бетон В15 (М200), объем 0,38 м3, расход ар-ры 33,13 кг / (серия 3.900.1-14) | шт. | 2 | 488.03 |  |  |  | 976
51 | ТССЦ-403-8274 | Кольцо стеновое смотровых колодцев: КС15.6 /бетон В15 (М200), объем 0,265 м3, расход арматуры 4,94 кг/ (серия 3.900.1-14) | шт. | 4 | 332.56 |  |  |  | 1330
52 | ТССЦ-403-8275 | Кольцо стеновое смотровых колодцев: КС15.9 /бетон В15 (М200), объем 0,40 м3, расход арматуры 7,02 кг/ (серия 3.900.1-14) | шт. | 2 | 498.54 |  |  |  | 997
53 | ТССЦ-403-8232 | Плита перекрытия: 1ПП15-2 /бетон В15 (М200), объем 0,27 м3, расход ар-ры 32,21кг/ (серия 3.900.1-14) | шт. | 2 | 628.08 |  |  |  | 1256
54 | ТССЦ-403-8296 | Кольцо опорное КО-6 /бетон В15 (М200), объем 0,02 м3, расход ар-ры 1,10 кг / (серия 3.900.1-14) | шт. | 4 | 31.04 |  |  |  | 124
55 | ТССЦ-201-0650 | Ограждения лестничных проемов, лестничные марши, пожарные лестницы | т | 0,0406 40,6/1000 | 12289 |  |  |  | 499
56 | ТЕР15-04-030-04 | Масляная окраска металлических поверхностей: решеток, переплетов, труб диаметром менее 50 мм и т.п., количество окрасок 2 | 100 м2 окрашиваемой поверхности | 0,0122 1,22 / 100 | 1225.33 | 795.87 | 2.95 | 0.16 | 15 | 10 |  |  | 71.06 | 0.87 | 0.01
57 | ТЕР22-03-011-03 | Установка: гидрантов пожарных | 1 шт. | 2 | 1565.91 | 21.34 | 4.93 | 0.33 | 3132 | 43 | 10 | 1 | 1.98 | 3.96 | 0.02 | 0.04
Итого прямые затраты по разделу в ценах 2001г. | [8 empty] | 12451 | 530 | 887 | 96 |  | 45.43 |  | 5.88
Накладные расходы | [8 empty] | 812
В том числе, справочно:
105% ФОТ (от 10) (Поз. 56) | [8 empty] | 11
130% ФОТ (от 616) (Поз. 45-55, 57) | [8 empty] | 801
Сметная прибыль | [8 empty] | 554
В том числе, справочно:
55% ФОТ (от 10) (Поз. 56) | [8 empty] | 6
89% ФОТ (от 616) (Поз. 45-55, 57) | [8 empty] | 548
Итого по разделу 3 Водопроводные колодцы | [8 empty] | 13817 |  |  |  |  | 45.43 |  | 5.88
ИТОГИ ПО СМЕТЕ:
Итого прямые затраты по смете в ценах 2001г. | [8 empty] | 75735 | 5350 | 12000 | 1071 |  | 496.8 |  | 72.53
Накладные расходы | [8 empty] | 7469
В том числе, справочно:
80% ФОТ (от 1409) (Поз. 19-21, 26) | [8 empty] | 1127
95% ФОТ (от 893) (Поз. 1, 22-23, 25, 27-28, 31) | [8 empty] | 848
105% ФОТ (от 10) (Поз. 56) | [8 empty] | 11
115% ФОТ (от 468) (Поз. 2-5) | [8 empty] | 538
130% ФОТ (от 1880) (Поз. 32-55, 57) | [8 empty] | 2444
142% ФОТ (от 1761) (Поз. 6-8, 11-12, 15-18) | [8 empty] | 2501
Сметная прибыль | [8 empty] | 4854
В том числе, справочно:
45% ФОТ (от 1409) (Поз. 19-21, 26) | [8 empty] | 634
50% ФОТ (от 893) (Поз. 1, 22-23, 25, 27-28, 31) | [8 empty] | 447
55% ФОТ (от 10) (Поз. 56) | [8 empty] | 6
89% ФОТ (от 1880) (Поз. 32-55, 57) | [8 empty] | 1673
90% ФОТ (от 468) (Поз. 2-5) | [8 empty] | 421
95% ФОТ (от 1761) (Поз. 6-8, 11-12, 15-18) | [8 empty] | 1673
Итоги по смете:
Итого по разделу 1 Земляные работы и благоустройство территирии | [8 empty] | 53819 |  |  |  |  | 369.36 |  | 53.85
Итого по разделу 2 Хоз.-питьевой водопровод | [8 empty] | 20422 |  |  |  |  | 82.01 |  | 12.8
Итого по разделу 3 Водопроводные колодцы | [8 empty] | 13817 |  |  |  |  | 45.43 |  | 5.88
Итого | [8 empty] | 88058 |  |  |  |  | 496.8 |  | 72.53
В том числе:
Материалы | [8 empty] | 58199
Машины и механизмы | [8 empty] | 12000
ФОТ | [8 empty] | 6421
Накладные расходы | [8 empty] | 7469
Сметная прибыль | [8 empty] | 4854
ВСЕГО по смете | [8 empty] | 88058 |  |  |  |  | 496.8 |  | 72.53
Составил: ___________________________Хабибуллина А.О.
(должность, подпись, расшифровка)

## ЛС 08-004
СОГЛАСОВАНО: | [11 empty] | УТВЕРЖДАЮ:
_________________ | [11 empty] | _________________
" _____ " ________________ 2015 г. | [11 empty] | "____" ______________2015 г.
350/18/157/2018 Строительство многоквартирного пятиэтажного жилого дома на территории с.Янгантау
(наименование стройки)
ЛОКАЛЬНЫЙ СМЕТНЫЙ РАСЧЕТ № 08-004
(локальная смета)
|  | на | 08-004 Бытовая канализация (К1), 08 Инженерные сети
(наименование работ и затрат, наименование объекта)
Основание: 350/18/157/2018-НВК.С
|  |  | Сметная стоимость строительных работ _______________________________________________________________________________________________ | [5 empty] | ___________________________10,113 |  | тыс. руб.
|  |  | Средства на оплату труда _______________________________________________________________________________________________ | [5 empty] | ___________________________0,713 |  | тыс. руб.
|  |  | Сметная трудоемкость _______________________________________________________________________________________________ | [5 empty] | _______________________________________________________________________________________________52,09 |  | чел.час
Составлен(а) в текущих (прогнозных) ценах по состоянию на 2001 г.
№ пп | Обосно- вание | Наименование | Ед. изм. | Кол. | Стоимость единицы, руб. |  |  |  | Общая стоимость, руб. |  |  |  | Т/з осн. раб.на ед. | Т/з осн. раб. Всего | Т/з мех. на ед. | Т/з мех. Всего
[5 empty] | Всего | В том числе |  |  | Всего | В том числе
[6 empty] | Осн.З/п | Эк.Маш | З/пМех |  | Осн.З/п | Эк.Маш | З/пМех
1 | 2 | 3 | 4 | 5 | 6 | 7 | 8 | 9 | 10 | 11 | 12 | 13 | 14 | 15 | 16 | 17
Раздел 1. Земляные работы
1 | ТЕР01-02-057-02 | Разработка грунта вручную в траншеях глубиной до 2 м без креплений с откосами, группа грунтов: 2 | 100 м3 грунта | 0,0029 0,29 / 100 | 1518.44 | 1518.44 |  |  | 4 | 4 |  |  | 154 | 0.45
2 | ТЕР01-02-057-02 | Разработка грунта вручную в траншеях глубиной до 2 м без креплений с откосами, группа грунтов: 2/* Добор грунта (Прил.1.12 п.3.187 Доработка вручную, зачистка дна и стенок с выкидкой грунта в котлованах и траншеях, разработанных механизированным способом ОЗП=1,2; ТЗ=1,2) | 100 м3 грунта | 0,0044 0,44 / 100 | 1822.13 | 1822.13 |  |  | 8 | 8 |  |  | 184.8 | 0.81
3 | ТЕР01-01-009-08 | Разработка грунта в траншеях экскаватором «обратная лопата» с ковшом вместимостью 0,65 (0,5-1) м3, группа грунтов: 2/* в отвал для обратной засыпки | 1000 м3 грунта | 0,00824 8,24 / 1000 | 3517.23 |  | 3517.23 | 456.42 | 29 |  | 29 | 4 |  |  | 27.95 | 0.23
4 | ТЕР01-01-022-08 | Разработка грунта в траншеях экскаватором «обратная лопата» с ковшом вместимостью 0,65 (0,5-1) м3, группа грунтов: 2/* с погрузкой на автосамосвалы (лишний грунт) | 1000 м3 грунта | 0,00606 6,06 / 1000 | 3786.53 |  | 3786.53 | 491.37 | 23 |  | 23 | 3 |  |  | 30.09 | 0.18
5 | ТССЦпг03-21-01-005 | Перевозка грузов автомобилями-самосвалами грузоподъемностью 10 т, работающих вне карьера, на расстояние: до 5 км I класс груза | 1 т груза | 11,4534 1,89*6,06 | 6.78 |  | 6.78 |  | 78 |  | 78
6 | ТЕР01-01-016-02 | Работа на отвале, группа грунтов: 2-3 | 1000 м3 грунта | 0,00606 6,06 / 1000 | 524.85 | 35.99 | 481.11 | 64.83 | 3 |  | 3 |  | 3.65 | 0.02 | 3.97 | 0.02
Обратная засыпка:
7 | ТЕР01-02-061-02 | Засыпка вручную траншей, пазух котлованов и ям, группа грунтов: 2 | 100 м3 грунта | 0,009 0,9 / 100 | 921.46 | 921.46 |  |  | 8 | 8 |  |  | 97.2 | 0.87
8 | ТЕР01-01-034-05 | Засыпка траншей и котлованов с перемещением грунта до 5 м бульдозерами мощностью: 121 кВт (165 л.с.), группа грунтов 2 | 1000 м3 грунта | 0,00808 8,08 / 1000 | 422.1 |  | 422.1 | 44.91 | 3 |  | 3 |  |  |  | 2.75 | 0.02
9 | ТЕР01-02-005-01 | Уплотнение грунта пневматическими трамбовками, группа грунтов: 1-2 | 100 м3 уплотненного грунта | 0,0808 8,08 / 100 | 342.18 | 135.07 | 207.11 | 36.97 | 28 | 11 | 17 | 3 | 12.53 | 1.01 | 3.04 | 0.25
Итого прямые затраты по разделу в ценах 2001г. | [8 empty] | 184 | 31 | 153 | 10 |  | 3.16 |  | 0.7
Накладные расходы | [8 empty] | 36
В том числе, справочно:
80% ФОТ (от 20) (Поз. 1-2, 7) | [8 empty] | 16
95% ФОТ (от 21) (Поз. 3-4, 6, 8-9) | [8 empty] | 20
Сметная прибыль | [8 empty] | 20
В том числе, справочно:
45% ФОТ (от 20) (Поз. 1-2, 7) | [8 empty] | 9
50% ФОТ (от 21) (Поз. 3-4, 6, 8-9) | [8 empty] | 11
Итого по разделу 1 Земляные работы | [8 empty] | 240 |  |  |  |  | 3.16 |  | 0.7
Раздел 2. Канализационные колодцы
10 | ТЕР23-03-001-06 | Устройство круглых сборных железобетонных канализационных колодцев диаметром: 1,5 м в мокрых грунтах | 10 м3 железобетонных и бетонных конструкций колодца | 0,312 3,12 / 10 | 17454.23 | 1280.05 | 1901.61 | 187.63 | 5446 | 399 | 593 | 59 | 111.6 | 34.82 | 11.49 | 3.58
11 | ТССЦ-403-3120 | Плиты железобетонные: покрытий, перекрытий и днищ | м3 | -0,64272 -Ф1.р2 | 2266.42 |  |  |  | -1457
12 | ТССЦ-403-0120 | Кольца для колодцев сборные железобетонные диаметром: 1500 мм | м | -2,14656 -Ф1.р1 | 638.82 |  |  |  | -1371
13 | ТССЦ-101-2536 | Люки чугунные: тяжелые | шт. | 2 | 555.09 |  |  |  | 1110
14 | ТССЦ-403-8242 | Плита днища: ПН15 /бетон В15 (М200), объем 0,38 м3, расход ар-ры 33,13 кг / (серия 3.900.1-14) | шт. | 2 | 488.03 |  |  |  | 976
15 | ТССЦ-403-8274 | Кольцо стеновое смотровых колодцев: КС15.6 /бетон В15 (М200), объем 0,265 м3, расход арматуры 4,94 кг/ (серия 3.900.1-14) | шт. | 4 | 332.56 |  |  |  | 1330
16 | ТССЦ-403-8232 | Плита перекрытия: 1ПП15-2 /бетон В15 (М200), объем 0,27 м3, расход ар-ры 32,21кг/ (серия 3.900.1-14) | шт. | 2 | 628.08 |  |  |  | 1256
17 | ТССЦ-403-8296 | Кольцо опорное КО-6 /бетон В15 (М200), объем 0,02 м3, расход ар-ры 1,10 кг / (серия 3.900.1-14) | шт. | 2 | 31.04 |  |  |  | 62
18 | ТССЦ-201-0650 | Ограждения лестничных проемов, лестничные марши, пожарные лестницы | т | 0,0258 25,8/1000 | 12289 |  |  |  | 317
19 | ТЕР15-04-030-04 | Масляная окраска металлических поверхностей: решеток, переплетов, труб диаметром менее 50 мм и т.п., количество окрасок 2 | 100 м2 окрашиваемой поверхности | 0,0077 0,77 / 100 | 1225.33 | 795.87 | 2.95 | 0.16 | 9 | 6 |  |  | 71.06 | 0.55 | 0.01
20 | ТЕР22-06-005-04 | Врезка в существующие сети из стальных труб стальных штуцеров (патрубков) диаметром: 150 мм/*Д-110мм в Д-150мм | 1 врезка | 2 | 288.25 | 43.38 | 173.82 | 19.11 | 577 | 87 | 348 | 38 | 3.18 | 6.36 | 1.17 | 2.34
21 | ТЕР16-07-006-01 | Заделка сальников при проходе труб через фундаменты или стены подвала диаметром: до 100 мм | 1 сальник | 4 | 39.34 | 20.65 |  |  | 157 | 83 |  |  | 1.8 | 7.2
Итого прямые затраты по разделу в ценах 2001г. | [8 empty] | 8412 | 575 | 941 | 97 |  | 48.93 |  | 5.92
Накладные расходы | [8 empty] | 870
В том числе, справочно:
105% ФОТ (от 6) (Поз. 19) | [8 empty] | 6
128% ФОТ (от 83) (Поз. 21) | [8 empty] | 106
130% ФОТ (от 583) (Поз. 10-18, 20) | [8 empty] | 758
Сметная прибыль | [8 empty] | 591
В том числе, справочно:
55% ФОТ (от 6) (Поз. 19) | [8 empty] | 3
83% ФОТ (от 83) (Поз. 21) | [8 empty] | 69
89% ФОТ (от 583) (Поз. 10-18, 20) | [8 empty] | 519
Итого по разделу 2 Канализационные колодцы | [8 empty] | 9873 |  |  |  |  | 48.93 |  | 5.92
ИТОГИ ПО СМЕТЕ:
Итого прямые затраты по смете в ценах 2001г. | [8 empty] | 8596 | 606 | 1094 | 107 |  | 52.09 |  | 6.62
Накладные расходы | [8 empty] | 906
В том числе, справочно:
80% ФОТ (от 20) (Поз. 1-2, 7) | [8 empty] | 16
95% ФОТ (от 21) (Поз. 3-4, 6, 8-9) | [8 empty] | 20
105% ФОТ (от 6) (Поз. 19) | [8 empty] | 6
128% ФОТ (от 83) (Поз. 21) | [8 empty] | 106
130% ФОТ (от 583) (Поз. 10-18, 20) | [8 empty] | 758
Сметная прибыль | [8 empty] | 611
В том числе, справочно:
45% ФОТ (от 20) (Поз. 1-2, 7) | [8 empty] | 9
50% ФОТ (от 21) (Поз. 3-4, 6, 8-9) | [8 empty] | 11
55% ФОТ (от 6) (Поз. 19) | [8 empty] | 3
83% ФОТ (от 83) (Поз. 21) | [8 empty] | 69
89% ФОТ (от 583) (Поз. 10-18, 20) | [8 empty] | 519
Итоги по смете:
Итого по разделу 1 Земляные работы | [8 empty] | 240 |  |  |  |  | 3.16 |  | 0.7
Итого по разделу 2 Канализационные колодцы | [8 empty] | 9873 |  |  |  |  | 48.93 |  | 5.92
Итого | [8 empty] | 10113 |  |  |  |  | 52.09 |  | 6.62
В том числе:
Материалы | [8 empty] | 6896
Машины и механизмы | [8 empty] | 1094
ФОТ | [8 empty] | 713
Накладные расходы | [8 empty] | 906
Сметная прибыль | [8 empty] | 611
ВСЕГО по смете | [8 empty] | 10113 |  |  |  |  | 52.09 |  | 6.62
Составил: ___________________________Хабибуллина А.О.
(должность, подпись, расшифровка)

## ЛС 09-001
СОГЛАСОВАНО: | [11 empty] | УТВЕРЖДАЮ:
_________________ | [11 empty] | _________________
" _____ " ________________ 2015 г. | [11 empty] | "____" ______________2015 г.
350/18/157/2018 Строительство многоквартирного пятиэтажного жилого дома на территории с.Янгантау
(наименование стройки)
ЛОКАЛЬНЫЙ СМЕТНЫЙ РАСЧЕТ № 09-001.
(локальная смета)
|  | на | 09-001.Вертикальная планировка и благоустройство ., 09 Вертикальная планировка и благоустройство, МАФ,озеленение
(наименование работ и затрат, наименование объекта)
Основание: 350/18/157/2018-ГП л.7,8
|  |  | Сметная стоимость строительных работ _______________________________________________________________________________________________ | [5 empty] | ___________________________212,322 |  | тыс. руб.
|  |  | Средства на оплату труда _______________________________________________________________________________________________ | [5 empty] | ___________________________9,280 |  | тыс. руб.
|  |  | Сметная трудоемкость _______________________________________________________________________________________________ | [5 empty] | _______________________________________________________________________________________________693,98 |  | чел.час
Составлен(а) в текущих (прогнозных) ценах по состоянию на 2001г в редакции 2014г.
№ пп | Обосно- вание | Наименование | Ед. изм. | Кол. | Стоимость единицы, руб. |  |  |  | Общая стоимость, руб. |  |  |  | Т/з осн. раб.на ед. | Т/з осн. раб. Всего | Т/з мех. на ед. | Т/з мех. Всего
[5 empty] | Всего | В том числе |  |  | Всего | В том числе
[6 empty] | Осн.З/п | Эк.Маш | З/пМех |  | Осн.З/п | Эк.Маш | З/пМех
1 | 2 | 3 | 4 | 5 | 6 | 7 | 8 | 9 | 10 | 11 | 12 | 13 | 14 | 15 | 16 | 17
Раздел 1. Земляные работы.
Планировочные работы.
1 | ТЕР01-01-031-06 | Разработка грунта с перемещением до 10 м бульдозерами мощностью: 121 кВт (165 л.с.), группа грунтов 2/*перемещение грунта из выемки в насыпь | 1000 м3 грунта | 0,255 255 / 1000 | 692.24 |  | 692.24 | 73.65 | 177 |  | 177 | 19 |  |  | 4.51 | 1.15
2 | ТЕР01-01-031-14 | При перемещении грунта на каждые последующие 10 м добавлять: к расценке 01-01-031-06/*добавить на перемещение до 20 м | 1000 м3 грунта | 0,255 255 / 1000 | 557.17 |  | 557.17 | 59.28 | 142 |  | 142 | 15 |  |  | 3.63 | 0.93
3 | ТЕР01-01-013-08 | Разработка грунта с погрузкой на автомобили-самосвалы экскаваторами с ковшом вместимостью: 0,65 (0,5-1) м3, группа грунтов 2/*недостающий грунт | 1000 м3 грунта | 0,495 495 / 1000 | 4231.3 | 112.5 | 4111.05 | 540.36 | 2094 | 56 | 2035 | 267 | 11.41 | 5.65 | 33.09 | 16.38
4 | ТССЦпг03-21-01-005 | Перевозка грузов автомобилями-самосвалами грузоподъемностью 10 т, работающих вне карьера, на расстояние: до 5 км I класс груза | 1 т груза | 866,25 495*1,75 | 6.78 |  | 6.78 |  | 5873 |  | 5873
5 | ТЕР01-02-002-03 | Уплотнение грунта прицепными кулачковыми катками 8 т на первый проход по одному следу при толщине слоя: 20 см | 1000 м3 уплотненного грунта | 0,75 750 / 1000 | 2705.51 |  | 2705.51 | 375.54 | 2029 |  | 2029 | 282 |  |  | 22.76 | 17.07
6 | ТЕР01-02-002-06 | Hа каждый последующий проход по одному следу добавлять к норме: 01-02-002-3 (Новый коэффициент ПЗ=7 (ОЗП=7; ЭМ=7 к расх.; ЗПМ=7; МАТ=7 к расх.; ТЗ=7; ТЗМ=7)) | 1000 м3 уплотненного грунта | 0,75 750 / 1000 | 551.88 |  | 551.88 | 81.83 | 414 |  | 414 | 61 |  |  | 4.69 | 3.52
Растительный грунт.
7 | ТЕР01-01-031-05 | Разработка грунта с перемещением до 10 м бульдозерами мощностью: 121 кВт (165 л.с.), группа грунтов 1/*срезка растительного грунта | 1000 м3 грунта | 0,34 340 / 1000 | 590.94 |  | 590.94 | 62.87 | 201 |  | 201 | 21 |  |  | 3.85 | 1.31
8 | ТЕР01-01-031-14 | При перемещении грунта на каждые последующие 10 м добавлять: к расценке 01-01-031-06/*добавить на перемещение до 20 м | 1000 м3 грунта | 0,34 340 / 1000 | 557.17 |  | 557.17 | 59.28 | 189 |  | 189 | 20 |  |  | 3.63 | 1.23
9 | ТЕР01-01-013-07 | Разработка грунта с погрузкой на автомобили-самосвалы экскаваторами с ковшом вместимостью: 0,65 (0,5-1) м3, группа грунтов 1/*погрузка излишнего грунта | 1000 м3 грунта | 0,292 292 / 1000 | 3440.54 | 91.5 | 3343.23 | 439.44 | 1005 | 27 | 976 | 128 | 9.28 | 2.71 | 26.91 | 7.86
10 | ТССЦпг03-21-01-005 | Перевозка грузов автомобилями-самосвалами грузоподъемностью 10 т, работающих вне карьера, на расстояние: до 5 км I класс груза | 1 т груза | 693 495*1,4 | 6.78 |  | 6.78 |  | 4699 |  | 4699
Итого прямые затраты по разделу в ценах 2001г. | [8 empty] | 16823 | 83 | 16735 | 813 |  | 8.36 |  | 49.45
Накладные расходы | [8 empty] | 851
В том числе, справочно:
95% ФОТ (от 896) (Поз. 1-3, 5-9) | [8 empty] | 851
Сметная прибыль | [8 empty] | 448
В том числе, справочно:
50% ФОТ (от 896) (Поз. 1-3, 5-9) | [8 empty] | 448
Итого по разделу 1 Земляные работы. | [8 empty] | 18122 |  |  |  |  | 8.36 |  | 49.45
Раздел 2. Проезды с бордюром (тип.1)
11 |  | Площадь | м2 | 315
12 | ТЕР27-04-001-02 | Устройство подстилающих и выравнивающих слоев оснований: из песчано-гравийной смеси, дресвы, толщ 15 см | 100 м3 материала основания (в плотном теле) | 0,4725 (0,15*к1) / 100 | 2700.4 | 159.4 | 2511.6 | 227.48 | 1276 | 75 | 1187 | 107 | 15.72 | 7.43 | 14.81 | 7
13 | ТССЦ-408-0200 | Смесь песчано-гравийная природная | м3 | 57,645 к1*0,15*1,22 | 100.45 |  |  |  | 5790
14 | ТССЦпг03-21-01-030 | Перевозка грузов автомобилями-самосвалами грузоподъемностью 10 т, работающих вне карьера, на расстояние: до 30 км I класс груза | 1 т груза | -92,232 -к1*0,15*1,22*1,6 | 19.55 |  | 19.55 |  | -1803 |  | -1803
15 | ТССЦпг03-21-01-050 | Перевозка грузов автомобилями-самосвалами грузоподъемностью 10 т, работающих вне карьера, на расстояние: до 50 км I класс груза | 1 т груза | 92,232 к1*0,15*1,22*1,6 | 27.53 |  | 27.53 |  | 2539 |  | 2539
16 | ТЕР27-04-006-01 | Устройство оснований толщиной 15 см из щебня фракции 40-70 мм при укатке каменных материалов с пределом прочности на сжатие свыше 68,6 до 98,1 МПа (свыше 700 до 1000 кгс/см2): однослойных | 1000 м2 основания | 0,315 (к1) / 1000 | 43777.98 | 381.8 | 4584.25 | 663.65 | 13790 | 120 | 1444 | 209 | 36.96 | 11.64 | 41.95 | 13.21
17 | ТССЦпг03-21-01-030 | Перевозка грузов автомобилями-самосвалами грузоподъемностью 10 т, работающих вне карьера, на расстояние: до 30 км I класс груза | 1 т груза | -102,816 -0,204*к1*1,6 | 19.55 |  | 19.55 |  | -2010 |  | -2010
18 | ТССЦпг03-21-01-065 | Перевозка грузов автомобилями-самосвалами грузоподъемностью 10 т, работающих вне карьера, на расстояние: до 65 км I класс груза | 1 т груза | 102,816 0,204*к1*1,6 | 33.51 |  | 33.51 |  | 3445 |  | 3445
19 | ТЕР27-06-020-06 | Устройство покрытия толщиной 4 см из горячих асфальтобетонных смесей пористых крупнозернистых, плотность каменных материалов: 2,5-2,9 т/м3 | 1000 м2 покрытия | 0,315 (к1) / 1000 | 58666.17 | 465.73 | 2420.05 | 317.56 | 18480 | 147 | 762 | 100 | 38.3 | 12.06 | 19.05 | 6
20 | ТЕР27-06-021-06 | При изменении толщины покрытия на 0,5 см добавлять или исключать: к норме 27-06-020-6 /доб до 6см/ (доб.до 6см. ПЗ=4 (ОЗП=4; ЭМ=4 к расх.; ЗПМ=4; МАТ=4 к расх.; ТЗ=4; ТЗМ=4)) | 1000 м2 покрытия | 0,315 (к1) / 1000 | 27971.16 | 4.36 | 12.64 |  | 8811 | 1 | 4 |  | 0.36 | 0.11
21 | ТЕР27-06-020-01 | Устройство покрытия толщиной 4 см из горячих асфальтобетонных смесей плотных мелкозернистых типа АБВ, плотность каменных материалов: 2,5-2,9 т/м3 | 1000 м2 покрытия | 0,315 (к1) / 1000 | 66398.04 | 465.73 | 2426.13 | 318.06 | 20915 | 147 | 764 | 100 | 38.3 | 12.06 | 19.08 | 6.01
22 | ТССЦ-410-0005 | Смеси асфальтобетонные дорожные, аэродромные и асфальтобетон (горячие для плотного асфальтобетона мелко и крупнозернистые, песчаные), марка: II, тип А | т | -30,43 -Ф1.р1 | 653.45 |  |  |  | -19884
23 | ТССЦ-410-0006 | Асфальтобетонные смеси дорожные, аэродромные и асфальтобетон (горячие и теплые для плотного асфальтобетона мелко и крупнозернистые, песчаные), марка II, тип Б | т | 30,43 Ф1.р1 | 632.56 |  |  |  | 19249
24 | ТЕР27-06-021-01 | На каждые 0,5 см изменения толщины покрытия добавлять или исключать: к расценке 27-06-020-01/доб. до 5 см/ (доб.до 5 см. ПЗ=2 (ОЗП=2; ЭМ=2 к расх.; ЗПМ=2; МАТ=2 к расх.; ТЗ=2; ТЗМ=2)) | 1000 м2 покрытия | 0,315 (к1) / 1000 | 15826.78 | 2.18 | 6.7 |  | 4985 | 1 | 2 |  | 0.18 | 0.06
25 | ТССЦ-410-0005 | Смеси асфальтобетонные дорожные, аэродромные и асфальтобетон (горячие для плотного асфальтобетона мелко и крупнозернистые, песчаные), марка: II, тип А | т | -7,623 -Ф2.р1 | 653.45 |  |  |  | -4981
26 | ТССЦ-410-0006 | Асфальтобетонные смеси дорожные, аэродромные и асфальтобетон (горячие и теплые для плотного асфальтобетона мелко и крупнозернистые, песчаные), марка II, тип Б | т | 7,623 Ф2.р1 | 632.56 |  |  |  | 4822
27 | ТЕР27-02-010-02 | Установка бортовых камней бетонных: при других видах покрытий | 100 м бортового камня | 1,52 152 / 100 | 3622.27 | 813.3 | 81.7 | 11.1 | 5506 | 1236 | 124 | 17 | 76.08 | 115.64 | 0.68 | 1.03
28 | ТССЦ-403-8021 | Камни бортовые: БР 100.30.15 /бетон В30 (М400), объем 0,043 м3/ (ГОСТ 6665-91) | шт. | 152 | 48.46 |  |  |  | 7366
Позиции, которые невозможно учесть в расчете раздела
11 Площадь | [8 empty] | Не задан вид работ | Не задан вид работ
Итого прямые затраты по разделу в ценах 2001г. | [8 empty] | 88296 | 1727 | 6458 | 533 |  | 159 |  | 33.25
Накладные расходы | [8 empty] | 3209
В том числе, справочно:
142% ФОТ (от 2260) (Поз. 12-13, 16, 19-25, 27) | [8 empty] | 3209
Сметная прибыль | [8 empty] | 2147
В том числе, справочно:
95% ФОТ (от 2260) (Поз. 12-13, 16, 19-25, 27) | [8 empty] | 2147
Итого по разделу 2 Проезды с бордюром (тип.1) | [8 empty] | 93652 |  |  |  |  | 159 |  | 33.25
Раздел 3. Тротуар с бордюром из бортового камня (тип.2)
29 |  | Площадь | м2 | 436
30 | ТЕР27-04-001-02 | Устройство подстилающих и выравнивающих слоев оснований: из песчано-гравийной смеси, дресвы толщ.15см | 100 м3 материала основания (в плотном теле) | 0,654 (0,15*к2) / 100 | 2700.4 | 159.4 | 2511.6 | 227.48 | 1766 | 104 | 1643 | 149 | 15.72 | 10.28 | 14.81 | 9.69
31 | ТССЦ-408-0200 | Смесь песчано-гравийная природная | м3 | 79,788 к2*0,15*1,22 | 100.45 |  |  |  | 8015
32 | ТССЦпг03-21-01-030 | Перевозка грузов автомобилями-самосвалами грузоподъемностью 10 т, работающих вне карьера, на расстояние: до 30 км I класс груза | 1 т груза | -127,66 -к2*0,15*1,22*1,6 | 19.55 |  | 19.55 |  | -2496 |  | -2496
33 | ТССЦпг03-21-01-050 | Перевозка грузов автомобилями-самосвалами грузоподъемностью 10 т, работающих вне карьера, на расстояние: до 50 км I класс груза | 1 т груза | 127,66 к2*0,15*1,22*1,6 | 27.53 |  | 27.53 |  | 3514 |  | 3514
34 | ТЕР27-06-020-06 | Устройство покрытия толщиной 4 см из горячих асфальтобетонных смесей пористых крупнозернистых, плотность каменных материалов: 2,5-2,9 т/м3 | 1000 м2 покрытия | 0,436 (к2) / 1000 | 58666.17 | 465.73 | 2420.05 | 317.56 | 25578 | 203 | 1055 | 138 | 38.3 | 16.7 | 19.05 | 8.31
35 | ТССЦ-410-0022 | Смеси асфальтобетонные дорожные, аэродромные и асфальтобетон (горячие для пористого асфальтобетона щебеночные и гравийные), марка: II | т | -40,33 -Ф3.р1 | 602.27 |  |  |  | -24290
36 | ТССЦ-410-0006 | Асфальтобетонные смеси дорожные, аэродромные и асфальтобетон (горячие и теплые для плотного асфальтобетона мелко и крупнозернистые, песчаные), марка II, тип Б | т | 40,33 Ф3.р1 | 632.56 |  |  |  | 25511
37 | ТЕР27-06-021-01 | На каждые 0,5 см изменения толщины покрытия добавлять или исключать: к расценке 27-06-020-01/доб. до 5 см/ (доб.до 5см. ПЗ=2 (ОЗП=2; ЭМ=2 к расх.; ЗПМ=2; МАТ=2 к расх.; ТЗ=2; ТЗМ=2)) | 1000 м2 покрытия | 0,436 (к2) / 1000 | 15826.78 | 2.18 | 6.7 |  | 6900 | 1 | 3 |  | 0.18 | 0.08
38 | ТССЦ-410-0005 | Смеси асфальтобетонные дорожные, аэродромные и асфальтобетон (горячие для плотного асфальтобетона мелко и крупнозернистые, песчаные), марка: II, тип А | т | -10,55 -Ф4.р1 | 653.45 |  |  |  | -6894
39 | ТССЦ-410-0006 | Асфальтобетонные смеси дорожные, аэродромные и асфальтобетон (горячие и теплые для плотного асфальтобетона мелко и крупнозернистые, песчаные), марка II, тип Б | т | 10,55 Ф4.р1 | 632.56 |  |  |  | 6674
40 | ТЕР27-02-010-02 | Установка бортовых камней бетонных: при других видах покрытий | 100 м бортового камня | 3,57 357 / 100 | 3622.27 | 813.3 | 81.7 | 11.1 | 12932 | 2903 | 292 | 40 | 76.08 | 271.61 | 0.68 | 2.43
41 | ТССЦ-402-0004 | Раствор готовый кладочный цементный марки 100 | м3 | -0,2142 -Ф5.р2 | 439.06 |  |  |  | -94
42 | ТССЦ-402-0004 | Раствор готовый кладочный цементный марки 100 | м3 | 0,070686 Ф5.р2*0,33 | 439.06 |  |  |  | 31
43 | ТССЦ-401-0006 | Бетон тяжелый, класс В15 (М200) | м3 | -21,06 -Ф5.р1 | 416.33 |  |  |  | -8768
44 | ТССЦ-401-0006 | Бетон тяжелый, класс В15 (М200) | м3 | 18,1116 0,86*Ф5.р1 | 416.33 |  |  |  | 7540
45 | ТССЦ-403-8023 | Камни бортовые БР 100.20.8 /бетон В22,5 (М300), объем 0,016 м3/ (ГОСТ 6665-91) | шт. | 357 | 17.23 |  |  |  | 6151
Позиции, которые невозможно учесть в расчете раздела
29 Площадь | [8 empty] | Не задан вид работ | Не задан вид работ
Итого прямые затраты по разделу в ценах 2001г. | [8 empty] | 62070 | 3211 | 4011 | 327 |  | 298.67 |  | 20.43
Накладные расходы | [8 empty] | 5024
В том числе, справочно:
142% ФОТ (от 3538) (Поз. 30-31, 34-35, 37-38, 40-44) | [8 empty] | 5024
Сметная прибыль | [8 empty] | 3361
В том числе, справочно:
95% ФОТ (от 3538) (Поз. 30-31, 34-35, 37-38, 40-44) | [8 empty] | 3361
Итого по разделу 3 Тротуар с бордюром из бортового камня (тип.2) | [8 empty] | 70455 |  |  |  |  | 298.67 |  | 20.43
Раздел 4. Ремонт существующего покрытия.
46 |  | Площадь | м2 | 180
47 | ТЕРр68-15-2 | Ремонт асфальтобетонного покрытия дорог однослойного толщиной: 50 мм площадью ремонта до 25 м2 | 100 м2 | 1,8 (к3) / 100 | 9132.93 | 654.77 | 678.86 | 83.83 | 16439 | 1179 | 1222 | 151 | 62.3 | 112.14 | 6.37 | 11.47
48 | ТССЦ-410-0021 | Смеси асфальтобетонные дорожные, аэродромные и асфальтобетон (горячие для пористого асфальтобетона щебеночные и гравийные), марка: I | т | -21,42 -Ф6.р1 | 646.13 |  |  |  | -13840
49 | ТССЦ-410-0006 | Асфальтобетонные смеси дорожные, аэродромные и асфальтобетон (горячие и теплые для плотного асфальтобетона мелко и крупнозернистые, песчаные), марка II, тип Б | т | 21,42 Ф6.р1 | 632.56 |  |  |  | 13549
50 | ТССЦпг01-01-01-043 | Погрузочные работы при автомобильных перевозках: мусора строительного с погрузкой экскаваторами емкостью ковша до 0,5 м3 | 1 т груза | 29,16 16,2*1,8 | 3.64 |  |  |  | 106
51 | ТССЦпг03-21-01-005 | Перевозка грузов автомобилями-самосвалами грузоподъемностью 10 т, работающих вне карьера, на расстояние: до 5 км I класс груза | 1 т груза | 29,16 16,2*1,8 | 6.78 |  | 6.78 |  | 198 |  | 198
52 | ТЕР27-02-010-02 | Установка бортовых камней бетонных: при других видах покрытий | 100 м бортового камня | 0,9 90 / 100 | 3622.27 | 813.3 | 81.7 | 11.1 | 3260 | 732 | 74 | 10 | 76.08 | 68.47 | 0.68 | 0.61
53 | ТССЦ-403-8021 | Камни бортовые: БР 100.30.15 /бетон В30 (М400), объем 0,043 м3/ (ГОСТ 6665-91) | шт. | 90 | 48.46 |  |  |  | 4361
Позиции, которые невозможно учесть в расчете раздела
46 Площадь | [8 empty] | Не задан вид работ | Не задан вид работ
Итого прямые затраты по разделу в ценах 2001г. | [8 empty] | 24073 | 1911 | 1494 | 161 |  | 180.61 |  | 12.08
Накладные расходы | [8 empty] | 2437
В том числе, справочно:
104% ФОТ (от 1330) (Поз. 47-48) | [8 empty] | 1383
142% ФОТ (от 742) (Поз. 52) | [8 empty] | 1054
Сметная прибыль | [8 empty] | 1503
В том числе, справочно:
60% ФОТ (от 1330) (Поз. 47-48) | [8 empty] | 798
95% ФОТ (от 742) (Поз. 52) | [8 empty] | 705
Итого по разделу 4 Ремонт существующего покрытия. | [8 empty] | 28013 |  |  |  |  | 180.61 |  | 12.08
Раздел 5. Спортивный газон. Тип 4.
54 |  | Площадь | м2 | 92
55 | ТЕР47-01-046-04 | Подготовка почвы для устройства партерного и обыкновенного газона с внесением растительной земли слоем 15 см: вручную | 100 м2 | 0,92 92 / 100 | 2539.85 | 401.6 |  |  | 2337 | 369 |  |  | 40 | 36.8
56 | ТССЦ-407-0013 | Земля растительная механизированной заготовки | м3 | -13,8 -Ф7.р1 | 142.55 |  |  |  | -1967
57 | ТЕР47-01-046-05 | На каждые 5 см изменения толщины слоя добавлять или исключать к расценкам с 47-01-046-01 по 47-01-046-04 | 100 м2 | 0,92 92 / 100 | 767.67 | 54.92 |  |  | 706 | 51 |  |  | 5.47 | 5.03
58 | ТССЦ-407-0013 | Земля растительная механизированной заготовки | м3 | -4,6 -Ф8.р1 | 142.55 |  |  |  | -656
59 | ТЕР47-01-046-06 | Посев газонов партерных, мавританских и обыкновенных вручную | 100 м2 | 0,92 92 / 100 | 636.99 | 64.03 | 262.88 | 38.41 | 586 | 59 | 242 | 35 | 5.99 | 5.51 | 2.74 | 2.52
60 | ТССЦ-414-0137 | Семена газонных трав (смесь) | кг | -1,84 -Ф9.р1 | 134.04 |  |  |  | -247
61 | ТССЦ-414-0312 | Овсяница | кг | 0,736 1,84*0,4 | 132.66 |  |  |  | 98
62 | ТССЦ-414-0311 | Мятлик, полевица | кг | 0,92 1,84*0,5 | 155.96 |  |  |  | 143
63 | ТССЦ-414-0315 | Райграс | кг | 0,184 1,84*0,1 | 143.88 |  |  |  | 26
Позиции, которые невозможно учесть в расчете раздела
54 Площадь | [8 empty] | Не задан вид работ | Не задан вид работ
Итого прямые затраты по разделу в ценах 2001г. | [8 empty] | 1026 | 479 | 242 | 35 |  | 47.34 |  | 2.52
Накладные расходы | [8 empty] | 591
В том числе, справочно:
115% ФОТ (от 514) (Поз. 55-63) | [8 empty] | 591
Сметная прибыль | [8 empty] | 463
В том числе, справочно:
90% ФОТ (от 514) (Поз. 55-63) | [8 empty] | 463
Итого по разделу 5 Спортивный газон. Тип 4. | [8 empty] | 2080 |  |  |  |  | 47.34 |  | 2.52
ИТОГИ ПО СМЕТЕ:
Позиции, которые невозможно учесть в расчете сметы
11 Площадь | [8 empty] | Не задан вид работ | Не задан вид работ
29 Площадь | [8 empty] | Не задан вид работ | Не задан вид работ
46 Площадь | [8 empty] | Не задан вид работ | Не задан вид работ
54 Площадь | [8 empty] | Не задан вид работ | Не задан вид работ
Итого прямые затраты по смете в ценах 2001г. | [8 empty] | 192288 | 7411 | 28940 | 1869 |  | 693.98 |  | 117.73
Накладные расходы | [8 empty] | 12112
В том числе, справочно:
95% ФОТ (от 896) (Поз. 1-3, 5-9) | [8 empty] | 851
104% ФОТ (от 1330) (Поз. 47-48) | [8 empty] | 1383
115% ФОТ (от 514) (Поз. 55-63) | [8 empty] | 591
142% ФОТ (от 6540) (Поз. 12-13, 16, 19-25, 27, 30-31, 34-35, 37-38, 40-44, 52) | [8 empty] | 9287
Сметная прибыль | [8 empty] | 7922
В том числе, справочно:
50% ФОТ (от 896) (Поз. 1-3, 5-9) | [8 empty] | 448
60% ФОТ (от 1330) (Поз. 47-48) | [8 empty] | 798
90% ФОТ (от 514) (Поз. 55-63) | [8 empty] | 463
95% ФОТ (от 6540) (Поз. 12-13, 16, 19-25, 27, 30-31, 34-35, 37-38, 40-44, 52) | [8 empty] | 6213
ВСЕГО по смете | [8 empty] | 212322 |  |  |  |  | 693.98 |  | 117.73
Составил: ___________________________Горбачёва Г.Р.
(должность, подпись, расшифровка)

## ЛС 09-002
СОГЛАСОВАНО: | [11 empty] | УТВЕРЖДАЮ:
_________________ | [11 empty] | _________________
" _____ " ________________ 2015 г. | [11 empty] | "____" ______________2015 г.
350/18/157/2018 Строительство многоквартирного пятиэтажного жилого дома на территории с.Янгантау
(наименование стройки)
ЛОКАЛЬНЫЙ СМЕТНЫЙ РАСЧЕТ № 09-002.
(локальная смета)
|  | на | 09-002.Малые архитектурные формы, 09 Вертикальная планировка и благоустройство, МАФ,озеленение
(наименование работ и затрат, наименование объекта)
Основание: 350/18/157/2018-ГП
|  |  | Сметная стоимость строительных работ _______________________________________________________________________________________________ | [5 empty] | ___________________________28,613 |  | тыс. руб.
|  |  | Средства на оплату труда _______________________________________________________________________________________________ | [5 empty] | ___________________________0,000 |  | тыс. руб.
|  |  | Сметная трудоемкость _______________________________________________________________________________________________ | [5 empty] | _______________________________________________________________________________________________0 |  | чел.час
Составлен(а) в текущих (прогнозных) ценах по состоянию на 2001г в редакции 2014г
№ пп | Обосно- вание | Наименование | Ед. изм. | Кол. | Стоимость единицы, руб. |  |  |  | Общая стоимость, руб. |  |  |  | Т/з осн. раб.на ед. | Т/з осн. раб. Всего | Т/з мех. на ед. | Т/з мех. Всего
[5 empty] | Всего | В том числе |  |  | Всего | В том числе
[6 empty] | Осн.З/п | Эк.Маш | З/пМех |  | Осн.З/п | Эк.Маш | З/пМех
1 | 2 | 3 | 4 | 5 | 6 | 7 | 8 | 9 | 10 | 11 | 12 | 13 | 14 | 15 | 16 | 17
Раздел 1. Раздел 1
1 | ТССЦ-116-0093 | Урна металлическая опрокидывающаяся | шт. | 2 | 568.23 |  |  |  | 1136
2 | ТССЦ-116-0026 | Диван на металлических ножках без подлокотников | шт. | 3 | 1604.62 |  |  |  | 4814
3 | ТССЦ-116-0077 | Скамья на металлических ножках | шт. | 3 | 1546.02 |  |  |  | 4638
4 | ТССЦ-116-0385 | Тренажер для рук (в положении лежа), размеры 1700x1000x1000 мм | шт. | 1 | 6390.62 |  |  |  | 6391
5 | ТССЦ-116-0505 | Бум, размеры 4320х220х1030 мм | шт. | 1 | 3593.42 |  |  |  | 3593
6 | ТССЦ-116-0088 | Стол со скамьями без навеса на металлических ножках | шт. | 1 | 5354.75 |  |  |  | 5355
7 | Прайс-лист, т.15.1 стр.306 | Площадка для 3-х контейнеров МАТ=21900/к2 | шт | 1 | 2685,86 21900/к2 |  |  |  | 2686
Итого прямые затраты по разделу в ценах 2001г. | [8 empty] | 28613
Итого по разделу 1 Раздел 1 | [8 empty] | 28613
ИТОГИ ПО СМЕТЕ:
Итого прямые затраты по смете в ценах 2001г. | [8 empty] | 28613
ВСЕГО по смете | [8 empty] | 28613
Составил: ___________________________Горбачёва Г.Р.
(должность, подпись, расшифровка)

## ЛС 09-003
СОГЛАСОВАНО: | [11 empty] | УТВЕРЖДАЮ:
_________________ | [11 empty] | _________________
" _____ " ________________ 2015 г. | [11 empty] | "____" ______________2015 г.
350/18/157/2018 Строительство многоквартирного пятиэтажного жилого дома на территории с.Янгантау
(наименование стройки)
ЛОКАЛЬНЫЙ СМЕТНЫЙ РАСЧЕТ № 09-003.
(локальная смета)
|  | на | 09-003.Озеленение, 09 Вертикальная планировка и благоустройство, МАФ,озеленение
(наименование работ и затрат, наименование объекта)
Основание: 350/18/157/2018-ГП л.5
|  |  | Сметная стоимость строительных работ _______________________________________________________________________________________________ | [5 empty] | ___________________________17,212 |  | тыс. руб.
|  |  | Средства на оплату труда _______________________________________________________________________________________________ | [5 empty] | ___________________________3,724 |  | тыс. руб.
|  |  | Сметная трудоемкость _______________________________________________________________________________________________ | [5 empty] | _______________________________________________________________________________________________334,82 |  | чел.час
Составлен(а) в текущих (прогнозных) ценах по состоянию на 2001г в редакции 2014г
№ пп | Обосно- вание | Наименование | Ед. изм. | Кол. | Стоимость единицы, руб. |  |  |  | Общая стоимость, руб. |  |  |  | Т/з осн. раб.на ед. | Т/з осн. раб. Всего | Т/з мех. на ед. | Т/з мех. Всего
[5 empty] | Всего | В том числе |  |  | Всего | В том числе
[6 empty] | Осн.З/п | Эк.Маш | З/пМех |  | Осн.З/п | Эк.Маш | З/пМех
1 | 2 | 3 | 4 | 5 | 6 | 7 | 8 | 9 | 10 | 11 | 12 | 13 | 14 | 15 | 16 | 17
Раздел 1. Озеленение.
1 | ТЕР47-01-001-03 | Разбивка участка | 100 м2 | 5,1298 512,98 / 100 | 94.37 | 85.34 |  |  | 484 | 438 |  |  | 7.62 | 39.09
2 | ТЕР47-01-046-04 | Подготовка почвы для устройства партерного и обыкновенного газона с внесением растительной земли слоем 15 см: вручную | 100 м2 | 5,1218 512,18 / 100 | 2539.85 | 401.6 |  |  | 13009 | 2057 |  |  | 40 | 204.87
3 | ТССЦ-407-0013 | Земля растительная механизированной заготовки | м3 | -76,83 -Ф1.р1 | 142.55 |  |  |  | -10952
4 | ТЕР47-01-046-06 | Посев газонов партерных, мавританских и обыкновенных вручную | 100 м2 | 5,1218 512,18 / 100 | 636.99 | 64.03 | 262.88 | 38.41 | 3263 | 328 | 1346 | 197 | 5.99 | 30.68 | 2.74 | 14.03
5 | ТССЦ-414-0137 | Семена газонных трав (смесь) | кг | -10,24 -Ф2.р1 | 134.04 |  |  |  | -1373
6 | ТССЦ-414-0340 | Газон УНИВЕРСАЛЬНЫЙ-АЛЬТЕРНАТИВНЫЙ | кг | 10,24 Ф2.р1 | 39.97 |  |  |  | 409
7 | ТЕР47-01-031-01 | Подготовка стандартных посадочных мест для однорядной живой изгороди механизированным способом: в естественном грунте | 10 м траншей | 10,2 102 / 10 | 26.85 | 12.72 | 14.13 | 1.63 | 274 | 130 | 144 | 17 | 1.29 | 13.16 | 0.1 | 1.02
8 | ТЕР47-01-033-01 | Посадка кустарников-саженцев в живую изгородь: однорядную и вьющихся растений | 10 м живой изгороди | 10,2 102 / 10 | 71.24 | 52.28 | 16.31 | 2.38 | 727 | 533 | 166 | 24 | 4.61 | 47.02 | 0.17 | 1.73
9 | ТССЦ-414-0249 | Спирея | шт. | 306 | 12.21 |  |  |  | 3736
Итого прямые затраты по разделу в ценах 2001г. | [8 empty] | 9577 | 3486 | 1656 | 238 |  | 334.82 |  | 16.78
Накладные расходы | [8 empty] | 4283
В том числе, справочно:
115% ФОТ (от 3724) (Поз. 1-9) | [8 empty] | 4283
Сметная прибыль | [8 empty] | 3352
В том числе, справочно:
90% ФОТ (от 3724) (Поз. 1-9) | [8 empty] | 3352
Итого по разделу 1 Озеленение. | [8 empty] | 17212 |  |  |  |  | 334.82 |  | 16.78
ИТОГИ ПО СМЕТЕ:
Итого прямые затраты по смете в ценах 2001г. | [8 empty] | 9577 | 3486 | 1656 | 238 |  | 334.82 |  | 16.78
Накладные расходы | [8 empty] | 4283
В том числе, справочно:
115% ФОТ (от 3724) (Поз. 1-9) | [8 empty] | 4283
Сметная прибыль | [8 empty] | 3352
В том числе, справочно:
90% ФОТ (от 3724) (Поз. 1-9) | [8 empty] | 3352
ВСЕГО по смете | [8 empty] | 17212 |  |  |  |  | 334.82 |  | 16.78
Составил: ___________________________Горбачёва Г.Р.
(должность, подпись, расшифровка)

## ЛС 10-001
СОГЛАСОВАНО: | [11 empty] | УТВЕРЖДАЮ:
_________________ | [11 empty] | _________________
" _____ " ________________ 2015 г. | [11 empty] | "____" ______________2015 г.
350/18/157/2018 Строительство многоквартирного пятиэтажного жилого дома на территории с.Янгантау
(наименование стройки)
ЛОКАЛЬНЫЙ СМЕТНЫЙ РАСЧЕТ № 10-001
(локальная смета)
|  | на | 10-001 Наружное освещение, 10 Наружное освещение.
(наименование работ и затрат, наименование объекта)
Основание: 283/2018/157/2018-ЭС.НО
|  |  | Сметная стоимость _______________________________________________________________________________________________ | [5 empty] | ___________________________20,436 |  | тыс. руб.
|  |  | строительных работ _______________________________________________________________________________________________ | [5 empty] | _______________________________________________________________________________________________8,413 |  | тыс. руб.
|  |  | монтажных работ _______________________________________________________________________________________________ | [5 empty] | _______________________________________________________________________________________________12,023 |  | тыс. руб.
|  |  | Средства на оплату труда _______________________________________________________________________________________________ | [5 empty] | ___________________________1,087 |  | тыс. руб.
|  |  | Сметная трудоемкость _______________________________________________________________________________________________ | [5 empty] | _______________________________________________________________________________________________80,87 |  | чел.час
Составлен(а) в текущих (прогнозных) ценах по состоянию на 2001г.в редакции 2014г.(6)
№ пп | Обосно- вание | Наименование | Ед. изм. | Кол. | Стоимость единицы, руб. |  |  |  | Общая стоимость, руб. |  |  |  | Т/з осн. раб.на ед. | Т/з осн. раб. Всего | Т/з мех. на ед. | Т/з мех. Всего
[5 empty] | Всего | В том числе |  |  | Всего | В том числе
[6 empty] | Осн.З/п | Эк.Маш | З/пМех |  | Осн.З/п | Эк.Маш | З/пМех
1 | 2 | 3 | 4 | 5 | 6 | 7 | 8 | 9 | 10 | 11 | 12 | 13 | 14 | 15 | 16 | 17
Раздел 1. Монтажные работы./*в траншее
1 | ТЕРм08-02-148-01 | Кабель до 35 кВ в проложенных трубах, блоках и коробах, масса 1 м кабеля: до 1 кг | 100 м кабеля | 1,05 105 / 100 | 215.21 | 120.63 | 56.46 | 3.27 | 226 | 127 | 59 | 3 | 9.92 | 10.42 | 0.2 | 0.21
2 | ТЕРм08-02-142-01 | Устройство постели при одном кабеле в траншее/*8 м учтено в ЭС. | 100 м кабеля | 0,86 (94-8) / 100 | 407.93 | 64.45 | 342.19 |  | 351 | 55 | 294 |  | 5.3 | 4.56
3 | ТЕРм08-02-147-01 | Кабель до 35 кВ по установленным конструкциям и лоткам с креплением на поворотах и в конце трассы, масса 1 м кабеля: до 1 кг | 100 м кабеля | 0,05 5 / 100 | 199.36 | 112.84 | 55.34 | 3.27 | 10 | 6 | 3 |  | 9.28 | 0.46 | 0.2 | 0.01
4 | ТЕРм08-02-163-01 | Заделка концевая с термоусаживающимися полиэтиленовыми перчатками для 3-4-жильного кабеля с бумажной изоляцией напряжением до 1 кВ, сечение одной жилы: до 35 мм2 | 1 шт. | 2 | 17.35 | 13.38 |  |  | 35 | 27 |  |  | 1.1 | 2.2
Итого прямые затраты по разделу в ценах 2001г. | [8 empty] | 622 | 215 | 356 | 3 |  | 17.64 |  | 0.22
Накладные расходы | [8 empty] | 207
В том числе, справочно:
95% ФОТ (от 218) (Поз. 1-4) | [8 empty] | 207
Сметная прибыль | [8 empty] | 142
В том числе, справочно:
65% ФОТ (от 218) (Поз. 1-4) | [8 empty] | 142
Итого по разделу 1 Монтажные работы./*в траншее | [8 empty] | 971 |  |  |  |  | 17.64 |  | 0.22
Раздел 2. Строительные работы./*в траншее
5 |  | Объем вытесняемого грунта: песок, трубы | м3 | 5 4,3+3,14*0,11*0,11/4*105
6 | ТЕР01-01-009-23 | Разработка траншей экскаватором «обратная лопата» с ковшом вместимостью 0,25 м3, группа грунтов: 2 | 1000 м3 грунта | 0,0119 (16,9-5) / 1000 | 4349.95 |  | 4349.95 | 744.46 | 52 |  | 52 | 9 |  |  | 53.1 | 0.63
7 | ТЕР01-01-014-11 | Разработка грунта с погрузкой в автомобили-самосвалы экскаваторами типа "ATLAS", "VOLVO", "KOMATSU", "HITACHI", "LIEBHER" с ковшом вместимостью 0,25 м3, группа грунтов: 2 | 1000 м3 грунта | 0,005 5 / 1000 | 9720.61 | 252.51 | 9468.1 | 1161.39 | 49 | 1 | 48 | 6 | 25.61 | 0.13 | 71.12 | 0.36
8 | ТССЦпг03-21-01-005 | Перевозка грузов автомобилями-самосвалами грузоподъемностью 10 т, работающих вне карьера, на расстояние: до 5 км I класс груза | 1 т груза | 9 5*1,8 | 6.78 |  | 6.78 |  | 61 |  | 61
9 | ТЕР01-01-034-02 | Засыпка траншей и котлованов с перемещением грунта до 5 м бульдозерами мощностью: 96 кВт (130 л.с.), группа грунтов 2 | 1000 м3 грунта | 0,0119 11,9 / 1000 | 934.97 |  | 934.97 | 109.57 | 11 |  | 11 | 1 |  |  | 6.71 | 0.08
10 | ТЕР01-02-061-01 | Засыпка вручную траншей, пазух котлованов и ям, группа грунтов: 1/*с исключением объема работ по устройству основания в траншее | 100 м3 грунта | 0,0258 (4,3*0,6) / 100 | 838.98 | 838.98 |  |  | 22 | 22 |  |  | 88.5 | 2.28
11 | ТССЦ-408-0124 | Песок природный для строительных: работ мелкий | м3 | 4.3 | 154.32 |  |  |  | 664
12 | ТЕР34-02-003-01 | Устройство трубопроводов из полиэтиленовых труб: до 2 отверстий | 1 канало-километр трубопровода | 0.105 | 39007.31 | 1421.77 |  |  | 4096 | 149 |  |  | 133 | 13.97
13 | ТССЦ-507-0546 | Трубы полиэтиленовые низкого давления (ПНД) с наружным диаметром 110 мм | м | -105 -Ф1.р1 | 37.46 |  |  |  | -3933
14 | ТССЦ-509-5785 | Трубы гофрированные двустенные "DKC" диаметром: 110 мм | 10 м | 10,5 (Ф1.р1) / 10 | 271.4 |  |  |  | 2850
15 | ТЕР26-02-022-01 | Огнезащитное покрытие кабелей составом «КЛ-1» | 100 м2 | 0,005 0,5 / 100 | 33573.77 | 715.84 | 178.55 |  | 168 | 4 | 1 |  | 62.41 | 0.31
16 | ТССЦ-113-0521 | Краска огнезащитная: «КЛ-1» | кг | -0,75 -Ф2.р1 | 217.13 |  |  |  | -163
17 | ТССЦ-113-0517 | Материал огнезащитный терморасширяющийся «Огракс-ВВ» для покрытия электрических кабелей | кг | 0.7 | 48.89 |  |  |  | 34
Итого прямые затраты по разделу в ценах 2001г. | [8 empty] | 3911 | 176 | 173 | 16 |  | 16.69 |  | 1.07
Накладные расходы | [8 empty] | 187
В том числе, справочно:
80% ФОТ (от 22) (Поз. 10) | [8 empty] | 18
95% ФОТ (от 17) (Поз. 6-7, 9) | [8 empty] | 16
100% ФОТ (от 153) (Поз. 5, 15-17, 12-13) | [8 empty] | 153
Сметная прибыль | [8 empty] | 119
В том числе, справочно:
45% ФОТ (от 22) (Поз. 10) | [8 empty] | 10
50% ФОТ (от 17) (Поз. 6-7, 9) | [8 empty] | 9
65% ФОТ (от 149) (Поз. 12-13) | [8 empty] | 97
70% ФОТ (от 4) (Поз. 5, 15-17) | [8 empty] | 3
Итого по разделу 2 Строительные работы./*в траншее | [8 empty] | 4217 |  |  |  |  | 16.69 |  | 1.07
Раздел 3. Светильники и опоры
18 | ТЕРм08-02-147-10 | Кабель до 35 кВ по установленным конструкциям и лоткам с креплением по всей длине, масса 1 м кабеля: до 1 кг/*внутри опоры | 100 м кабеля | 0,5 50 / 100 | 271.53 | 171.21 | 61.7 | 3.27 | 136 | 86 | 31 | 2 | 14.08 | 7.04 | 0.2 | 0.1
19 | ТЕР01-02-031-02 | Бурение ям глубиной до 2 м бурильно-крановыми машинами: на тракторе, группа грунтов 2 | 100 ям | 0,06 6 / 100 | 3692.52 | 224.22 | 3468.3 | 346.43 | 222 | 13 | 209 | 21 | 22.74 | 1.36 | 24.71 | 1.48
20 | ТЕР06-01-005-01 | Устройство бетонных фундаментов общего назначения объемом: до 5 м3/*бетонирование трубной части при установке | 100 м3 бетона и железобетона в деле | 0,018 (6*0,3) / 100 | 14102.57 | 4717.28 | 3760.87 | 563.65 | 254 | 85 | 68 | 10 | 441.28 | 7.94 | 34.58 | 0.62
21 | ТССЦ-401-0006 | Бетон тяжелый, класс В15 (М200) | м3 | 1.836 | 416.33 |  |  |  | 764
22 | ТЕР33-01-016-01 | Установка стальных опор промежуточных: свободностоящих, одностоечных массой до 2 т с учетом веса закладных деталей фундамента | 1 т опор | 0,41478 0,06913*6 | 12715.37 | 359.34 | 1637.44 | 120.84 | 5274 | 149 | 679 | 50 | 29.12 | 12.08 | 8.45 | 3.5
23 | ТЕРм08-02-369-03 | Светильник, устанавливаемый вне зданий с лампами: ртутными/*ЖКУ | 1 шт. | 6 | 93.11 | 19.37 | 37.46 | 5.06 | 559 | 116 | 225 | 30 | 1.46 | 8.76 | 0.31 | 1.86
24 | ТЕРм08-02-420-01 | Коробка ответвительная с предохранителем или разъединителем, или автоматом, или указателем напряжения /*"Тусо" | 100 шт. | 0,05 5 / 100 | 3209.17 | 2225.81 | 938.84 | 71.2 | 160 | 111 | 47 | 4 | 187.2 | 9.36 | 4.36 | 0.22
Итого прямые затраты по разделу в ценах 2001г. | [8 empty] | 7369 | 560 | 1259 | 117 |  | 46.54 |  | 7.78
Накладные расходы | [8 empty] | 668
В том числе, справочно:
80% ФОТ (от 34) (Поз. 19) | [8 empty] | 27
95% ФОТ (от 349) (Поз. 18, 23-24) | [8 empty] | 332
105% ФОТ (от 294) (Поз. 20-22) | [8 empty] | 309
Сметная прибыль | [8 empty] | 423
В том числе, справочно:
45% ФОТ (от 34) (Поз. 19) | [8 empty] | 15
60% ФОТ (от 199) (Поз. 22) | [8 empty] | 119
65% ФОТ (от 444) (Поз. 20-21, 18, 23-24) | [8 empty] | 289
Итого по разделу 3 Светильники и опоры | [8 empty] | 8460 |  |  |  |  | 46.54 |  | 7.78
Раздел 4. Материалы.
25 | Прайс-лист, т.15.1 стр.1 | Кабель силовой с алюминиевыми жилами с изоляцией из сшитого полиэтилена, бронированный, с наружным покровом из ПВХ пластиката, напряжением 1,0 кВ, марки АПвБбШп с числом жил - 4 и сечением 16 мм2 МАТ=110/к2 | м | 110 | 13,49 110/к2 |  |  |  | 1484
26 | ТССЦ-502-0908 | Муфта кабельная концевая термоусаживаемая: 4КВТп-1-35/50/*при.16-25 | компл. | 2 | 325.36 |  |  |  | 651
27 | ТССЦ-501-8483 | Кабель силовой с медными жилами с поливинилхлоридной изоляцией и оболочкой, не распространяющий горение, с низким дымо- и газовыделением марки: ВВГнг-LS, с числом жил - 3 и сечением 2,5 мм2 | 1000 м | 0,05 50 / 1000 | 10367.27 |  |  |  | 518
28 | ТССЦ-509-5481 | Светильник под натриевую лампу ДНаТ для наружного освещения: консольный ЖКУ 08-150-001, с алюминиевым альзакированным отражателем и защитным стеклом из светостабилизированного полиметилметакрилата/*ЖКУ-06 | шт. | 6 | 453.47 |  |  |  | 2721
29 | ТССЦ-509-0677 | Лампы газоразрядные высокого давления типа ДНаТ 150 | 10 шт. | 0,6 6 / 10 | 1812.16 |  |  |  | 1087
30 | ТССЦ-503-0681 | Коробка распаечная для открытой проводки "Тусо" , IP55 | шт. | 5 | 65.36 |  |  |  | 327
Итого прямые затраты по разделу в ценах 2001г. | [8 empty] | 6788
Итого по разделу 4 Материалы. | [8 empty] | 6788
ИТОГИ ПО СМЕТЕ:
Итого прямые затраты по смете в ценах 2001г. | [8 empty] | 18690 | 951 | 1788 | 136 |  | 80.87 |  | 9.07
Накладные расходы | [8 empty] | 1062
В том числе, справочно:
80% ФОТ (от 56) (Поз. 10, 19) | [8 empty] | 45
95% ФОТ (от 584) (Поз. 1-4, 6-7, 9, 18, 23-24) | [8 empty] | 555
100% ФОТ (от 153) (Поз. 5, 15-17, 12-13) | [8 empty] | 153
105% ФОТ (от 294) (Поз. 20-22) | [8 empty] | 309
Сметная прибыль | [8 empty] | 684
В том числе, справочно:
45% ФОТ (от 56) (Поз. 10, 19) | [8 empty] | 25
50% ФОТ (от 17) (Поз. 6-7, 9) | [8 empty] | 9
60% ФОТ (от 199) (Поз. 22) | [8 empty] | 119
65% ФОТ (от 811) (Поз. 1-4, 12-13, 20-21, 18, 23-24) | [8 empty] | 528
70% ФОТ (от 4) (Поз. 5, 15-17) | [8 empty] | 3
ВСЕГО по смете | [8 empty] | 20436 |  |  |  |  | 80.87 |  | 9.07
Список переменных по смете:
Наименование переменной |  |  | Иденти- фикатор | Значение | Результат
смр |  |  | к1 | 6.91 | 6.91
смр с ндс |  |  | к2 | 6,91*1,18 | 8.1538
Составил: ___________________________Горбачева Г.Р.
(должность, подпись, расшифровка)