## Локальная смета
СОГЛАСОВАНО: | [11 empty] | УТВЕРЖДАЮ:
_________________ | [11 empty] | _________________
" _____ " ________________ 2019 г. | [11 empty] | "____" ______________2019 г.
МАУ «УИМЦ»
(наименование стройки)
ЛОКАЛЬНЫЙ СМЕТНЫЙ РАСЧЕТ № 1
(локальная смета)
|  | на | текущий ремонт кровли из наплавляемых материалов над актовым залом МАУ "УИМЦ"
(наименование работ и затрат, наименование объекта)
Основание:
|  |  | Сметная стоимость строительных работ _______________________________________________________________________________________________ | [5 empty] | ___________________________347,988 |  | тыс. руб.
|  |  | Средства на оплату труда _______________________________________________________________________________________________ | [5 empty] | ___________________________2,924 |  | тыс. руб.
|  |  | Сметная трудоемкость _______________________________________________________________________________________________ | [5 empty] | _______________________________________________________________________________________________215,02 |  | чел.час
Составлен(а) в текущих (прогнозных) ценах по состоянию на ______________
№ пп | Обосно- вание | Наименование | Ед. изм. | Кол. | Стоимость единицы, руб. |  |  |  | Общая стоимость, руб. |  |  |  | Т/з осн. раб.на ед. | Т/з осн. раб. Всего | Т/з мех. на ед. | Т/з мех. Всего
[5 empty] | Всего | В том числе |  |  | Всего | В том числе
[6 empty] | Осн.З/п | Эк.Маш | З/пМех |  | Осн.З/п | Эк.Маш | З/пМех
1 | 2 | 3 | 4 | 5 | 6 | 7 | 8 | 9 | 10 | 11 | 12 | 13 | 14 | 15 | 16 | 17
Раздел 1. кровля
1 | ТЕР46-04-008-01 Приказ Минстроя России от 13.03.15 №171/пр | Разборка покрытий кровель: из рулонных материалов НР (371,23 руб.): 110%*0.9 * 0,94 от ФОТ СП (213,62 руб.): 70%*0.85 * 0,9 от ФОТ | 100 м2 покрытия | 2.42 | 202.89 | 158.04 | 44.85 |  | 490.99 | 382.46 | 108.53 |  | 14.38 | 34.8
2 | ТЕРр57-2-4 Приказ Минстроя России от 13.03.15 №171/пр | Разборка покрытий полов: цементных НР (618,14 руб.): 80%*0,94 от ФОТ СП (503,06 руб.): 68%*0,9 от ФОТ | 100 м2 покрытия | 0.48 | 4262.51 | 1335.51 | 2927 | 306.39 | 2046 | 641.04 | 1404.96 | 147.07 | 111.2 | 53.38 | 21 | 10.08
3 | ТЕР12-01-017-01 Приказ Минстроя России от 13.03.15 №171/пр | Устройство выравнивающих стяжек: цементно-песчаных толщиной 15 мм (ОЗП=1,15; ЭМ=1,25 к расх.; ЗПМ=1,25; ТЗ=1,15; ТЗМ=1,25) НР (213,18 руб.): 120%*0.9 * 0,94 от ФОТ СП (104,42 руб.): 65%*0.85 * 0,9 от ФОТ | 100 м2 стяжки | 0.48 | 1829.47 | 380.96 | 364.79 | 38.49 | 878.15 | 182.86 | 175.1 | 18.48 | 31.303 | 15.03 | 2.425 | 1.16
4 | ТЕР12-01-017-02 Приказ Минстроя России от 13.03.15 №171/пр | Устройство выравнивающих стяжек: на каждый 1 мм изменения толщины добавлять или исключать к расценке 12-01-017-01 (ПЗ=15 (ОЗП=17,25; ЭМ=18,75 к расх.; ЗПМ=18,75; МАТ=15 к расх.; ТЗ=17,25; ТЗМ=18,75)) НР (111,17 руб.): 120%*0.9 * 0,94 от ФОТ СП (54,45 руб.): 65%*0.85 * 0,9 от ФОТ | 100 м2 стяжки | 0.48 | 1316.86 | 209.93 | 76.88 | 8.81 | 632.09 | 100.77 | 36.9 | 4.23 | 17.25 | 8.28 | 0.5625 | 0.27
5 | ТЕР16-07-002-01 Приказ Минстроя России от 13.03.15 №171/пр | Установка воронок водосточных (ОЗП=1,15; ЭМ=1,25 к расх.; ЗПМ=1,25; ТЗ=1,15; ТЗМ=1,25) НР (52,81 руб.): 128%*0.9 * 0,94 от ФОТ СП (30,97 руб.): 83%*0.85 * 0,9 от ФОТ | 1 воронка | 1 | 442.9 | 46.52 | 22.5 | 0.24 | 442.9 | 46.52 | 22.5 | 0.24 | 3.381 | 3.38 | 0.0125 | 0.01
6 | ТЕР12-01-016-02 Приказ Минстроя России от 13.03.15 №171/пр | Огрунтовка оснований из бетона или раствора под водоизоляционный кровельный ковер: готовой эмульсией битумной (ОЗП=1,15; ЭМ=1,25 к расх.; ЗПМ=1,25; ТЗ=1,15; ТЗМ=1,25) НР (101,68 руб.): 120%*0.9 * 0,94 от ФОТ СП (49,8 руб.): 65%*0.85 * 0,9 от ФОТ | 100 м2 кровли | 2.42 | 141.8 | 39.68 | 5.46 |  | 343.16 | 96.03 | 13.21 |  | 3.22 | 7.79
7 | ТЕР12-01-002-09 Приказ Минстроя России от 13.03.15 №171/пр | Устройство кровель плоских из наплавляемых материалов: в два слоя (ОЗП=1,15; ЭМ=1,25 к расх.; ЗПМ=1,25; ТЗ=1,15; ТЗМ=1,25) НР (572,89 руб.): 120%*0.9 * 0,94 от ФОТ СП (280,6 руб.): 65%*0.85 * 0,9 от ФОТ | 100 м2 кровли | 2.42 | 10910.71 | 218.81 | 93.31 | 4.76 | 26403.92 | 529.52 | 225.81 | 11.52 | 16.514 | 39.96 | 0.25 | 0.61
8 | ТЕР12-01-010-01 Приказ Минстроя России от 13.03.15 №171/пр | Устройство мелких покрытий (брандмауэры, парапеты, свесы и т.п.) из листовой оцинкованной стали (ОЗП=1,15; ЭМ=1,25 к расх.; ЗПМ=1,25; ТЗ=1,15; ТЗМ=1,25) НР (559,03 руб.): 120%*0.9 * 0,94 от ФОТ СП (273,82 руб.): 65%*0.85 * 0,9 от ФОТ | 100 м2 покрытия | 0.338 | 15540.13 | 1557.25 | 73.54 | 4.76 | 5252.56 | 526.35 | 24.86 | 1.61 | 129.6625 | 43.83 | 0.25 | 0.08
9 | ТЕР12-01-004-04 Приказ Минстроя России от 13.03.15 №171/пр | Устройство примыканий кровель из наплавляемых материалов к стенам и парапетам высотой: до 600 мм без фартуков (ОЗП=1,15; ЭМ=1,25 к расх.; ЗПМ=1,25; ТЗ=1,15; ТЗМ=1,25) НР (121,23 руб.): 120%*0.9 * 0,94 от ФОТ СП (59,38 руб.): 65%*0.85 * 0,9 от ФОТ | 100 м примыканий | 0.21 | 13664.05 | 528.28 | 260.24 | 16.89 | 2869.45 | 110.94 | 54.65 | 3.55 | 40.825 | 8.57 | 0.8875 | 0.19
Итого прямые затраты по смете в ценах 2001г. | [8 empty] | 39359.22 | 2616.49 | 2066.52 | 186.7 |  | 215.02 |  | 12.4
Итого прямые затраты по смете с учетом коэффициентов к итогам (Районный к-т 4,3% (Поз. 1-4, 6-9, 5)) | [8 empty] | 39479.75 | 2729 | 2074.54 | 194.72 |  | 215.02 |  | 12.4
Накладные расходы | [8 empty] | 2721.37
Сметная прибыль | [8 empty] | 1570.13
Итоги по смете:
Работы по реконструкции зданий и сооружений (усиление и замена существующих конструкций, разборка и возведение отдельных конструктивных элементов) | [8 empty] | 1092.29 |  |  |  |  | 34.8
Полы (ремонтно-строительные) | [8 empty] | 3201.08 |  |  |  |  | 53.38 |  | 10.08
Кровли | [8 empty] | 38949.19 |  |  |  |  | 123.46 |  | 2.31
Сантехнические работы - внутренние (трубопроводы, водопровод, канализация, отопление, газоснабжение, вентиляция и кондиционирование воздуха) | [8 empty] | 528.69 |  |  |  |  | 3.38 |  | 0.01
Итого | [8 empty] | 43771.25 |  |  |  |  | 215.02 |  | 12.4
коэффициент инфляции 43 771,25 * 7,292 | [8 empty] | 319179.96
Справочно, в ценах 2001г.:
Материалы | [8 empty] | 34676.21
Машины и механизмы | [8 empty] | 2074.54
ФОТ | [8 empty] | 2923.72
Накладные расходы | [8 empty] | 2721.37
Сметная прибыль | [8 empty] | 1570.13
Компенсация НДС (МАТ*3,938+(ЭМ*5,44-ЗПМ*15,45)+НР*13,14*0,1712+СП*12,35*0,15)*0,18 28 807,54р | [8 empty] | 28807.54
ВСЕГО по смете | [8 empty] | 347987.5 |  |  |  |  | 215.02 |  | 12.4
Составил: ___________________________
(должность, подпись, расшифровка)
Проверил: ___________________________
(должность, подпись, расшифровка)