## ЛСР 17 граф с оборудованием
СОГЛАСОВАНО: | [11 empty] | УТВЕРЖДАЮ:
_________________ | [11 empty] | _________________
" _____ " ________________ 2019 г. | [11 empty] | "______ " _______________2019 г.
Ремонт оздоровительного бассейна 25х14м Зеленая роща г.Уфа
(наименование стройки)
ЛОКАЛЬНЫЙ СМЕТНЫЙ РАСЧЕТ № 02-01-02
(локальная смета)
|  | на | Водоподготовка чаши бассейна
(наименование работ и затрат, наименование объекта)
Основание:
|  |  | Сметная стоимость _______________________________________________________________________________________________ | [5 empty] | ___________________________3744,334 |  | тыс. руб.
|  |  | строительных работ _______________________________________________________________________________________________ | [5 empty] | _______________________________________________________________________________________________1959,074 |  | тыс. руб.
|  |  | монтажных работ _______________________________________________________________________________________________ | [5 empty] | _______________________________________________________________________________________________247,145 |  | тыс. руб.
|  |  | оборудования _______________________________________________________________________________________________ | [5 empty] | _______________________________________________________________________________________________914,059 |  | тыс. руб.
|  |  | Средства на оплату труда _______________________________________________________________________________________________ | [5 empty] | ___________________________18,616 |  | тыс. руб.
|  |  | Сметная трудоемкость _______________________________________________________________________________________________ | [5 empty] | _______________________________________________________________________________________________1469,64 |  | чел.час
Составлен(а) в текущих (прогнозных) ценах по состоянию на 2019г.
№ пп | Обосно- вание | Наименование | Ед. изм. | Кол. | Стоимость единицы, руб. |  |  |  | Общая стоимость, руб. |  |  |  |  | Т/з осн. раб.на ед. | Т/з осн. раб. Всего | Общая масса обору-дования, т
[5 empty] | Всего | В том числе |  |  | Обору- дование | Всего | В том числе
[6 empty] | Осн.З/п | Эк.Маш | З/пМех |  |  | Осн.З/п | Эк.Маш | З/пМех
1 | 2 | 3 | 4 | 5 | 6 | 7 | 8 | 9 | 10 | 11 | 12 | 13 | 14 | 15 | 16 | 17
Раздел 1. Сантехнические работы. Водоподготовка
4 | ТССЦ-201-0760 Приказ Минстроя России от 01.06.16 №380/пр /Применительно/ | Отдельные конструктивные элементы зданий и сооружений с преобладанием: гнутых профилей, средняя масса сборочной единицы до 0,1 т | т | 0.3 | 13067 |  |  |  |  | 3920
5 | ТЕР09-03-039-01 Приказ Минстроя России от 12.11.14 №703/пр | Монтаж опорных конструкций: для крепления трубопроводов внутри зданий и сооружений массой до 0,1 т НР (249 руб.): 90% от ФОТ (277 руб.) СП (200 руб.): 85%*0.85 от ФОТ (277 руб.) | 1 т конструкций | 0.3 | 1503.8 | 920.12 | 278.11 | 1.8 |  | 451 | 276 | 83 | 1 | 80.22 | 24.07
8 | Цена поставщика | Накладка на форсунки из. нерж. стали | шт. | 30 | 313.82 |  |  |  |  | 9415
9 | Цена поставщика | Патрубок забора из переливного желоба | шт. | 26 | 101.78 |  |  |  |  | 2646
10 | Цена поставщика | Донный слив диам. 160 мм | шт. | 2 | 5343.39 |  |  |  |  | 10687
водомерный узел №2
11 | ТЕР16-06-001-02 Приказ Минстроя России от 12.11.14 №703/пр | Установка водомерных узлов, поставляемых на место монтажа собранными в блоки, с обводной линией диаметром ввода: до 100 мм, диаметром водомера до 80 мм /50 мм/ НР (218 руб.): 128% от ФОТ (170 руб.) СП (120 руб.): 83%*0.85 от ФОТ (170 руб.) | 1 узел | 1 | 4767.69 | 168.26 | 36.12 | 1.8 |  | 4768 | 168 | 36 | 2 | 14.67 | 14.67
12 | ТССЦ-301-3166 Приказ Минстроя России от 01.06.16 №380/пр | Счетчики (водомеры) турбинные диаметром: 80 мм | шт. | -1 | 1854.05 |  |  |  |  | -1854
13 | ТССЦ-302-1176 Приказ Минстроя России от 01.06.16 №380/пр | Задвижки параллельные фланцевые с выдвижным шпинделем для воды и пара давлением 1 Мпа (10 кгс/см2) 30ч6бр диаметром: 80 мм | шт. | -3 | 355.19 |  |  |  |  | -1066
14 | ТССЦ-301-3378 Приказ Минстроя России от 01.06.16 №380/пр | Счетчики (водомеры) турбинные диаметром: 50 мм | шт. | 1 | 1485.48 |  |  |  |  | 1485
15 | ТССЦ-302-1175 Приказ Минстроя России от 01.06.16 №380/пр | Задвижки параллельные фланцевые с выдвижным шпинделем для воды и пара давлением 1 Мпа (10 кгс/см2) 30ч6бр диаметром: 50 мм | шт. | 3 | 247.74 |  |  |  |  | 743
водомерный узел №1
16 | ТЕР16-06-001-04 Приказ Минстроя России от 12.11.14 №703/пр | Установка водомерных узлов, поставляемых на место монтажа собранными в блоки, с обводной линией диаметром ввода: до 200 мм, диаметром водомера до 150 мм НР (421 руб.): 128% от ФОТ (329 руб.) СП (232 руб.): 83%*0.85 от ФОТ (329 руб.) | 1 узел | 1 | 8796.58 | 323.68 | 107.88 | 4.9 |  | 8797 | 324 | 108 | 5 | 28.22 | 28.22
17 | ТЕР13-03-002-04 Приказ Минстроя России от 12.11.14 №703/пр | Огрунтовка металлических поверхностей за один раз: грунтовкой ГФ-021 НР (19 руб.): 90% от ФОТ (21 руб.) СП (12 руб.): 70%*0.85 от ФОТ (21 руб.) | 100 м2 окрашиваемой поверхности | 0.3 | 324.51 | 71.47 | 8.77 | 0.12 |  | 97 | 21 | 3 |  | 5.31 | 1.59
18 | ТЕР13-03-004-26 Приказ Минстроя России от 12.11.14 №703/пр | Окраска металлических огрунтованных поверхностей: эмалью ПФ-115 (За 2 раза ПЗ=2 (ОЗП=2; ЭМ=2 к расх.; ЗПМ=2; МАТ=2 к расх.; ТЗ=2; ТЗМ=2)) НР (23 руб.): 90% от ФОТ (26 руб.) СП (15 руб.): 70%*0.85 от ФОТ (26 руб.) | 100 м2 окрашиваемой поверхности | 0.3 | 940.22 | 87.86 | 11.74 | 0.24 |  | 282 | 26 | 4 |  | 7.66 | 2.3
Раздел 2. Монтажные работы. Водоподготовка
21 | ТЕРм07-04-001-01 Приказ Минстроя России от 12.11.14 №703/пр | Агрегат насосный лопастный центробежный одноступенчатый, многоступенчатый объемный, вихревой, поршневой, приводной, роторный на общей фундаментной плите или моноблочный, масса: 0,064 т (насос "AMERIKA"-1 шт.) НР (866 руб.): 80% от ФОТ (1082 руб.) СП (649 руб.): 60% от ФОТ (1082 руб.) | 1 шт. | 3 | 668.47 | 360.27 | 54.01 | 0.49 |  | 2005 | 1081 | 162 | 1 | 30.3 | 90.9
22 О | Цена поставщика | Насос дозатор EF 150 (МДС35 п.4.63. Расходы на комплектацию оборудования ПЗ=1,01 (ОЗП=1,01; ЭМ=1,01; МАТ=1,01); МДС35 п.4.64. Заготовительно-складские расходы ПЗ=1,012 (ОЗП=1,012; ЭМ=1,012; МАТ=1,012)) | шт | 2 | 3757.44 |  |  |  | 7515 | 7515
23 О | Цена поставщика | Hасос Америка 10 м/ч (МДС35 п.4.63. Расходы на комплектацию оборудования ПЗ=1,01 (ОЗП=1,01; ЭМ=1,01; МАТ=1,01); МДС35 п.4.64. Заготовительно-складские расходы ПЗ=1,012 (ОЗП=1,012; ЭМ=1,012; МАТ=1,012)) | шт | 1 | 4898.1 |  |  |  | 4898 | 4898
Монтаж водоподготовки бассейна
35 | ТЕРм08-03-572-01 Приказ Минстроя России от 01.06.16 №376/пр | Блок управления, устанавливаемый: на стене НР (29 руб.): 95% от ФОТ (31 руб.) СП (20 руб.): 65% от ФОТ (31 руб.) | 1 шт. | 1 | 260.97 | 29.09 | 38.04 | 2.29 |  | 261 | 29 | 38 | 2 | 2.32 | 2.32
36 О | Цена поставщика | Станция дозирования PLN коррекции рН ,СL (МДС35 п.4.63. Расходы на комплектацию оборудования ПЗ=1,01 (ОЗП=1,01; ЭМ=1,01; МАТ=1,01); МДС35 п.4.64. Заготовительно-складские расходы ПЗ=1,012 (ОЗП=1,012; ЭМ=1,012; МАТ=1,012)) | шт | 1 | 43669.94 |  |  |  | 43670 | 43670
41 | ТЕРм12-01-163-04 Приказ Минстроя России от 12.11.14 №703/пр | Трубопровод из винипластовых труб с применением готовых деталей, диаметр труб наружный: 160-200 мм НР (1548 руб.): 80% от ФОТ (1935 руб.) СП (1161 руб.): 60% от ФОТ (1935 руб.) | 10 м | 7.2 | 362.72 | 265.09 | 68.81 | 3.59 |  | 2612 | 1909 | 495 | 26 | 21.8 | 156.96
42 | Цена поставщика | Труба PVC d=160 | м | 72 | 405.56 |  |  |  |  | 29200
43 | Цена поставщика | Уголок PVC-U 90гр. d=160 PN16 | шт | 22 | 555.56 |  |  |  |  | 12222
44 | Цена поставщика | Тройник PVC-U 90гр.d=160 PN16 | шт | 10 | 668.11 |  |  |  |  | 6681
45 | Цена поставщика | Переход короткий PVC-U d=160-110 В PN16 | шт | 8 | 217.89 |  |  |  |  | 1743
46 | Цена поставщика | Фланец PVC-U d=160/DN150 PN10 | шт | 22 | 424 |  |  |  |  | 9328
47 | Цена поставщика | Фланцевый адаптер PVC-U d=160 PN16 | шт | 22 | 243.22 |  |  |  |  | 5351
48 | Цена поставщика | Фланцевое уплотнение d=160/DN150 EPDM | шт | 22 | 243.22 |  |  |  |  | 5351
49 | ТЕРм12-01-163-03 Приказ Минстроя России от 12.11.14 №703/пр | Трубопровод из винипластовых труб с применением готовых деталей, диаметр труб наружный: 110-140 мм НР (1367 руб.): 80% от ФОТ (1709 руб.) СП (1025 руб.): 60% от ФОТ (1709 руб.) | 10 м | 6.4 | 333.28 | 265.09 | 42.4 | 1.8 |  | 2133 | 1697 | 271 | 12 | 21.8 | 139.52
50 | Цена поставщика | Труба PVC d=110 | м | 64 | 188.89 |  |  |  |  | 12089
51 | Цена поставщика | Уголок PVC-U 90гр. d=110 PN16 | шт | 22 | 177.78 |  |  |  |  | 3911
52 | Цена поставщика | Тройник PVC-U 90гр.d=110 PN10 | шт | 24 | 229.22 |  |  |  |  | 5501
53 | Цена поставщика | Фланец PVC-U d=110/DN100 PN10 | шт | 18 | 210.89 |  |  |  |  | 3796
54 | Цена поставщика | Фланцевый адаптер PVC-U d=110 PN16 | шт | 18 | 100.33 |  |  |  |  | 1806
55 | Цена поставщика | Фланцевое уплотнение d=110/DN100 EPDM | шт | 18 | 123 |  |  |  |  | 2214
56 | Цена поставщика | Муфта соединительная PVC-U d=110 | шт | 14 | 130.89 |  |  |  |  | 1832
57 | ТЕРм12-01-163-02 Приказ Минстроя России от 12.11.14 №703/пр | Трубопровод из винипластовых труб с применением готовых деталей, диаметр труб наружный: 63-90 мм НР (1318 руб.): 80% от ФОТ (1648 руб.) СП (989 руб.): 60% от ФОТ (1648 руб.) | 10 м | 6.2 | 306.78 | 265.09 | 23.54 | 0.65 |  | 1902 | 1644 | 146 | 4 | 21.8 | 135.16
58 | Цена поставщика | Труба PVC d=63 | м | 42 | 79.44 |  |  |  |  | 3336
59 | Цена поставщика | Уголок PVC-U 90гр. d=63 PN16 | шт | 24 | 43.33 |  |  |  |  | 1040
60 | Цена поставщика | Переход короткий PVC-U d=110-63 В PN16 | шт | 38 | 92.56 |  |  |  |  | 3517
61 | ТЕРм12-01-163-01 Приказ Минстроя России от 12.11.14 №703/пр | Трубопровод из винипластовых труб с применением готовых деталей, диаметр труб наружный: 20-50 мм НР (574 руб.): 80% от ФОТ (717 руб.) СП (430 руб.): 60% от ФОТ (717 руб.) | 10 м | 5.4 | 160.47 | 132.54 | 20.92 | 0.16 |  | 867 | 716 | 113 | 1 | 10.9 | 58.86
62 | Цена поставщика | Труба PVC d=50 | м | 42 | 54.44 |  |  |  |  | 2286
63 | Цена поставщика | Труба PVC d=25 | м | 12 | 17.78 |  |  |  |  | 213
64 | Цена поставщика | Нипель редукционный BP PVC-U d=25-G1/2 усиленный | шт | 6 | 15.78 |  |  |  |  | 95
65 | Цена поставщика | Шпилька М16 | шт | 80 | 48.89 |  |  |  |  | 3911
66 | Цена поставщика | Шайба М16 | шт | 80 | 2.08 |  |  |  |  | 166
67 | Цена поставщика | Гайка М20 | шт | 80 | 4.17 |  |  |  |  | 334
69 | Цена поставщика | Хомут оцинкованный с резиновым вкладышем D=160 | шт | 54 | 29.17 |  |  |  |  | 1575
70 | Цена поставщика | Хомут оцинкованный с резиновым вкладышем D=110 | шт | 86 | 9.44 |  |  |  |  | 812
75 | ТЕРм12-12-001-12 Приказ Минстроя России от 12.11.14 №703/пр | Арматура фланцевая с ручным приводом или без привода водопроводная на условное давление до 4 МПа, диаметр условного прохода: 150 мм 208,85 = 230,59 - 0,23 x 21,24 - 1,1 x 15,32 НР (212 руб.): 80% от ФОТ (265 руб.) СП (159 руб.): 60% от ФОТ (265 руб.) | 1 шт. | 3 | 208.85 | 71.62 | 135.8 | 16.82 |  | 627 | 215 | 407 | 50 | 5.89 | 17.67
76 | Цена поставщика | Мембранный обратный клапан d160 DN150 | шт | 3 | 771.78 |  |  |  |  | 2315
77 | ТЕРм12-12-001-12 Приказ Минстроя России от 12.11.14 №703/пр | Арматура фланцевая с ручным приводом или без привода водопроводная на условное давление до 4 МПа, диаметр условного прохода: 150 мм 208,85 = 230,59 - 0,23 x 21,24 - 1,1 x 15,32 НР (707 руб.): 80% от ФОТ (884 руб.) СП (530 руб.): 60% от ФОТ (884 руб.) | 1 шт. | 10 | 208.85 | 71.62 | 135.8 | 16.82 |  | 2089 | 716 | 1358 | 168 | 5.89 | 58.9
78 | Цена поставщика | Задвижка поворотная d160/DN150 | шт | 10 | 2177.78 |  |  |  |  | 21778
79 | ТЕРм12-12-001-10 Приказ Минстроя России от 12.11.14 №703/пр | Арматура фланцевая с ручным приводом или без привода водопроводная на условное давление до 4 МПа, диаметр условного прохода: 100 мм 139,74 = 154,23 - 0,17 x 21,24 - 0,71 x 15,32 НР (622 руб.): 80% от ФОТ (777 руб.) СП (466 руб.): 60% от ФОТ (777 руб.) | 1 шт. | 12 | 139.74 | 54.36 | 84.29 | 10.45 |  | 1677 | 652 | 1011 | 125 | 4.47 | 53.64
80 | Цена поставщика | Дроссельная заслонка PVC d110/DN100 EPDM | шт | 12 | 1488.89 |  |  |  |  | 17867
81 | ТЕРм12-12-001-10 Приказ Минстроя России от 12.11.14 №703/пр | Арматура фланцевая с ручным приводом или без привода водопроводная на условное давление до 4 МПа, диаметр условного прохода: 100 мм 139,74 = 154,23 - 0,17 x 21,24 - 0,71 x 15,32 НР (311 руб.): 80% от ФОТ (389 руб.) СП (233 руб.): 60% от ФОТ (389 руб.) | 1 шт. | 6 | 139.74 | 54.36 | 84.29 | 10.45 |  | 838 | 326 | 506 | 63 | 4.47 | 26.82
82 | Цена поставщика | Мембранный обратный клапан d110 DN100 | шт | 6 | 548.56 |  |  |  |  | 3291
85 | ТЕР24-01-033-03 Приказ Минстроя России от 12.11.14 №703/пр | Установка вентилей и клапанов обратных муфтовых диаметром: до 50 мм 17,68 = 96,26 - 1 x 78,58 (применит. ) НР (165 руб.): 130% от ФОТ (127 руб.) СП (113 руб.): 89% от ФОТ (127 руб.) | 1 шт. | 8 | 17.68 | 15.83 |  |  |  | 141 | 127 |  |  | 1.38 | 11.04
86 | Цена поставщика | Шаровый кран PVС d63/DN50 EPDM | шт | 8 | 273.11 |  |  |  |  | 2185
87 | ТЕР24-01-033-03 Приказ Минстроя России от 12.11.14 №703/пр | Установка вентилей и клапанов обратных муфтовых диаметром: до 50 мм 17,68 = 96,26 - 1 x 78,58 (применит. ) НР (205 руб.): 130% от ФОТ (158 руб.) СП (141 руб.): 89% от ФОТ (158 руб.) | 1 шт. | 10 | 17.68 | 15.83 |  |  |  | 177 | 158 |  |  | 1.38 | 13.8
88 | Цена поставщика | Шаровый кран PVC d50/DN40 | шт | 8 | 225.89 |  |  |  |  | 1807
89 | Цена поставщика | Обратный клапан PVC-U S4 d50/DN40 PN16 | шт | 2 | 311.11 |  |  |  |  | 622
90 | ТЕР24-01-033-02 Приказ Минстроя России от 12.11.14 №703/пр | Установка вентилей и клапанов обратных муфтовых диаметром: до 32 мм 13,55 = 51,17 - 1 x 37,62 (применит. ) НР (127 руб.): 130% от ФОТ (98 руб.) СП (87 руб.): 89% от ФОТ (98 руб.) | 1 шт. | 8 | 13.55 | 12.27 |  |  |  | 108 | 98 |  |  | 1.07 | 8.56
91 | Цена поставщика | Кран шаровый разъемный d25 | шт | 8 | 212.5 |  |  |  |  | 1700
92 | ТЕРм12-10-001-01 Приказ Минстроя России от 12.11.14 №703/пр | Бобышки, штуцеры на условное давление: до 10 МПа 1 510,40 = 3 398,40 - 100 x 10,19 - 100 x 2,79 - 100 x 5,90 НР (38 руб.): 80% от ФОТ (48 руб.) СП (29 руб.): 60% от ФОТ (48 руб.) | 100 шт. | 0.06 | 1510.4 | 795.26 | 528.12 |  |  | 91 | 48 | 32 |  | 65.4 | 3.92
93 | Цена поставщика | Штуцер д20-G1/2 DN15 | шт | 6 | 8 |  |  |  |  | 48
94 | ТЕРм12-12-038-01 Приказ Минстроя России от 12.11.14 №703/пр | Фильтр стальной фланцевый для жидкого аммиака на условное давление до 2,5 МПа, диаметр условного прохода: 15-25 мм НР (40 руб.): 80% от ФОТ (50 руб.) СП (30 руб.): 60% от ФОТ (50 руб.) | 100 шт. | 0.04 | 1680.32 | 1252.48 | 285.58 | 3.65 |  | 67 | 50 | 11 |  | 103 | 4.12
95 | Цена поставщика | Фильтр косой d25 | шт | 4 | 75.69 |  |  |  |  | 303
96 | ТЕРм11-02-001-02 Приказ Минстроя России от 12.11.14 №703/пр | Прибор, устанавливаемый на резьбовых соединениях, масса: до 5 кг-(термостат) НР (31 руб.): 80% от ФОТ (39 руб.) СП (23 руб.): 60% от ФОТ (39 руб.) | 1 шт. | 2 | 21.15 | 19.56 |  |  |  | 42 | 39 |  |  | 1.56 | 3.12
97 О | Цена поставщика | Термостат (МДС35 п.4.63. Расходы на комплектацию оборудования ПЗ=1,01 (ОЗП=1,01; ЭМ=1,01; МАТ=1,01); МДС35 п.4.64. Заготовительно-складские расходы ПЗ=1,012 (ОЗП=1,012; ЭМ=1,012; МАТ=1,012)) | шт | 2 | 2300.47 |  |  |  | 4601 | 4601
98 | ТЕРм37-01-014-01 Приказ Минстроя России от 12.11.14 №703/пр | Монтаж оборудования в помещении, масса оборудования: до 0,03 т НР (302 руб.): 80% от ФОТ (378 руб.) СП (227 руб.): 60% от ФОТ (378 руб.) | 1 шт. | 1 | 1005.97 | 330.54 | 420.9 | 47.11 |  | 1006 | 331 | 421 | 47 | 27.8 | 27.8
99 О | Цена поставщика | Станция дозирования флокулянта (МДС35 п.4.63. Расходы на комплектацию оборудования ПЗ=1,01 (ОЗП=1,01; ЭМ=1,01; МАТ=1,01); МДС35 п.4.64. Заготовительно-складские расходы ПЗ=1,012 (ОЗП=1,012; ЭМ=1,012; МАТ=1,012)) | шт | 1 | 6038.74 |  |  |  | 6039 | 6039
100 | ТЕРм11-02-001-02 Приказ Минстроя России от 12.11.14 №703/пр | Прибор, устанавливаемый на резьбовых соединениях, масса: до 5 кг- Теплообменник, прим. НР (62 руб.): 80% от ФОТ (78 руб.) СП (47 руб.): 60% от ФОТ (78 руб.) | 1 шт. | 4 | 21.15 | 19.56 |  |  |  | 85 | 78 |  |  | 1.56 | 6.24
101 О | Цена поставщика | Теплообменник в комплекте 100 кВт (МДС35 п.4.63. Расходы на комплектацию оборудования ПЗ=1,01 (ОЗП=1,01; ЭМ=1,01; МАТ=1,01); МДС35 п.4.64. Заготовительно-складские расходы ПЗ=1,012 (ОЗП=1,012; ЭМ=1,012; МАТ=1,012)) | шт | 4 | 12077.47 |  |  |  | 48310 | 48310
102 | ТЕР24-01-033-03 Приказ Минстроя России от 12.11.14 №703/пр | Установка вентилей и клапанов обратных муфтовых диаметром: до 50 мм 17,68 = 96,26 - 1 x 78,58 (применит. ) НР (124 руб.): 130% от ФОТ (95 руб.) СП (85 руб.): 89% от ФОТ (95 руб.) | 1 шт. | 6 | 17.68 | 15.83 |  |  |  | 106 | 95 |  |  | 1.38 | 8.28
103 О | Цена поставщика | Электромагнитный вентиль (МДС35 п.4.63. Расходы на комплектацию оборудования ПЗ=1,01 (ОЗП=1,01; ЭМ=1,01; МАТ=1,01); МДС35 п.4.64. Заготовительно-складские расходы ПЗ=1,012 (ОЗП=1,012; ЭМ=1,012; МАТ=1,012)) | шт | 4 | 2549.69 |  |  |  | 10199 | 10199
104 | ТЕРм07-04-001-01 Приказ Минстроя России от 12.11.14 №703/пр | Агрегат насосный лопастный центробежный одноступенчатый, многоступенчатый объемный, вихревой, поршневой, приводной, роторный на общей фундаментной плите или моноблочный, масса: 0,064 т (МДС37 п.4.3.1 т.2. Коэффициент изменения массы оборудования 1,51-1,6 ПЗ=1,3 (ОЗП=1,3; ЭМ=1,3 к расх.; ЗПМ=1,3; МАТ=1,3 к расх.; ТЗ=1,3; ТЗМ=1,3)) НР (1501 руб.): 80% от ФОТ (1876 руб.) СП (1126 руб.): 60% от ФОТ (1876 руб.) | 1 шт. | 4 | 869.01 | 468.35 | 70.21 | 0.64 |  | 3476 | 1873 | 281 | 3 | 39.39 | 157.56
105 О | Цена поставщика | Циркуляционный насос (МДС35 п.4.63. Расходы на комплектацию оборудования ПЗ=1,01 (ОЗП=1,01; ЭМ=1,01; МАТ=1,01); МДС35 п.4.64. Заготовительно-складские расходы ПЗ=1,012 (ОЗП=1,012; ЭМ=1,012; МАТ=1,012)) | шт | 4 | 2396.32 |  |  |  | 9585 | 9585
Сверление отверстий под закладные
1 | ТЕР46-03-001-08 Приказ Минстроя России от 12.11.14 №703/пр | Сверление кольцевыми алмазными сверлами в железобетонных конструкциях с применением охлаждающей жидкости (воды) вертикальных отверстий глубиной 200 мм диаметром: 60 мм НР (321 руб.): 110% от ФОТ (292 руб.) СП (174 руб.): 70%*0.85 от ФОТ (292 руб.) | 100 отверстий | 0.56 | 2965.73 | 249.28 | 664.94 | 270.59 |  | 1661 | 140 | 372 | 152 | 20.5 | 11.48
Раздел 3. Бак-аккумулятор.
116 | ТЕР06-01-062-04 Приказ Минстроя России от 12.11.14 №703/пр | Устройство стен и плоских днищ при толщине: более 150 мм прямоугольных сооружений НР (1558 руб.): 105% от ФОТ (1484 руб.) СП (820 руб.): 65%*0.85 от ФОТ (1484 руб.) | 100 м3 железобетона в деле | 0.15 | 83689.21 | 8669.24 | 8671.11 | 1227.1 |  | 12553 | 1300 | 1301 | 184 | 729.12 | 109.37
117 | ТССЦ-204-0022 Приказ Минстроя России от 01.06.16 №380/пр | Горячекатаная арматурная сталь периодического профиля класса: А-III, диаметром 12 мм | т | 2.19 | 8442.6 |  |  |  |  | 18489
118 | ТССЦ-204-0037 Приказ Минстроя России от 01.06.16 №380/пр | Надбавки к ценам заготовок за сборку и сварку каркасов и сеток: плоских, диаметром 12 мм | т | 2.19 | 2143 |  |  |  |  | 4693
119 | ТЕР06-01-071-01 Приказ Минстроя России от 12.11.14 №703/пр | Испытание емкостей на водонепроницаемость НР (25 руб.): 105% от ФОТ (24 руб.) СП (13 руб.): 65%*0.85 от ФОТ (24 руб.) | 100 м3 емкости | 0.3 | 703.67 | 80.51 | 7.9 |  |  | 211 | 24 | 2 |  | 7.87 | 2.36
120 | ТЕР06-01-071-02 Приказ Минстроя России от 12.11.14 №703/пр | Дезинфекция емкостей для питьевой воды НР (54 руб.): 105% от ФОТ (51 руб.) СП (28 руб.): 65%*0.85 от ФОТ (51 руб.) | 100 м3 емкости | 0.3 | 1647.37 | 168.8 | 2.63 |  |  | 494 | 51 | 1 |  | 16.5 | 4.95
121 | ТЕР15-02-037-01 Приказ Минстроя России от 12.11.14 №703/пр | Устройство каркаса при оштукатуривании: стен 313,64 = 2 092,83 - 0,36 x 4 942,19 НР (167 руб.): 105% от ФОТ (159 руб.) СП (87 руб.): 55% от ФОТ (159 руб.) | 100 м2 оштукатуриваемой поверхности | 0.54 | 313.64 | 290.02 | 11.76 | 3.1 |  | 169 | 157 | 6 | 2 | 24.98 | 13.49
122 | ТЕР15-02-036-03 Приказ Минстроя России от 12.11.14 №703/пр | Штукатурка по сетке без устройства каркаса: высококачественная стен НР (1132 руб.): 105% от ФОТ (1078 руб.) СП (593 руб.): 55% от ФОТ (1078 руб.) | 100 м2 оштукатуриваемой поверхности | 0.54 | 8369.91 | 1968.46 | 62.75 | 27.18 |  | 4520 | 1063 | 34 | 15 | 161.88 | 87.42
123 | ТЕР11-01-004-05 Приказ Минстроя России от 12.11.14 №703/пр | Устройство гидроизоляции обмазочной: в один слой толщиной 2 мм 514,77 = 1 514,45 - 0,008 x 3 011,78 - 0,157 x 2 392,50 - 0,019 x 1 811,10 - 0,057 x 4 309,99 - 0,5 x 6,83 - 0,125 x 2 531,76 НР (250 руб.): 123% от ФОТ (203 руб.) СП (152 руб.): 75% от ФОТ (203 руб.) | 100 м2 изолируемой поверхности | 0.54 | 514.77 | 373 | 141.77 | 2.94 |  | 278 | 201 | 77 | 2 | 26.97 | 14.56
124 | ТЕР11-01-004-06 Приказ Минстроя России от 12.11.14 №703/пр | Устройство гидроизоляции обмазочной: на каждый последующий слой толщиной 1 мм добавлять к расценке 11-01-004-05 199,49 = 557,66 - 0,004 x 3 011,78 - 0,078 x 2 392,50 - 0,063 x 2 531,76 НР (85 руб.): 123% от ФОТ (69 руб.) СП (52 руб.): 75% от ФОТ (69 руб.) | 100 м2 изолируемой поверхности | 0.54 | 199.49 | 125.85 | 73.65 | 1.63 |  | 108 | 68 | 40 | 1 | 9.1 | 4.91
125 | Цена поставщика | Обмазочная гидроизоляция "Коверфлекс"(комп. 20+10 кг на 5.1 кг/м2) | кг | 275 | 28.7 |  |  |  |  | 7893
126 | ТЕР13-05-003-02 Приказ Минстроя России от 12.11.14 №703/пр | Оклейка поверхностей стеклотканью: на эпоксидной шпатлевке в 1 слой по бетонной поверхности 130,30 = 141,82 - 1,1 x 10,47 НР (933 руб.): 90% от ФОТ (1037 руб.) СП (617 руб.): 70%*0.85 от ФОТ (1037 руб.) | 1 м2 оклеиваемой поверхности | 54 | 130.3 | 18.85 | 2.22 | 0.36 |  | 7036 | 1018 | 120 | 19 | 1.46 | 78.84
127 | Цена поставщика | Сетка из стекловолокна, рулон 50 м2 | м2 | 54 | 7 |  |  |  |  | 378
2 | ТЕР15-01-019-05 Приказ Минстроя России от 12.11.14 №703/пр | Гладкая облицовка стен, столбов, пилястр и откосов (без карнизных, плинтусных и угловых плиток) без установки плиток туалетного гарнитура на клее из сухих смесей: по кирпичу и бетону 2 340,59 = 10 301,05 - 100 x 62,06 - 0,375 x 4 678,55 НР (1063 руб.): 105% от ФОТ (1012 руб.) СП (557 руб.): 55% от ФОТ (1012 руб.) | 100 м2 поверхности облицовки | 0.54 | 2340.59 | 1853.77 | 40.17 | 21.19 |  | 1264 | 1001 | 22 | 11 | 159.67 | 86.22
68 | Цена поставщика | Шпилька М8 | м | 44 | 17.22 |  |  |  |  | 758
130 | ТССЦ-101-5566 Приказ Минстроя России от 01.06.16 №380/пр | Плитки керамогранитные размером: 300х300х8 мм, бежевые | м2 | 55 | 80.75 |  |  |  |  | 4441
131 | Цена поставщика | Клей К-55, белый (расход 4 кг/м2), мешок 25 кг | кг | 216 | 7.58 |  |  |  |  | 1637
Итого прямые затраты по смете в базисных ценах | [9 empty] | 432307 | 17720 | 7461 | 896 |  | 1469.64
Накладные расходы | [9 empty] | 16668
Сметная прибыль | [9 empty] | 11243
Итоги по смете:
Итого Строительные работы | [9 empty] | 1959074 |  |  |  |  | 526.13
Итого Монтажные работы | [9 empty] | 247145 |  |  |  |  | 943.51
Итого Оборудование | [9 empty] | 914059
Итого | [9 empty] | 3120278 |  |  |  |  | 1469.64
Справочно, в базисных ценах:
Материалы | [9 empty] | 272309
Машины и механизмы | [9 empty] | 7461
ФОТ | [9 empty] | 18616
Оборудование | [9 empty] | 134817
Накладные расходы | [9 empty] | 16668
Сметная прибыль | [9 empty] | 11243
НДС 20% | [9 empty] | 624055.6
ВСЕГО по смете | [9 empty] | 3744333.6 |  |  |  |  | 1469.64
Составил: _________________________________________________
(должность, подпись, расшифровка)
Проверил: _________________________________________________
(должность, подпись, расшифровка)